## 【】5.1 工程量清单表
5.1 工程量清单表
工程量清单表
清单 第100章 总 则
子目号 | 子目名称 | 单位 | 数量 | 单价 | 合价
102 | 工程管理
102-3 | 安全生产费 | 总额
103 | 临时工程与设施
103-1 | 临时道路修建、养护与拆除（包括原道路的养护） | 总额
清单 第100章 合计
5.1 工程量清单表
工程量清单表
清单 第200章 路 基
子目号 | 子目名称 | 单位 | 数量 | 单价 | 合价
203 | 挖方路基
203-1 | 路基挖方 |  | 5622.000
-a | 挖土方 | m3 | 4498.000
-b | 挖石方 | m3 | 1124.000
204 | 填方路基 |  | 773.000
204-1 | 路基填筑（包括填前压实）
-a | 利用土方 | m3 | 752.000
-b | 利用石方 | m3 | 21.000
205 | 特殊地区路基处理
205-1 | 软土路基处理
-c | 路基换填 | m3 | 44.800
207 | 坡面排水
207-1 | 边沟
-c | 现浇混凝土 | m3 | 148.335
209 | 挡土墙
209-3 | 砌体挡土墙
-a | 浆砌片（块）石 | m3 | 2334.700
清单 第200章 合计
5.1 工程量清单表
工程量清单表
清单 第300章 路 面
子目号 | 子目名称 | 单位 | 数量 | 单价 | 合价
304 | 水泥稳定土底基层、基层
304-1 | 水泥混凝土基层
-a | 厚18mm | m2 | 4343.500
306 | 级配碎（砾）石底基层、基层
306-1 | 级配碎石底基层
-a | 厚18mm | m2 | 3689.000
308 | 透层和黏层
308-2 | 黏层 | m2 | 9069.000
| 玻纤格栅 | m2 | 5481.000
309 | 热拌沥青混合料面层
309-2 | 中粒式沥青混凝土
-a | 厚5mm | m2 | 9069.000
| 路面铣刨 | m2 | 6029.000
| 环氧树脂修补裂缝 | m | 3806.250
| 挖除旧面板 | m3 | 166.050
313 | 路肩培土、中央分隔带回填土、土路肩加固及路缘石
313-3 | 现浇混凝土加固土路肩 | m3 | 258.960
314 | 路面及中央分隔带排水
314-1 | 排水管 | m | 40.000
清单 第300章 合计
5.1 工程量清单表
工程量清单表
清单 第400章 桥梁、涵洞
子目号 | 子目名称 | 单位 | 数量 | 单价 | 合价
419 | 圆管涵及倒虹吸管涵
419-1 | 单孔钢筋混凝土圆管涵（1-0.75） | m | 12.000
420 | 盖板涵、箱涵
420-1 | 钢筋混凝土盖板涵（1-4） | m | 6.500
| 涵洞清淤 | m/道 | 18.000
| 小桥工程 | m/座 | 11.040
1040202 | 矩形板桥 | m2/m | 66.240
QL02 | 下部构造 | m3 | 5.840
| 台帽、挡块 | m3 | 5.840
| 支座垫石 | m3 | 0.240
QL03 | 上部构造 | m2 | 66.240
QL0301 | 钢筋混凝土矩形板 | m3 | 15.750
QL05 | 桥梁附属结构 | m2 | 66.240
QL0501 | 桥梁支座 | 个 | 8.000
QL050101 | 板式橡胶支座 | dm3 | 41.040
QL0502 | 伸缩缝 | m | 13.860
QL050201 | 橡胶条伸缩缝 | m | 13.860
QL0503 | 护栏与护网 | m | 22.000
QL050302 | 桥梁亮化栏杆 | m | 22.000
QL06 | 其他工程 | m | 11.040
| 泄水孔 | 套 | 4.000
| 桥梁支架 | m2 | 48.000
| 挖除原桥面 | 座 | 1.000
清单 第400章 合计
5.1 工程量清单表
工程量清单表
平面交叉
子目号 | 子目名称 | 单位 | 数量 | 单价 | 合价
1060101 | 公路平面交叉 | 处 | 1.000
LJ | 路基工程 | m | 22.000
LJ02 | 路基挖方 | m3 | 166.180
LJ0201 | 挖土方 | m3 | 166.180
LJ06 | 排水工程 | km | 0.022
LJ060303 | C25水泥混凝土边沟 | m3/m | 4.950
LJ07 | 路基防护与加固工程 | km | 0.022
LJ0701 | 一般边坡防护与加固 | km | 0.022
LJ070101 | 挡土墙 | m3 | 73.500
LM | 路面工程 | m2 | 77.000
LM01 | 沥青混凝土路面 | m2 | 77.000
LM0102 | 路面底基层 | m2 | 166.180
LM010204 | 20cm开山石渣底基层 | m2 | 166.180
LM0103 | 路面基层 | m2 | 166.180
LM010302 | 18cmC30水泥混凝土基层 | m2 | 166.180
LM01030201 | 18cm水泥混凝土基层 | m2 | 166.180
LM0104 | 透层、黏层、封层 | m2 | 77.000
LM010406 | 粘层 | m2 | 77.000
LM0105 | 沥青混凝土面层 | m2 | 77.000
LM010502 | 中粒式沥青混凝土面层 | m2 | 77.000
LM01050201 | 5cm中粒式沥青混凝土AC-16 | m2 | 77.000
平面交叉 合计
5.1 工程量清单表
工程量清单表
清单 第600章 安全设施及预埋管线
子目号 | 子目名称 | 单位 | 数量 | 单价 | 合价
602 | 护栏
602-3 | 波形梁钢护栏
-a | 路侧波形梁钢护栏Gr-C-4C | m | 712.000
-b | 路侧波形梁钢护栏Gr-C-4E | m | 278.000
604 | 道路交通标志
604-8 | 里程碑 | 个 | 2.000
605 | 道路交通标线
605-1 | 热熔型涂料路面标线
-a | 热熔标线 | m2 | 464.400
-b | 振动标线 | m2 | 17.820
清单 第600章 合计