## 封面-1 工程量清单
|  | 延安职业技术学院16号餐厅室外墙面、防水、排水等维修工程 |  |  | 工程
工程量清单
招 标 人： |  |  |  | （单位盖章）
法定代表人 或其授权人： |  |  |  | （签字或盖章）
工程造价咨询 或招标代理人： |  |  |  | （单位盖章）
法定代表人 或其授权人： |  |  |  | （签字或盖章）
编 制 人： |  |  | (造价人员签字盖专用章)
复 核 人： |  |  | (造价人员签字盖专用章)
编制时间： 年 月 日
复核时间： 年 月 日

## 表-1 工程项目总造价表
工程项目总造价表
工程名称：延安职业技术学院16号餐厅室外墙面、防水、排水等维修工程 |  | 第 1 页 共 1 页
序号 | 单项工程名称 |  | 造价（元）
1 | 延安职业技术学院16号餐厅室外墙面、防水、排水等维修工程
1.1 | 延安职业技术学院16号餐厅室外墙面、防水、排水等维修工程-土建工程
1.2 | 延安职业技术学院16号餐厅室外墙面、防水、排水等维修工程-安装工程
合 计
大写：

## 表-2 分部分项工程量清单【延安职业技术学院16号餐厅室外
分部分项工程量清单
工程名称：延安职业技术学院16号餐厅室外墙面、防水、排水等维修工程-土建工程 |  |  | 专业：土建工程 |  | 第 1 页 共 7 页
序号 | 项目编码 | 项目名称 |  | 计量单位 |  | 工程数量
拆除工程
1 | 020507001001 | 铲除原有外墙涂料 【项目特征】 1.人工铲除 |  | m2 |  | 230.85
2 | 010302001001 | 拆除砖墙 【项目特征】 1.拆除楼梯间砖墙 |  | m3 |  | 6.33
3 | 040801004001 | 拆除侧缘石 【项目特征】 1.拆除混凝土道牙 |  | m |  | 84.1
4 | 040801001001 | 拆除路面 【项目特征】 1.机械拆除混凝路面 2.厚度：150mm |  | m2 |  | 187.51
5 | 040801002001 | 拆除基层 【项目特征】 1.机械拆除灰土基层 2.厚度：300mm |  | m2 |  | 187.51
6 | 010407002001 | 拆除混凝土散水 【项目特征】 1.人工拆除 2.60mm厚面层及150mm厚灰土基层 |  | m2 |  | 17.64
7 | 020108001001 | 拆除花岗岩台阶 【项目特征】 1.人工拆除花岗岩台阶 2、拆除30厚干硬性水泥砂浆粘接层 |  | m2 |  | 90
8 | 020108001003 | 拆除原地砖面层 【项目特征】 1.铺300mmx300mm缸砖，砖用3厚1:1水泥砂浆(加建筑胶)粘贴,宽5用1:1水泥砂浆(加建筑胶)勾缝 2.25厚1:3水泥砂浆(加建筑胶)找平层 3.4+3mm厚双层SBS改性沥青防水卷材Ⅱ型(-25C) 4.2厚合成高分子防水涂膜一道 5.25厚1:3水泥砂浆找平层 |  | m2 |  | 100
9 | 020107001001 | 拆除不锈钢栏杆 【项目特征】 1.人工拆除 2.H=1.1m |  | m |  | 57.84
10 | 010702004001 | 落水管 【项目特征】 1.拆除屋面落水管 |  | m |  | 10.2
11 | 040504001001 | 拆除砌筑检查井 【项目特征】 1.拆除砌筑检查井 |  | 座 |  | 7
分部分项工程量清单
工程名称：延安职业技术学院16号餐厅室外墙面、防水、排水等维修工程-土建工程 |  |  | 专业：土建工程 |  | 第 2 页 共 7 页
序号 | 项目编码 | 项目名称 |  | 计量单位 |  | 工程数量
12 | 010103001008 | 垃圾外运 【项目特征】 1.运距：10km |  | m3 |  | 168.76
新做工程
13 | 020507001005 | 刷喷涂料 【项目特征】 1.喷外墙防水涂料 2.部位：外墙、楼梯间侧墙 |  | m2 |  | 257.23
14 | 010304001003 | 砌块墙 【项目特征】 1.厚度：240mm 2.非承重粘土多孔砖 240×180×115 3.楼梯间侧墙 |  | m3 |  | 6.33
15 | 040204003001 | 混凝土道牙 【项目特征】 1.300mm厚3：7灰土 2.混凝土道牙 |  | m |  | 84.1
16 | 010101002001 | 挖土方 【项目特征】 1.1号路面下做换填处理 2.机械开挖 3.深度：2m |  | m3 |  | 164.78
17 | 010103001004 | 土方回填 【项目特征】 1.机械回填素土 2.1号路面下做换填处理 |  | m3 |  | 164.78
18 | 040203005001 | 水泥混凝土路面 【项目特征】 1.厚度：150mm 2.C30商品混凝土 |  | m2 |  | 187.51
19 | 040202002001 | 灰土基层 【项目特征】 1.3：7灰土基层 2.厚度：300mm |  | m2 |  | 187.51
20 | 010407002002 | 混凝土散水 【项目特征】 1.素土夯实 2.150mm厚3：7灰土（比面层宽出300mm） 3.60厚C15混凝土面层，上撒1：1水泥砂浆压实抹光 |  | m2 |  | 17.64
21 | 050101006001 | 整理绿化用地 【项目特征】 1.人工整理绿化用地 |  | m2 |  | 55.65
22 | 050102010001 | 铺种草皮 【项目特征】 1.种植混播草 |  | m2 |  | 55.65
分部分项工程量清单
工程名称：延安职业技术学院16号餐厅室外墙面、防水、排水等维修工程-土建工程 |  |  | 专业：土建工程 |  | 第 3 页 共 7 页
序号 | 项目编码 | 项目名称 |  | 计量单位 |  | 工程数量
23 | 020108001004 | 花岗岩台阶 【项目特征】 1.20厚芝麻白防滑花岗岩石板铺面 2.30厚1:3撒素水泥面(洒适量清水）干硬性水泥砂浆粘结层 |  | m2 |  | 90
24 | 020102002003 | 块料楼地面 【项目特征】 1.地砖平台 2.20厚PC仿古砖600*300*20mm 3.3厚1：1水泥砂浆（加建筑胶）粘贴 4.25厚1：3水泥砂浆找平 5.4+3mm厚双层改性沥青卷材防水 6.2厚高分子防水涂膜一道 7.25厚1：3水泥砂浆找平 |  | m2 |  | 100
25 | 020107001002 | 不锈钢栏杆 【项目特征】 1.H=1.1m |  | m |  | 57.84
26 | 010702004005 | 屋面落水管 【项目特征】 1.屋面落水管 2.UPVC落水管110 |  | m |  | 10.2
27 | 040504002001 | 污水检查井 【项目特征】 2.矩形钢筋混凝土检查井 1.规格：1000*1000mm 2.300厚3：7灰土 3.100厚C15混凝土垫层 4.200厚C30混凝土底板 5.钢筋混凝土盖板 6.塑钢踏步 详见图集04S531-5 |  | 座 |  | 6
28 | 040504003001 | 砖砌雨水井 【项目特征】 1.H=0.7m 2.100mm厚C15混凝土垫层 3.C15细石混凝土基层 4.M10水泥砂浆砌MU10砖 5.1：2水泥砂浆勾缝 6.铸铁井圈及铸铁篦子 详见图集05S518-9 |  | 座 |  | 1
29 | 010101006003 | 管沟土方 【项目特征】 1、挖掘机挖土方 部位：雨水、排水 |  | m3 |  | 30.82
30 | 010103001005 | 土(石)方回填 【项目特征】 1、人工回填3:7灰土 |  | m3 |  | 7.7
分部分项工程量清单
工程名称：延安职业技术学院16号餐厅室外墙面、防水、排水等维修工程-土建工程 |  |  | 专业：土建工程 |  | 第 4 页 共 7 页
序号 | 项目编码 | 项目名称 |  | 计量单位 |  | 工程数量
部位：雨水、排水
31 | 010103001006 | 土(石)方回填 【项目特征】 1、人工回填素土 部位：排水 |  | m3 |  | 16.66
屋面维修
拆除工程
32 | 010702004003 | 屋顶排气管 【项目特征】 1.拆除屋顶排气管 |  | m |  | 12.5
33 | 010702001001 | 拆除屋面卷材防水 【项目特征】 1.人工拆除2道屋面卷材防水 |  | m2 |  | 1466.52
34 | 010803001001 | 拆除保温隔热屋面 【项目特征】 1.拆除45厚保温隔热屋面 |  | m2 |  | 1466.52
35 | 010803001003 | 拆除炉渣及找平层垫层 【项目特征】 1、25厚1:3水泥砂浆找平 2、1:6水泥焦渣找坡,最薄处30厚 |  | m2 |  | 1466.52
36 | 010103001009 | 垃圾外运 【项目特征】 1.运距：10km |  | m3 |  | 279.89
新做工程
37 | 010702004004 | 屋顶排气管 【项目特征】 1.屋顶排气管 2.Φ50PVC管 3.水落斗 |  | m |  | 10.2
38 | 010701001001 | 餐厅屋面 【项目特征】 1.4厚高聚物改性沥青防水卷材(带保护层)一道 2.3厚高聚物改性沥青防水卷材一道 3.2厚合成高分子防水涂膜一道 4.25厚1:3水泥砂浆找平 5.60厚挤塑聚苯板保温 6.1:6水泥焦渣找坡,最薄处30厚 7.防水上翻高度400 |  | m2 |  | 1466.52
39 | 010702001002 | 屋面卷材防水 【项目特征】 1.部位：16号餐厅旁边屋面防水 2.4厚高聚物改性沥青防水卷材(带保护层)一道 3.3厚高聚物改性沥青防水卷材一道 |  | m2 |  | 67.54
分部分项工程量清单
工程名称：延安职业技术学院16号餐厅室外墙面、防水、排水等维修工程-土建工程 |  |  | 专业：土建工程 |  | 第 5 页 共 7 页
序号 | 项目编码 | 项目名称 |  | 计量单位 |  | 工程数量
新建储藏室
40 | 010403004001 | 地圈梁 【项目特征】 1.240*240mm 2.C25商砼 |  | m3 |  | 0.76
41 | 010403004002 | 圈梁 【项目特征】 1.360*270mm 2.C25商砼 |  | m3 |  | 1.98
42 | 010403005001 | 过梁 【项目特征】 1.240*180mm 2.C25商砼 |  | m3 |  | 0.04
43 | 010402001001 | 构造柱 【项目特征】 1.240*240mm 2.C25商砼 |  | m3 |  | 0.81
44 | 010304001002 | 承重多孔砖墙 【项目特征】 1.厚度：240mm |  | m3 |  | 6.34
45 | 010405001001 | 预应力板 【项目特征】 1.规格：5*YKB3005-5 |  | m3 |  | 1.03
46 | 010702001003 | 屋面卷材防水 【项目特征】 1、4厚高聚物改性沥青防水卷材（带保护层）一道 2、3厚高聚物改性沥青防水卷材一道 3、25厚1：3水泥砂浆找平层 4、保温层 5、1：6水泥陶粒或焦渣找坡最薄处30（或结构找坡） 6、钢筋混凝土屋面板 详见图集陕09J01-屋II4 |  | m2 |  | 10.8
47 | 010803001002 | 保温隔热屋面 【项目特征】 1.100厚聚苯板保温 |  | m2 |  | 10.8
48 | 010803003001 | 保温隔热墙 【项目特征】 1.60mm厚聚苯板 |  | m2 |  | 37.8
49 | 020102002002 | 块料楼地面 【项目特征】 1、铺8～10厚地砖楼面，干水泥檫缝 2、撒素水泥面（洒适量清水） 3、30厚1：3干硬性水泥砂浆结合层（内掺建筑胶） 4、1.5厚合成高分子涂膜防水层，四周翻起 |  | m2 |  | 9.27
分部分项工程量清单
工程名称：延安职业技术学院16号餐厅室外墙面、防水、排水等维修工程-土建工程 |  |  | 专业：土建工程 |  | 第 6 页 共 7 页
序号 | 项目编码 | 项目名称 |  | 计量单位 |  | 工程数量
150 5、1：3水泥砂浆找坡层，最薄处20厚。坡向地漏，一次抹平 6、现浇钢筋混凝土楼板或预制楼板现浇叠合层
50 | 020201001002 | 墙面一般抹灰 【项目特征】 1.水泥砂浆抹面16mm厚 2.内墙面 |  | m2 |  | 29.68
51 | 020201001003 | 墙面一般抹灰 【项目特征】 1.水泥砂浆抹面20mm厚 2.外墙面 |  | m2 |  | 37.8
52 | 020506001001 | 抹灰面油漆 【项目特征】 1、乳胶漆两道 2、满刮腻子两遍 3、刷稀释乳胶漆一道 4、局部刮腻子找平 5、内墙面 详见图集陕09j01-内32 |  | m2 |  | 29.68
53 | 020507001004 | 刷喷涂料 【项目特征】 1、外墙涂料 2、6厚1:2.5水泥砂浆抹平 3、12厚1:3水泥砂浆打底扫毛 4、外墙面 详见图集陕09j01-外10 |  | m2 |  | 37.8
54 | 020301001001 | 天棚 【项目特征】 1、乳胶漆顶棚 2、封底漆一道（干燥后再做面涂） 3、3厚1:0.5:2.5水泥石灰膏砂浆找平 4、5厚1:0.5:3水泥石灰膏砂浆打底扫毛或划出纹道 5、素水泥浆一道甩毛（内掺建筑胶） 6、钢筋混凝土预制板用水加10%火碱清洗油渍，并用1:0.5:1水泥石灰膏砂浆将板缝嵌实抹平 详见图集陕09j01-棚16 |  | m2 |  | 9.27
55 | 020105003001 | 块料踢脚线 【项目特征】 1、6～10厚铺地砖踢脚，稀水泥浆（或彩色水泥浆）擦缝 2、5厚1∶2水泥砂浆（内掺建筑胶）粘结层 3、8厚1∶3水泥砂浆打底扫毛或划出纹道 4、水泥浆一道甩毛（内掺建筑胶,砖墙无此 |  | m2 |  | 1.14
分部分项工程量清单
工程名称：延安职业技术学院16号餐厅室外墙面、防水、排水等维修工程-土建工程 |  |  | 专业：土建工程 |  | 第 7 页 共 7 页
序号 | 项目编码 | 项目名称 |  | 计量单位 |  | 工程数量
道工序） 详见图集陕09j01-踢19
56 | 020401006001 | 木质防火门 【项目特征】 1.成品木门 2.1000*2100mm |  | m2 |  | 2.1
57 | 020406001001 | 金属推拉窗 【项目特征】 1.1500*1200mm 2.断桥铝合金窗 |  | m2 |  | 1.8
58 | 010416001001 | 现浇混凝土钢筋 【项目特征】 1.现浇混凝土钢筋 |  | t |  | 0.238
59 | 010416001002 | 现浇混凝土钢筋 【项目特征】 1.现浇混凝土钢筋 |  | t |  | 0.125

## 表-3 措施项目清单【延安职业技术学院16号餐厅室外墙面、
措施项目清单
工程名称：延安职业技术学院16号餐厅室外墙面、防水、排水等维修工程-土建工程 |  | 专业：土建工程 |  | 第 1 页 共 2 页
序号 | 项目名称 |  | 计量单位 | 工程数量
一 | 通用项目
1 | 安全文明施工(含环境保护、文明施工、安全施工、临时设施、扬尘污染治理) |  | 项 | 1
1.1 | 安全文明施工费 |  | 项 | 1
1.2 | 环境保护(含工程排污费) |  | 项 | 1
1.3 | 临时设施 |  | 项 | 1
1.4 | 扬尘污染治理费(建筑工程) |  | 项 | 1
1.5 | 扬尘污染治理费(装饰工程) |  | 项 | 1
2 | 冬雨季、夜间施工措施费 |  | 项 | 1
2.1 | 人工土石方 |  | 项 | 1
2.2 | 机械土石方 |  | 项 | 1
2.3 | 桩基工程 |  | 项 | 1
2.4 | 一般土建 |  | 项 | 1
2.5 | 装饰装修 |  | 项 | 1
3 | 二次搬运 |  | 项 | 1
3.1 | 人工土石方 |  | 项 | 1
3.2 | 机械土石方 |  | 项 | 1
3.3 | 桩基工程 |  | 项 | 1
3.4 | 一般土建 |  | 项 | 1
3.5 | 装饰装修 |  | 项 | 1
4 | 测量放线、定位复测、检测试验 |  | 项 | 1
4.1 | 人工土石方 |  | 项 | 1
4.2 | 机械土石方 |  | 项 | 1
4.3 | 桩基工程 |  | 项 | 1
4.4 | 一般土建 |  | 项 | 1
4.5 | 装饰装修 |  | 项 | 1
5 | 大型机械设备进出场及安拆 |  | 项 | 1
6 | 施工排水 |  | 项 | 1
7 | 施工降水 |  | 项 | 1
8 | 施工影响场地周边地上、地下设施及建筑物安全的临时保护设施 |  | 项 | 1
9 | 已完工程及设备保护 |  | 项 | 1
10 | 其他 |  | 项 | 1
二 | 建筑工程
11 | 混凝土、钢筋混凝土模板及支架 |  | 项 | 1
12 | 脚手架 |  | 项 | 1
注：安全文明施工措施费为不可竞争费用，应按规定在规费、税金项目清单计价表计算。
措施项目清单
工程名称：延安职业技术学院16号餐厅室外墙面、防水、排水等维修工程-土建工程 |  | 专业：土建工程 |  | 第 2 页 共 2 页
序号 | 项目名称 |  | 计量单位 | 工程数量
13 | 建筑工程垂直运输机械、超高降效 |  | 项 | 1
三 | 装饰工程
14 | 脚手架 |  | 项 | 1
15 | 装饰工程垂直运输机械、超高降效 |  | 项 | 1
16 | 室内空气污染测试 |  | 项 | 1
注：安全文明施工措施费为不可竞争费用，应按规定在规费、税金项目清单计价表计算。

## 表-4 其他项目清单【延安职业技术学院16号餐厅室外墙面、
其他项目清单
工程名称：延安职业技术学院16号餐厅室外墙面、防水、排水等维修工程-土建工程 |  | 专业：土建工程 |  | 第 1 页 共 1 页
序号 | 项目名称 |  | 计量单位 |  | 工程数量
1 | 暂列金额 |  | 项 |  | 1
2 | 专业工程暂估价 |  | 项 |  | 1
3 | 计日工 |  | 项 |  | 1
4 | 总承包服务费 |  | 项 |  | 1

## 表-2 分部分项工程量清单【延安职业技术学院16号餐厅室外_1
分部分项工程量清单
工程名称：延安职业技术学院16号餐厅室外墙面、防水、排水等维修工程-安装工程 |  |  | 专业：给排水 采暖 燃气工程 |  | 第 1 页 共 1 页
序号 | 项目编码 | 项目名称 |  | 计量单位 |  | 工程数量
1 | 030801005001 | 塑料管UPVC、PVC、PP-C、PP-R、PE管等 [项目特征] 1.安装部位:室外 2.输送介质:雨污水 3.材质:HDPE双壁波纹管 4.规格:DN400 SN8 5.连接形式:承插连接,橡胶圈密封接口 [工作内容] 1.管道、管件及弯管的制作安装 |  | m |  | 25.68
2 | 030212001001 | 电气配管 [项目特征] 1.材质、规格:PC20 [工作内容] 1.电线管路敷设 |  | m |  | 35
3 | 030212003001 | 电气配线 [项目特征] 1.导线型号、材质、规格:WDZ-BYJ-2.5mm2 [工作内容] 1.管内穿线 |  | m |  | 105
4 | 030213004001 | 荧光灯 [项目特征] 1.名称:LED单管荧光灯 2.规格、型号:30W 3.安装方式:吸顶安装 [工作内容] 1.安装 2.接线盒安装 |  | 套 |  | 1
5 | 030204031001 | 小电器 [项目特征] 1.名称:单联开关 [工作内容] 1.安装 2.接线盒安装 |  | 套 |  | 1
6 | 030901002001 | 通风机 [项目特征] 1.名称:餐厅屋顶通风设备 [工作内容] 1.拆除原有设备及安装 |  | 台 |  | 3

## 表-3 措施项目清单【延安职业技术学院16号餐厅室外墙面、_1
措施项目清单
工程名称：延安职业技术学院16号餐厅室外墙面、防水、排水等维修工程-安装工程 |  | 专业：给排水 采暖 燃气工程 |  | 第 1 页 共 1 页
序号 | 项目名称 |  | 计量单位 | 工程数量
一 | 通用项目
1 | 安全文明施工(含环境保护、文明施工、安全施工、临时设施、扬尘污染治理) |  | 项 | 1
1.1 | 安全文明施工费 |  | 项 | 1
1.2 | 环境保护(含工程排污费) |  | 项 | 1
1.3 | 临时设施 |  | 项 | 1
1.4 | 扬尘污染治理费 |  | 项 | 1
2 | 冬雨季、夜间施工措施费 |  | 项 | 1
3 | 二次搬运 |  | 项 | 1
4 | 测量放线、定位复测、检测试验 |  | 项 | 1
5 | 大型机械设备进出场及安拆 |  | 项 | 1
6 | 施工排水 |  | 项 | 1
7 | 施工降水 |  | 项 | 1
8 | 施工影响场地周边地上、地下设施及建筑物安全的临时保护设施 |  | 项 | 1
9 | 已完工程及设备保护 |  | 项 | 1
10 | 其他 |  | 项 | 1
二 | 安装工程
11 | 组装平台 |  | 项 | 1
12 | 设备、管道施工的防冻和焊接保护措施 |  | 项 | 1
13 | 压力容器和高压管道的检验 |  | 项 | 1
14 | 焦炉施工大棚 |  | 项 | 1
15 | 焦炉烘炉、热态工程 |  | 项 | 1
16 | 管道安装后的充气保护措施 |  | 项 | 1
17 | 隧道内施工的通风、供水、供气、供电、照明及通讯设施 |  | 项 | 1
18 | 现场施工围栏 |  | 项 | 1
19 | 长输管道临时水工保护措施 |  | 项 | 1
20 | 长输管道施工便道 |  | 项 | 1
21 | 长输管道跨越或穿越施工措施 |  | 项 | 1
22 | 长输管道地下穿越地上建筑物的保护措施 |  | 项 | 1
23 | 长输管道工程施工队伍调遣 |  | 项 | 1
24 | 格架式抱杆 |  | 项 | 1
25 | 脚手架 |  | 项 | 1
注：安全文明施工措施费为不可竞争费用，应按规定在规费、税金项目清单计价表计算。

## 表-4 其他项目清单【延安职业技术学院16号餐厅室外墙面、_1
其他项目清单
工程名称：延安职业技术学院16号餐厅室外墙面、防水、排水等维修工程-安装工程 |  | 专业：给排水 采暖 燃气工程 |  | 第 1 页 共 1 页
序号 | 项目名称 |  | 计量单位 |  | 工程数量
1 | 暂列金额 |  | 项 |  | 1
2 | 专业工程暂估价 |  | 项 |  | 1
3 | 计日工 |  | 项 |  | 1
4 | 总承包服务费 |  | 项 |  | 1