## 厨房用品
2025年中小学幼儿园厨房设施设备技术参数
序号 | 名称 | 规格型号 | 数量 | 单位
1 | 24层电蒸车 | 规格：1400*570*1600mm（±20mm），全钢加厚,双开门，不锈钢板制造，板材厚度≥1.2mm，米饭和馒头托盘各配24张食品级 S304 加厚不锈钢饭盘，有防干烧功能,自动断水断电 1.箱体整体发泡一次成型，面板须采用304不锈钢板，箱体厚度≥1.2mm，内胆须采用厚度≥1mm304不锈钢板制造。轮子 采用φ150框架重型万向活动轮。须采用高强度门绞锁，开关灵活.耐用。门封条须采用嵌入式设计，采用无毒.耐高温的 硅橡胶材料；采用优质加热管材，表面无毛刺，便于清洁.维修； 2.电压380V，功率≥24KW。配自动进水.停水装置，缺水自给，满水自停。 | 18 | 台
2 | 24层天然气蒸车 | 规格：1400*570*1800mm（±20mm），全钢加厚，双开门，不锈钢板制造，板材厚度≥1.2mm，米饭和馒头托盘各配24张食品级 S304 加厚不锈钢饭盘，有防干烧功能,自动断水断电 1.箱体整体发泡一次成型，面板须采用304不锈钢板，箱体厚度≥1.2mm，内胆须采用，厚度≥1mm304不锈钢板制造。轮子 采用φ150框架重型万向活动轮。须采用高强度门绞锁，开关灵活.耐用。门封条须采用嵌入式设计，采用无毒.耐高温的 硅橡胶材料；采用优质加热管材，表面无毛刺，便于清洁.维修； 2.电压380V，功率≥24KW。配自动进水.停水装置，缺水自给，满水自停。 | 18 | 台
3 | 四门冰柜 | 1.规格：1200*700*1900mm（±20mm）； 2.用电量：220v ≥500w 3.容量：≥840L 4.门开关的设计：加厚密封硅胶条 5.冰箱内外全部采用高质量的不锈钢材料 6.箱体采用 ≥60mm 厚的环保聚氨酯(密度40kg/m3)发泡，无氟环保冷媒，风冷型7.温控器简单易用 8.操作温度范围: – 冷藏: 0 ºC /+8ºC – 冷冻: -15 ºC /0ºC | 15 | 台
4 | 双门展示柜 | 规格：1200*600*1800mm（±20mm），材质金属玻璃门，全铜管，国标压缩机，加厚密封硅胶条，大承重加粗层架层架间距自由调节，加厚聚氨酯发泡层，高效锁冷，加厚双层中空玻璃阻隔热源更节能。 | 8 | 台
5 | 高温热风循环消毒柜 | 规格：1300*630*1950mm（±20mm），材质不锈钢≥2.0厚 1.采用优质201不锈钢板制作，板面经过特殊处理，光亮整洁，美观大方，方便清理； 2.配有时控开关，温控开关，温度可达125℃； 3.采用热风循环高温消毒技术，360°环绕杀菌，杀灭率99.99%，消毒更彻底。 4.采用可拆卸的耐温耐腐蚀耐酸碱的硅胶密封条； 5.产品电压：220V，功率4.4kw | 22 | 台
6 | 50公斤和面机 | 规格：110*700*900mm（±20mm），单次最大和面量：≥50Kg 1.材质：全不锈钢板材（双翻)，箱体为加厚全不锈钢，厚≥1.5mm；2.转轴为不锈钢，支架≥50*50mm 镀锌角钢，铜芯电机，功率≥3KW；电机功率≥1500W，电机转速≥1400R/min。3.轴承与箱体间隙严密，轴承防水性能优越；4.连动皮带有防护网。采用蜗轮蜗杆传动；5.搅拌器采用轴向定位和端面密封结构，搅拌叶可拆卸；6.倒顺开关直接控制电动机正反转，采用电机内置式结构。 | 10 | 台
7 | 25公斤和面机 | 规格：100*500*900mm（±20mm），单次最大和面量：≥25Kg 1.材质：全不锈钢板材（双翻)，箱体为加厚全不锈钢，厚≥1.5mm；2.转轴为不锈钢，支架≥50*50mm 镀锌角钢，铜芯电机，功率≥3KW；电机功率≥1500W，电机转速≥1400R/min。3.轴承与箱体间隙严密，轴承防水性能优越；4.连动皮带有防护网。采用蜗轮蜗杆传动；5.搅拌器采用轴向定位和端面密封结构，搅拌叶可拆卸；6.倒顺开关直接控制电动机正反转，采用电机内置式结构。 | 12 | 台
8 | 压面机 | 规格：700*500*1100mm（±20mm），材质不锈钢厚≥1.2mm，主体优质50角铁，厚度≥5mm，全铜线电机 1不锈钢制作；2.压辊1-25MM无级调节，3.全自动，面团自动折叠揉压。4.电压380V，功率：≥1.5KW，按键式开关， 配备安全防护装置，可根据压面厚度调节滚轴。 5.传送带材质为食品接触级橡胶材质。机架护板等主要部架均采用不锈 钢材料制作，采用无毒素材材料制成。 | 16 | 台
9 | 液压饸饹机 | 规格：500*500*1600mm（±20mm），材质：不锈钢材质，单筒，自由万向轮，一次压面量≥1.5公斤，全铜电机，额定电压220V，功率≥2KW | 15 | 个
10 | 不锈钢4人餐桌凳 | 桌子：不锈钢桌面，凳子为不带靠背的圆凳四个可挂，桌面尺寸1.2*0.6*0.76m（±5cm），桌面厚度≥25mm，不锈钢板材厚度≥1.2mm，餐桌腿的厚度不低于25mm的50mm方管（圆管），脚套为加厚ppc硬塑料，耐磨防滑。凳面材质为玻璃钢，厚度不低于5mm，餐凳腿的材料不低于1.5mm厚的25mm方管（圆管），防退螺丝固定 凳子：凳面材质为玻璃钢，厚度≥5mm，餐凳腿的材料不低于1.2mm厚的25mm方管（圆管），防退螺丝固定。一张桌子配备4把凳子 | 260 | 套
11 | 不锈钢6人餐桌凳 | 桌子：不锈钢桌面，凳子为不带靠背的圆凳四个可挂，桌面尺寸1.6*0.6*0.76m（±5cm），桌面厚度≥25mm，不锈钢板材厚度不低于不少于1.2mm，餐桌腿的厚度不低于25mm的50mm方管（圆管），脚套为加厚ppc硬塑料，耐磨防滑。凳面材质为玻璃钢，厚度不低于5mm，餐凳腿的材料不低于1.5mm厚的25mm方管（圆管），防退螺丝固定 凳子：不带靠背的圆凳，可挂，凳面材质为玻璃钢，厚度不低于5mm，餐凳腿的材料不低于1.2mm厚的25mm方管（圆管），防退螺丝固定。一张桌子配备6把凳子 | 10 | 套