## 封面
县委党校新校区弱电智能化系统及办公配套设施 政府采购项目清单
包2：办公配套设施政府采购项目清单
中共三原县委党校

## 三原党校家具清单
县委党校新校区办公配套设施政府采购项目配置清单
序号 | 名称 | 规格 | 单位 | 数量 | 材质说明
四楼宿舍
1 | 床 | 1200*2000*250 | 张 | 9 | 1.基材：采用环保E0级刨花颗粒人造板；板内密度偏差、含水率、静曲强度、内胶合强度、2h吸水厚度膨胀率、表面胶合强度、符合 GB/T 4897-2015《刨花板》、GB/T39600-2021《人造板及其制品甲醛释放量分级》等标准，甲醛释放量≤0.050mg/m³。 2.贴面板材：优质环保品牌浸渍胶膜纸，双饰面工艺，板厚度≥18mm。 3.封边：封边同色PVC封边条，厚度≥1.0mm，理化性能（耐干热性、耐冷热循环性），甲醛释放量≤0.2mg/L等符合QB/T 4463-2013《家具用封边条技术要求》要求。 4.五金配件：优质品牌可拆装配件，金属镀层抗盐雾（18h, 1.5mm以下锈点≤20点/dm²,其中≥1.0mm锈点不超过5点）符合要求。 5.结构：床屏上软包下空，低箱床围板高150，实木腿高250、床箱不带储物功能、18板材，不含床垫，带4个实木腿。
2 | 床垫 | 1200*2000*200 | 张 | 9 | 针织经编面料，2公分中重海绵，精钢拉丝网，≥500克环保白毡，符合国标，环保无异味
3 | 床头柜 | 400*450*500 | 张 | 9 | 1.板材：采用环保E0级刨花颗粒人造板，优质环保品牌浸渍胶膜纸；板内密度偏差、含水率；静曲强度、内胶合强度、2h吸水厚度膨胀率、表面胶合强度，甲醛释放量≤0.050mg/m³；符合GB/T 15102-2017《浸渍胶膜纸饰面纤维板和刨花板》、GB18580-2017《室内装饰装修材料人造板及其制品中甲醛释放限量》、GB/T 35601-2017《绿色产品评价 人造板和木质地板》标准。 2.封边：封边同色PVC封边条，厚度≥1.0mm，理化性能（耐干热性、耐冷热循环性），甲醛释放量≤0.2mg/L等符合QB/T 4463-2013《家具用封边条技术要求》要求。 3.功能：衣柜内设置长短挂衣区，叠放区，储物区等；桌体设置走线功能孔. 4.五金配件：优质品牌可拆装配件，滚珠侧装全拉出式三节滑轨，静音电镀液压缓冲阻尼铰链。
4 | 衣柜 | 1200*600*2000 | 张 | 9
5 | 写字桌 | 1500*600*760 | 张 | 9
6 | 写字椅 | 470*580*900mm | 张 | 9 | 1.规格：实木四脚椅，尺寸可根据产品情况微调。 2.椅面：优质西皮包制，PH≥3.2，游离甲醛释放量≤75mg/kg，符合GB/T 16799-2018标准。 3海绵：采用优质阻燃海绵，①75%压缩，永久变形≤10%；②回弹性能≥30%；③表观密度≥30kg/m³；符合GB/T 6669-2008标准。 4.框架：实木框架，主体部位榫卯连接。木质结构全部采用烘干处理，木构件四面抛光，木材含水率10%-11%，无腐朽和虫蛀，斜纹程度小。 5.油漆：采用名优品牌环保“水性”显纹亚光漆封闭底着色油漆工艺；漆膜表面无尘粒气泡，渣点，边缘及立面无流挂现象。经过五底三面，十二道油漆工序。 6.样式：皮木四脚椅。
小计
三楼家具清单
领导办公室
1 | 班台 | 2000*900*750 /1000*450*641 | 张 | 3 | 1.饰面：采用优质A级原木切片胡桃实木木皮贴面，木皮厚度≥0.6mm，含水率≤9～12%，确保颜色和纹理一致。 2.基材：国标纤维板、颗粒芯材板等人造板，各种物理化学性能指标均达到国家相关标准，甲醛释放量≤0.050mg/m³。 3.油漆：采用名优品牌环保“水性”显纹亚光漆封闭底着色油漆工艺；漆膜表面无尘粒气泡，渣点，边缘及立面无流挂现象。经过五底三面，十二道油漆工序。 4.五金配件：优质品牌可拆装配件，滚珠侧装全拉出式三节滑轨，静音电镀液压缓冲阻尼铰链。 5.结构：主台+活动附柜。
2 | 文件柜 | 2000*400*2000 | 个 | 3 | 1.饰面：采用优质A级原木切片胡桃实木木皮贴面，木皮厚度≥0.6mm，含水率≤9～12%，确保颜色和纹理一致。 2.基材：国标纤维板、颗粒芯材板等人造板，各种物理化学性能指标均达到国家相关标准，甲醛释放量≤0.050mg/m³。 3.油漆：采用名优品牌环保“水性”显纹亚光漆封闭底着色油漆工艺；漆膜表面无尘粒气泡，渣点，边缘及立面无流挂现象。经过五底三面，十二道油漆工序。 4.五金配件：优质品牌可拆装配件，铝合金挂衣杆，金属拉手，静音电镀液压缓冲阻尼铰链。 5.结构：通门（衣柜）+上玻下实门（上2下1隔板）。
3 | 班椅 | 620*600*1000mm | 组 | 3 | 1.规格：实木四脚椅，尺寸可根据产品情况微调。 2.椅面：优质西皮包制，PH≥3.2，游离甲醛释放量≤75mg/kg，符合GB/T 16799-2018标准。 3.海绵：采用优质阻燃海绵，①75%压缩，永久变形≤10%；②回弹性能≥30%；③表观密度≥30kg/m³；符合GB/T 6669-2008标准。 4.框架：实木框架，主体部位榫卯连接。木质结构全部采用烘干处理，木构件四面抛光，木材含水率10%-11%，无腐朽和虫蛀，斜纹程度小。 5.工艺：海绵使用无苯胶粘剂粘接，内部人造板双饰面 封四边。内部衬垫物干燥、卫生、无腐烂、干净整洁。 6.油漆：采用名优品牌环保“水性”显纹亚光漆封闭底着色油漆工艺；漆膜表面无尘粒气泡，渣点，边缘及立面无流挂现象。经过五底三面，十二道油漆工序。 7.样式：皮木四脚椅。
4 | 班前椅 | 470*580*900mm | 把 | 6
5 | 沙发 | 三人位 | 个 | 3 | 1.面料：国优一线品牌西皮饰面，皮质柔软、舒适、透气性好、纹路细致均匀，色泽均匀柔软而有弹性，无裂纹，耐磨性，无明显损伤、剥落，游离甲醛≤75mg/kg符合 GB/T16799-2018 《家具用皮革》。 2.内架：上等木材加宽加厚实木框架，含水率8-13%,木方经干燥及防虫处理; E0级环保成型饰面胶合板，符合(GB 18580-2017)技术要求。 3.海绵：高密度高回弹切割海绵。软硬适中，不变形；表观密度≥25kg/m³。 4.五金：内置锰钢蛇形弹簧及7cm高韧性橡筋弹力绷带。 5.油漆：采用名优品牌环保“水性”显纹亚光漆封闭底着色油漆工艺；漆膜表面无尘粒气泡，渣点，边缘及立面无流挂现象。经过五底三面，十二道油漆工序。 6.结构/配置：黑色西皮+皮面枕头造型扶手+实木环保油漆脚架。
6 | 茶几 | 常规 | 个 | 3 | 1.饰面：采用优质A级原木切片胡桃实木木皮贴面，木皮厚度≥0.6mm，含水率≤9～12%，确保颜色和纹理一致。 2.基材：国标纤维板、颗粒芯材板等人造板，各种物理化学性能指标均达到国家相关标准，甲醛释放量≤0.050mg/m³。 3.油漆：采用名优品牌环保“水性”显纹亚光漆封闭底着色油漆工艺；漆膜表面无尘粒气泡，渣点，边缘及立面无流挂现象。经过五底三面，十二道油漆工序。 4.结构：双层，实木框架+贴皮板油漆
7 | 茶水柜 | 1200*400*850 | 个 | 3 | 1.饰面：采用厚度0.6-0.3mm原木切片胡桃木皮，木皮宽度≥150mm，无节疤、腐朽、裂纹、虫眼、夹皮、变色等缺陷经过防虫防腐处理，耐磨性好。 2.基材：采用国优人造板，经国家绿色环保认证，达国标E0级标准，板内密度偏差、含水率；静曲强度、内胶合强度、2h吸水厚度膨胀率、表面胶合强度，甲醛释放量≤0.050mg/m³；符合 GB/T 4897-2015《刨花板》、GB/T39600-2021《人造板及其制品甲醛释放量分级》等标准要求。 3.油漆：采用名优品牌环保“水性”显纹亚光漆封闭底着色油漆工艺；漆膜表面无尘粒气泡，渣点，边缘及立面无流挂现象。经过五底三面，十二道油漆工序。 4.五金配件：优质品牌可拆装配件，金属电镀液压缓冲阻尼铰链，金属拉手。 5.结构：三门，单门+双玻门（内设置1隔板）
小计
办公室
1 | 办公桌 | 1500*700*750 | 个 | 28 | 1.板材：采用环保E0级刨花颗粒人造板，优质环保品牌浸渍胶膜纸；板内密度偏差、含水率；静曲强度、内胶合强度、2h吸水厚度膨胀率、表面胶合强度，甲醛释放量≤0.050mg/m³；符合GB/T 15102-2017《浸渍胶膜纸饰面纤维板和刨花板》、GB18580-2017《室内装饰装修材料人造板及其制品中甲醛释放限量》、GB/T 35601-2017《绿色产品评价 人造板和木质地板》标准。 2.封边：封边同色PVC封边条，厚度≥1.0mm，理化性能（耐干热性、耐冷热循环性），甲醛释放量≤0.2mg/L等符合要求。 3.过线：桌面预留过线孔并设置盖板。 4.五金配件：优质品牌可拆装配件，滚珠侧装全拉出式三节滑轨，静音电镀液压缓冲阻尼铰链。 5.结构：三抽+单门+托盘。
2 | 文件柜 | 1300*400*1979 | 个 | 8 | 1.板材：采用环保E0级刨花颗粒人造板，优质环保品牌浸渍胶膜纸；板内密度偏差、含水率；静曲强度、内胶合强度、2h吸水厚度膨胀率、表面胶合强度，甲醛释放量≤0.050mg/m³；符合GB/T 15102-2017《浸渍胶膜纸饰面纤维板和刨花板》、GB18580-2017《室内装饰装修材料人造板及其制品中甲醛释放限量》、GB/T 35601-2017《绿色产品评价 人造板和木质地板》标准。 2.封边：封边同色PVC封边条，厚度≥1.0mm，理化性能（耐干热性、耐冷热循环性），甲醛释放量≤0.2mg/L等符合QB/T 4463-2013《家具用封边条技术要求》要求。 3.玻璃：国标≥4mm钢化透明白玻。 4.五金配件：优质品牌可拆装标准五金，金属电镀液压缓冲阻尼铰链，锌合金拉手。 5.结构：三门柜，双玻门下双实门和单通门木纹色，双门柜体深灰色内部五层空间分隔，单门内设置挂衣杆。
3 | 办公椅 | 470*580*900mm | 把 | 28 | 1.规格：实木四脚椅，尺寸可根据产品情况微调。 2.椅面：优质西皮包制，PH≥3.2，游离甲醛释放量≤75mg/kg，符合GB/T 16799-2018标准。 3.海绵：采用优质阻燃海绵，①75%压缩，永久变形≤10%；②回弹性能≥30%；③表观密度≥30kg/m³；符合GB/T 6669-2008标准。 4.框架：实木框架，主体部位榫卯连接。木质结构全部采用烘干处理，木构件四面抛光，木材含水率10%-11%，无腐朽和虫蛀，斜纹程度小。 5.油漆：采用名优品牌环保“水性”显纹亚光漆封闭底着色油漆工艺；漆膜表面无尘粒气泡，渣点，边缘及立面无流挂现象。经过五底三面，十二道油漆工序。 6.样式：皮木四脚椅。
4 | 茶水柜 | 800*400*850 | 个 | 8 | 1.板材：采用环保E0级刨花颗粒人造板，优质环保品牌浸渍胶膜纸；板内密度偏差、含水率；静曲强度、内胶合强度、2h吸水厚度膨胀率、表面胶合强度，甲醛释放量≤0.050mg/m³；符合GB/T 15102-2017《浸渍胶膜纸饰面纤维板和刨花板》、GB18580-2017《室内装饰装修材料人造板及其制品中甲醛释放限量》、GB/T 35601-2017《绿色产品评价 人造板和木质地板》标准。 2.封边：封边同色PVC封边条，厚度≥1.0mm，理化性能（耐干热性、耐冷热循环性），甲醛释放量≤0.2mg/L等符合QB/T 4463-2013《家具用封边条技术要求》要求。 3.玻璃：国标≥4mm钢化透明白玻。 4.五金配件：优质品牌可拆装标准五金，金属电镀液压缓冲阻尼铰链，锌合金拉手。 5.结构：双门柜。
5 | 茶几 | 1200*600*450 | 个 | 8 | 1.基材：采用国优刨花颗粒人造板，经国家绿色环保认证，达国标E0级标准，板内密度偏差、含水率；静曲强度、内胶合强度、2h吸水厚度膨胀率、表面胶合强度，甲醛释放量≤0.050mg/m³；符合 GB/T 4897-2015《刨花板》、GB/T39600-2021《人造板及其制品甲醛释放量分级》等标准要求。 2.贴面板材：优质环保品牌浸渍胶膜纸，双饰面工艺，台面厚度≥40mm。 3.封边：封边同色PVC封边条，厚度≥1.0mm，理化性能（耐干热性、耐冷热循环性），甲醛释放量≤0.2mg/L等符合QB/T 4463-2013《家具用封边条技术要求》要求。 4.五金配件：优质品牌可拆装标准五金，金属镀层抗盐雾（18h, 1.5mm以下锈点≤20点/dm²,其中≥1.0mm锈点不超过5点）符合国标要求。 5.结构：双层结构，支腿深灰色。
6 | 沙发 | 三人位 | 个 | 8 | 1.面料：国优一线品牌西皮饰面，皮质柔软、舒适、透气性好、纹路细致均匀，色泽均匀柔软而有弹性，无裂纹，耐磨性，无明显损伤、剥落，游离甲醛≤75mg/kg符合 GB/T16799-2018 《家具用皮革》。 2.内架：上等木材加宽加厚实木框架，含水率8-13%,木方经干燥及防虫处理; E0级环保成型饰面胶合板，符合(GB 18580-2017)技术要求。 3.海绵：高密度高回弹切割海绵。软硬适中，不变形；表观密度≥25kg/m³。 4.五金：内置锰钢蛇形弹簧及7cm高韧性橡筋弹力绷带。 5.结构/配置：黑色西皮+木扶手+实木环保油漆脚架。
小计
休息室
1 | 床 | 1200*2000*250 | 张 | 1 | 1.基材：采用国优刨花颗粒人造板，经国家绿色环保认证，达国标E0级标准，板内密度偏差、含水率；静曲强度、内胶合强度、2h吸水厚度膨胀率、表面胶合强度，甲醛释放量≤0.050mg/m³；符合 GB/T 4897-2015《刨花板》、GB/T39600-2021《人造板及其制品甲醛释放量分级》等标准要求。 2.贴面板材：优质环保品牌浸渍胶膜纸，双饰面工艺，板厚度≥18mm。 3.封边：封边同色PVC封边条，厚度≥1.0mm，理化性能（耐干热性、耐冷热循环性），甲醛释放量≤0.2mg/L等符合QB/T 4463-2013《家具用封边条技术要求》要求。 4.五金配件：优质品牌可拆装配件，金属镀层抗盐雾（18h, 1.5mm以下锈点≤20点/dm²,其中≥1.0mm锈点不超过5点）符合要求。 5.结构：床屏上软包下空，低箱床围板高150，实木腿高250、床箱不带储物功能、18板材，不含床垫，带4个实木腿。
2 | 床垫 | 1200*2000*200 | 张 | 1 | 针织经编面料，2公分中重海绵，精钢拉丝网，≥500克环保白毡，符合国标，环保无异味
3 | 床头柜 | 400*450*500 | 张 | 1 | 1.板材：采用环保E0级刨花颗粒人造板，优质环保品牌浸渍胶膜纸；板内密度偏差、含水率；静曲强度、内胶合强度、2h吸水厚度膨胀率、表面胶合强度，甲醛释放量≤0.050mg/m³；符合GB/T 15102-2017《浸渍胶膜纸饰面纤维板和刨花板》、GB18580-2017《室内装饰装修材料人造板及其制品中甲醛释放限量》、GB/T 35601-2017《绿色产品评价 人造板和木质地板》标准。 2.封边：封边同色PVC封边条，厚度≥1.0mm，理化性能（耐干热性、耐冷热循环性），甲醛释放量≤0.2mg/L等符合QB/T 4463-2013《家具用封边条技术要求》要求。 3.功能：衣柜内设置长短挂衣区，叠放区，储物区等； 4.五金配件：优质品牌可拆装配件，滚珠侧装全拉出式三节滑轨，静音电镀液压缓冲阻尼铰链。
4 | 衣柜 | 1200*600*2000 | 张 | 1
小计
会议室
1 | 会议桌 | 5000*2200*780 | 张 | 2 | 1.板材：采用环保E0级刨花颗粒人造板，优质环保品牌浸渍胶膜纸；板内密度偏差、含水率；静曲强度、内胶合强度、2h吸水厚度膨胀率、表面胶合强度，甲醛释放量≤0.050mg/m³；符合GB/T 15102-2017《浸渍胶膜纸饰面纤维板和刨花板》、GB18580-2017《室内装饰装修材料人造板及其制品中甲醛释放限量》、GB/T 35601-2017《绿色产品评价 人造板和木质地板》标准。 2.封边：封边同色PVC封边条，厚度≥1.0mm，理化性能（耐干热性、耐冷热循环性），甲醛释放量≤0.2mg/L等符合QB/T 4463-2013《家具用封边条技术要求》要求。 3.过线：铝合金带毛刷翻线板，桌面下设置H型预留三孔过线架。 4.五金配件：优质品牌可拆装配件。
2 | 会议椅 | 595*595*930mm | 把 | 26 | 1.优质西皮包制，PH≥3.2，游离甲醛释放量≤75mg/kg，符合GB/T 16799-2018标准。 2.18mm厚内外弯板 3.40密度高弹力海绵 4.1.8厚扁管电镀弓形架配扪皮扶手面
3 | 茶水柜 | 800*400*850 | 个 | 2 | 1.板材：采用环保E0级刨花颗粒人造板，优质环保品牌浸渍胶膜纸；板内密度偏差、含水率；静曲强度、内胶合强度、2h吸水厚度膨胀率、表面胶合强度，甲醛释放量≤0.050mg/m³；符合GB/T 15102-2017《浸渍胶膜纸饰面纤维板和刨花板》、GB18580-2017《室内装饰装修材料人造板及其制品中甲醛释放限量》、GB/T 35601-2017《绿色产品评价 人造板和木质地板》标准。 2.封边：封边同色PVC封边条，厚度≥1.0mm，理化性能（耐干热性、耐冷热循环性），甲醛释放量≤0.2mg/L等符合QB/T 4463-2013《家具用封边条技术要求》要求。 3.玻璃：国标≥4mm钢化透明白玻。 4.五金配件：优质品牌可拆装标准五金，金属电镀液压缓冲阻尼铰链，锌合金拉手。 5.结构：二门柜。
小计
二楼家具清单
网络视频会议室
1 | 会议条桌 | 1200*500*750 | 张 | 57 | 1.基材：采用国优刨花颗粒人造板，经国家绿色环保认证，达国标E0级标准，板内密度偏差、含水率；静曲强度、内胶合强度、2h吸水厚度膨胀率、表面胶合强度，甲醛释放量≤0.050mg/m³；符合 GB/T 4897-2015《刨花板》、GB/T39600-2021《人造板及其制品甲醛释放量分级》等标准要求。 2.贴面板材：优质环保品牌浸渍胶膜纸，双饰面工艺，板厚度≥18mm。 3.封边：封边同色PVC封边条，厚度≥1.0mm，理化性能（耐干热性、耐冷热循环性），甲醛释放量≤0.2mg/L等符合QB/T 4463-2013《家具用封边条技术要求》要求。 4.五金配件：优质品牌可拆装配件，金属镀层抗盐雾（18h, 1.5mm以下锈点≤20点/dm²,其中≥1.0mm锈点不超过5点）符合要求。 5.结构：纯板木结构，桌下设置储物斗。
2 | 会议椅 | 470*580*900mm | 把 | 92 | 1.规格：实木四脚椅，尺寸可根据产品情况微调。 2.椅面：优质西皮包制，PH≥3.2，游离甲醛释放量≤75mg/kg，符合GB/T 16799-2018标准。 3.海绵：采用优质阻燃海绵，①75%压缩，永久变形≤10%；②回弹性能≥30%；③表观密度≥30kg/m³；符合GB/T 6669-2008标准。 4.框架：实木框架，主体部位榫卯连接。木质结构全部采用烘干处理，木构件四面抛光，木材含水率10%-11%，无腐朽和虫蛀，斜纹程度小。 5.油漆：采用名优品牌环保“水性”显纹亚光漆封闭底着色油漆工艺；漆膜表面无尘粒气泡，渣点，边缘及立面无流挂现象。经过五底三面，十二道油漆工序。 6.样式：皮木四脚椅。
3 | 讲台 | 1140*820*1000 | 件 | 1 | 1.盖门采取翻转方式，更加人性化的设计，解决了以往盖门沉重。女教师及老教师开门比较困难的问题。 2.合理的尺寸设计，合理的设备安排，国标19英寸机架，真正做到防盗功能。 3.钢木结合材料一体成型：实木扶手：全封闭式结构，保障了多媒体设备的安全性。 4.整个讲台只使用一副滑轨，减少故障几率。 5.液晶显示器采用翻转设计，显示器角度随意调节，可使视线和显示器接近垂直，可安装17-22寸显示器，关闭后所有设备都隐藏在讲台内。 6.整体采用分体式结构，上下两部分采用分体组装。 7.键盘采用翻转式操作，显示器，中央控制系统，键盘互不影响独立操作。 8.右侧采用隐藏抽拉式设计，安装视频展示台，无需钥匙开启。 9.桌面预留集成笔记本接口模式(USB两个/VGA一个/网络接口一个/Audio一个/电源接口一个/话筒接口一个。 10.桌体下层内部采用标准机柜设计，带层板，所有设备可整齐固定。
4 | 茶水柜 | 1200*400*850 | 个 | 1 | 1.板材：采用环保E0级刨花颗粒人造板，优质环保品牌浸渍胶膜纸；板内密度偏差、含水率；静曲强度、内胶合强度、2h吸水厚度膨胀率、表面胶合强度，甲醛释放量≤0.050mg/m³；符合GB/T 15102-2017《浸渍胶膜纸饰面纤维板和刨花板》、GB18580-2017《室内装饰装修材料人造板及其制品中甲醛释放限量》、GB/T 35601-2017《绿色产品评价 人造板和木质地板》标准。 2.封边：封边同色PVC封边条，厚度≥1.0mm，理化性能（耐干热性、耐冷热循环性），甲醛释放量≤0.2mg/L等符合QB/T 4463-2013《家具用封边条技术要求》要求。 3.玻璃：国标≥4mm钢化透明白玻。 4.五金配件：优质品牌拆可装标准五金，金属电镀液压缓冲阻尼铰链，锌合金拉手。 5.结构：三门，单门+双玻门（内设置1隔板）。
小计
教室
1 | 讲桌 | 1200*500*780 | 张 | 4 | 1.基材：采用国优刨花颗粒人造板，经国家绿色环保认证，达国标E0级标准，板内密度偏差、含水率；静曲强度、内胶合强度、2h吸水厚度膨胀率、表面胶合强度，甲醛释放量≤0.050mg/m³；符合 GB/T 4897-2015《刨花板》、GB/T39600-2021《人造板及其制品甲醛释放量分级》等标准要求。 2.贴面板材：优质环保品牌浸渍胶膜纸，双饰面工艺，板厚度≥18mm。 3.封边：封边同色PVC封边条，厚度≥1.0mm，理化性能（耐干热性、耐冷热循环性），甲醛释放量≤0.2mg/L等符合QB/T 4463-2013《家具用封边条技术要求》要求。 4.五金配件：优质品牌可拆装配件，金属镀层抗盐雾（18h, 1.5mm以下锈点≤20点/dm²,其中≥1.0mm锈点不超过5点）符合要求。 5.结构：纯板木结构，桌下设置储物斗。
2 | 课桌 | 1200*400*780 | 张 | 98
3 | 办公椅 | 470*580*900mm | 把 | 172 | 1.规格：实木四脚椅，尺寸可根据产品情况微调。 2.椅面：优质西皮包制，PH≥3.2，游离甲醛释放量≤75mg/kg，符合GB/T 16799-2018标准。 3.海棉：采用优质阻燃海绵，①75%压缩，永久变形≤10%；②回弹性能≥30%；③表观密度≥30kg/m³；符合GB/T 6669-2008标准。 4.框架：实木框架，主体部位榫卯连接。木质结构全部采用烘干处理，木构件四面抛光，木材含水率10%-11%，无腐朽和虫蛀，斜纹程度小。 5.油漆：采用名优品牌环保“水性”显纹亚光漆封闭底着色油漆工艺；漆膜表面无尘粒气泡，渣点，边缘及立面无流挂现象。经过五底三面，十二道油漆工序。 6.样式：皮木四脚椅。
4 | 讲桌 | 1140*820*1000 | 件 | 4 | 1.盖门采取翻转方式，更加人性化的设计，解决了以往盖门沉重。女教师及老教师开门比较困难的问题。 2.合理的尺寸设计，合理的设备安排，国标19英寸机架，真正做到防盗功能。 3.钢木结合材料一体成型：实木扶手：全封闭式结构，保障了多媒体设备的安全性。 4.整个讲台只使用一副滑轨，减少故障几率。 5.液晶显示器采用翻转设计，显示器角度随意调节，可使视线和显示器接近垂直，可安装17-22寸显示器，关闭后所有设备都隐藏在讲台内。 6.整体采用分体式结构，上下两部分采用分体组装。 7.键盘采用翻转式操作，显示器，中央控制系统，键盘互不影响独立操作。 8.右侧采用隐藏抽拉式设计，安装视频展示台，无需钥匙开启。 9.桌面预留集成笔记本接口模式(USB两个/VGA一个/网络接口一个/Audio一个/电源接口一个/话筒接口一个。 10.桌体下层内部采用标准机柜设计，带层板，所有设备可整齐固定。
小计
研讨室
1 | 会议条桌 | 4500*4500*760 | 张 | 2 | 1.基材：采用国优刨花颗粒人造板，经国家绿色环保认证，达国标E0级标准，板内密度偏差、含水率、静曲强度、内胶合强度、2h吸水厚度膨胀率、表面胶合强度，甲醛释放量≤0.050mg/m³；符合 GB/T 4897-2015《刨花板》、GB/T39600-2021《人造板及其制品甲醛释放量分级》等标准要求。 2.贴面板材：优质环保品牌浸渍胶膜纸，双饰面工艺，板厚度≥18mm。 3.封边：封边同色PVC封边条，厚度≥1.0mm，理化性能（耐干热性、耐冷热循环性），甲醛释放量≤0.2mg/L等符合QB/T 4463-2013《家具用封边条技术要求》要求。 4.五金配件：优质品牌可拆装配件，金属镀层抗盐雾（18h, 1.5mm以下锈点≤20点/dm²,其中≥1.0mm锈点不超过5点）符合要求。 5.结构：纯板木结构，桌下设置储物斗。
2 | 会议条桌 | 4500*3600*760 | 张 | 1
3 | 会议条桌 | 4500*3000*760 | 张 | 2
4 | 办公椅 | 595*595*800mm | 把 | 106 | 1.主体采用≥φ16*1.5mm冷轧钢管，德国ABB高精密度机器人焊接，焊痕流畅无缝隙，产品牢固。 2.钢架亦可经过精细抛光后，电镀铬表面处理。 3.采用全新工程PP原材料注塑成型的连体椅身（黑色/白色），通过100KG后仰拉力测试。 4.坐部采用40#高密度纯净海绵，久坐不变形，不粉碎。 5.钢架与胶板组合安装后，附加美观防护底壳（黑色/白色）。 《亦可不带坐底壳》 6.钢架底部安装加厚型塑料防滑脚垫，静音环境。 7.椅子可以多张重叠收纳，节省空间，易储藏存放。
5 | 置物柜 | 1500*600*2000 | 个 | 8 | 1.板材：采用环保级刨花颗粒人造板，优质环保品牌浸渍胶膜纸；板内密度偏差、含水率；静曲强度、内胶合强度、2h吸水厚度膨胀率、表面胶合强度；甲醛释放量等符合国标要求； 2.封边：封边同色PVC封边条，厚度≥1.0mm，理化性能（耐干热性、耐冷热循环性），甲醛释放量≤0.2mg/L等符合QB/T 4463-2013《家具用封边条技术要求》要求。 3.玻璃：国标≥4mm钢化透明白玻。 4.五金配件：优质品牌可拆装标准五金
小计
标准间
1 | 床 | 1200*2000*250 | 张 | 56 | 1.基材：采用国优刨花颗粒人造板，经国家绿色环保认证，达国标E0级标准，板内密度偏差、含水率；静曲强度、内胶合强度、2h吸水厚度膨胀率、表面胶合强度，甲醛释放量≤0.050mg/m³；符合 GB/T 4897-2015《刨花板》、GB/T39600-2021《人造板及其制品甲醛释放量分级》等标准要求。 2.贴面板材：优质环保品牌浸渍胶膜纸，双饰面工艺，板厚度≥18mm。 3.封边：封边同色PVC封边条，厚度≥1.0mm，理化性能（耐干热性、耐冷热循环性），甲醛释放量≤0.2mg/L等符合QB/T 4463-2013《家具用封边条技术要求》要求。 4.五金配件：优质品牌可拆装配件，金属镀层抗盐雾（18h, 1.5mm以下锈点≤20点/dm²,其中≥1.0mm锈点不超过5点）符合要求。 5.结构：床屏上软包下空，低箱床围板高150，实木腿高250、床箱不带储物功能、18板材，不含床垫，带4个实木腿。
2 | 床垫 | 1200*2000*200 | 张 | 56 | 针织经编面料，2公分中重海绵，精钢拉丝网，≥500克环保白毡，符合国标，环保无异味
3 | 床头柜 | 400*450*500 | 张 | 56 | 1.板材：采用环保E0级刨花颗粒人造板，优质环保品牌浸渍胶膜纸；板内密度偏差、含水率；静曲强度、内胶合强度、2h吸水厚度膨胀率、表面胶合强度，甲醛释放量≤0.050mg/m³；符合GB/T 15102-2017《浸渍胶膜纸饰面纤维板和刨花板》、GB18580-2017《室内装饰装修材料人造板及其制品中甲醛释放限量》、GB/T 35601-2017《绿色产品评价 人造板和木质地板》标准。 2.封边：封边同色PVC封边条，厚度≥1.0mm，理化性能（耐干热性、耐冷热循环性），甲醛释放量≤0.2mg/L等符合QB/T 4463-2013《家具用封边条技术要求》要求。 3.过线：桌面采用铝合金带毛刷工业专利设计翻线板，桌面下设置H型预留三孔过线架，隐藏式过线系统. 4.五金配件：优质品牌可拆装配件，滚珠侧装全拉出式三节滑轨，静音电镀液压缓冲阻尼铰链。
4 | 电视柜 | 2000*400*450 | 张 | 28
5 | 衣柜 | 1400*600*2400 | 张 | 56
6 | 写字桌 | 1500*600*760 | 张 | 28
7 | 写字椅 | 470*580*900mm | 张 | 28 | 1.规格：实木四脚椅，尺寸可根据产品情况微调。 2.椅面：优质西皮包制，PH≥3.2，游离甲醛释放量≤75mg/kg，符合GB/T 16799-2018标准。 3.海绵：采用优质阻燃海绵，①75%压缩，永久变形≤10%；②回弹性能≥30%；③表观密度≥30kg/m³；符合GB/T 6669-2008标准。 4.框架：实木框架，主体部位榫卯连接。木质结构全部采用烘干处理，木构件四面抛光，木材含水率10%-11%，无腐朽和虫蛀，斜纹程度小。 5.油漆：采用名优品牌环保“水性”显纹亚光漆封闭底着色油漆工艺；漆膜表面无尘粒气泡，渣点，边缘及立面无流挂现象。经过五底三面，十二道油漆工序。 6.样式：皮木四脚椅。
8 | 置物柜 | 2000*600*2000 | 个 | 6 | 1.规格（长*宽*高）：2000*600*2000（mm）； 2.材料、功能描述：采用优质一级冷轧钢板，立柱规格≥40*80*1.2mm,横向横梁规格≥50*80*1.5mm,纵向横梁及斜支撑杆规格≥50*25*1.2mm隔板厚度0.8mm,隔板底部梯形支撑梁为8根，规格上30mm,下50mm,高度30mm,钢板在涂覆前均应进行清洗、除油、脱脂、防锈、表调、磷化等工序，焊接牢固，焊痕光滑、平整。功能描述：含顶四层，每层承重≥500KG： 3.喷涂：表面采用环氧树脂静电粉末喷涂，涂层膜厚度均匀，喷塑涂层耐腐蚀、耐冲击性能高。
小计
一楼家具清单
接待厅
1 | 接待台 | 3400*550*1100 | 个 | 1 | 1.基材：采用国优刨花颗粒人造板，经国家绿色环保认证，达国标E0级标准，板内密度偏差、含水率；静曲强度、内胶合强度、2h吸水厚度膨胀率、表面胶合强度，甲醛释放量≤0.050mg/m³；符合 GB/T 4897-2015《刨花板》、GB/T39600-2021《人造板及其制品甲醛释放量分级》等标准要求。 2.贴面板材：优质环保品牌浸渍胶膜纸，双饰面工艺，板厚度≥18mm。 3.封边：封边同色PVC封边条，厚度≥1.0mm，理化性能（耐干热性、耐冷热循环性），甲醛释放量≤0.2mg/L等符合QB/T 4463-2013《家具用封边条技术要求》要求。 4.五金配件：优质品牌可拆装配件，金属镀层抗盐雾（18h, 1.5mm以下锈点≤20点/dm²,其中≥1.0mm锈点不超过5点）符合要求。 5.结构：高低台，底台操作高台围挡；台下设置储物抽柜。
2 | 接待椅 | 常规 | 个 | 4 | 1.材料：黑色尼龙加玻纤背架。 2.海绵：40密度高弹力海绵，座包带尼龙底壳。黑色尼龙加玻纤背架 3.功能：固定扶手，沉口气杆，底盘弹簧盒和操控手柄均为公司自主开模生产。 4.底脚：黑色尼龙五星脚，黑色耐磨尼龙轮。
3 | 小圆几 | Φ510*450 | 个 | 4 | 1.基材：采用国优刨花颗粒人造板，经国家绿色环保认证，达国标E0级标准，板内密度偏差、含水率；静曲强度、内胶合强度、2h吸水厚度膨胀率、表面胶合强度，甲醛释放量≤0.050mg/m³；符合 GB/T 4897-2015《刨花板》、GB/T39600-2021《人造板及其制品甲醛释放量分级》等标准要求。 2.油漆：采用名优品牌环保“水性”显纹亚光漆封闭底着色油漆工艺；漆膜表面无尘粒气泡，渣点，边缘及立面无流挂现象。经过五底三面，十二道油漆工序。 3.五金配件：优质一线品牌国际标准五金配件， 4.结构：蘑菇造型设计，稳固结实耐用。
4 | 休闲沙发 | 560*520*720 | 个 | 12 | 1.规格：实木四脚椅，尺寸可根据产品情况微调。 2.椅面：选用优质布料/棉麻覆面，耐磨性强，亲肤透气，舒适质感，经液态浸色及防潮、防污等工艺处理。防尘、防静电，甲醛含量≤C类300mg/kg, 耐干摩擦达C类3级，PH值≥B类（4.0-8.5）。符合 GB18401-2010标准要求。 3.海绵：采用优质阻燃海绵，①75%压缩，永久变形≤10%；②回弹性能≥30%；③表观密度≥30kg/m³；符合GB/T 6669-2008标准。 4.框架：实木框架，主体部位榫卯连接。木质结构全部采用烘干处理，木构件四面抛光，木材含水率10%-11%，无腐朽和虫蛀，斜纹程度小。 5.油漆：采用名优品牌环保“水性”显纹亚光漆封闭底着色油漆工艺；漆膜表面无尘粒气泡，渣点，边缘及立面无流挂现象。经过五底三面，十二道油漆工序。 6.样式：实木四腿+半包围软包扶手靠背。
小计
标准间
1 | 床 | 1200*2000*250 | 张 | 62 | 1.基材：采用国优刨花颗粒人造板，经国家绿色环保认证，达国标E0级标准，板内密度偏差、含水率；静曲强度、内胶合强度、2h吸水厚度膨胀率、表面胶合强度，甲醛释放量≤0.050mg/m³；符合 GB/T 4897-2015《刨花板》、GB/T39600-2021《人造板及其制品甲醛释放量分级》等标准要求。 2.贴面板材：优质环保品牌浸渍胶膜纸，双饰面工艺，板厚度≥18mm。 3.封边：封边同色PVC封边条，厚度≥1.0mm，理化性能（耐干热性、耐冷热循环性），甲醛释放量≤0.2mg/L等符合QB/T 4463-2013《家具用封边条技术要求》要求。 4.五金配件：优质品牌可拆装配件，金属镀层抗盐雾（18h, 1.5mm以下锈点≤20点/dm²,其中≥1.0mm锈点不超过5点）符合要求。 5.结构：床屏上软包下空，低箱床围板高150，实木腿高250、床箱不带储物功能、18板材，不含床垫，带4个实木腿。
2 | 床垫 | 1200*2000*200 | 张 | 62 | 针织经编面料，2公分中重海绵，精钢拉丝网，≥500克环保白毡，符合国标，环保无异味
3 | 床头柜 | 400*450*500 | 张 | 62 | 1.板材：采用环保E0级刨花颗粒人造板，优质环保品牌浸渍胶膜纸；板内密度偏差、含水率；静曲强度、内胶合强度、2h吸水厚度膨胀率、表面胶合强度，甲醛释放量≤0.050mg/m³；符合GB/T 15102-2017《浸渍胶膜纸饰面纤维板和刨花板》、GB18580-2017《室内装饰装修材料人造板及其制品中甲醛释放限量》、GB/T 35601-2017《绿色产品评价 人造板和木质地板》标准。 2.封边：封边同色PVC封边条，厚度≥1.0mm，理化性能（耐干热性、耐冷热循环性），甲醛释放量≤0.2mg/L等符合QB/T 4463-2013《家具用封边条技术要求》要求。 3.功能：衣柜内设置长短挂衣区，叠放区，储物区等；桌体设置走线功能孔. 4.五金配件：优质品牌可拆装配件，滚珠侧装全拉出式三节滑轨，静音电镀液压缓冲阻尼铰链。
4 | 电视柜 | 2000*400*450 | 张 | 31
5 | 衣柜 | 1400*600*2400 | 张 | 62
6 | 写字桌 | 1500*600*760 | 张 | 31
7 | 写字椅 | 470*580*900mm | 张 | 31 | 1.规格：实木四脚椅，尺寸可根据产品情况微调。 2.椅面：优质西皮包制，PH≥3.2，游离甲醛释放量≤75mg/kg，符合GB/T 16799-2018标准。 3.海绵：采用优质阻燃海绵，①75%压缩，永久变形≤10%；②回弹性能≥30%；③表观密度≥30kg/m³；符合GB/T 6669-2008标准。 4.框架：实木框架，主体部位榫卯连接。木质结构全部采用烘干处理，木构件四面抛光，木材含水率10%-11%，无腐朽和虫蛀，斜纹程度小。 5.油漆：采用名优品牌环保“水性”显纹亚光漆封闭底着色油漆工艺；漆膜表面无尘粒气泡，渣点，边缘及立面无流挂现象。经过五底三面，十二道油漆工序。 6.样式：皮木四脚椅。
小计
领导套间
1 | 床 | 1800*2000*250 | 张 | 2 | 1.基材：采用国优刨花颗粒人造板，经国家绿色环保认证，达国标E0级标准，板内密度偏差、含水率；静曲强度、内胶合强度、2h吸水厚度膨胀率、表面胶合强度，甲醛释放量≤0.050mg/m³；符合 GB/T 4897-2015《刨花板》、GB/T39600-2021《人造板及其制品甲醛释放量分级》等标准要求。 2.贴面板材：优质环保品牌浸渍胶膜纸，双饰面工艺，板厚度≥18mm。 3.封边：封边同色PVC封边条，厚度≥1.0mm，理化性能（耐干热性、耐冷热循环性），甲醛释放量≤0.2mg/L等符合QB/T 4463-2013《家具用封边条技术要求》要求。 4.五金配件：优质品牌可拆装配件，金属镀层抗盐雾（18h, 1.5mm以下锈点≤20点/dm²,其中≥1.0mm锈点不超过5点）符合要求。 5.结构：床屏上软包下空，低箱床围板高150，实木腿高250、床箱不带储物功能、18板材，不含床垫，带4个实木腿。
2 | 床垫 | 1800*2000*200 | 张 | 2 | 针织经编面料，2公分中重海绵，精钢拉丝网，≥500克环保白毡，符合国标，环保无异味
3 | 床头柜 | 400*450*500 | 张 | 4 | 1.板材：采用环保E0级刨花颗粒人造板，优质环保品牌浸渍胶膜纸；板内密度偏差、含水率；静曲强度、内胶合强度、2h吸水厚度膨胀率、表面胶合强度，甲醛释放量≤0.050mg/m³；符合GB/T 15102-2017《浸渍胶膜纸饰面纤维板和刨花板》、GB18580-2017《室内装饰装修材料人造板及其制品中甲醛释放限量》、GB/T 35601-2017《绿色产品评价 人造板和木质地板》标准。 2.封边：封边同色PVC封边条，厚度≥1.0mm，理化性能（耐干热性、耐冷热循环性），甲醛释放量≤0.2mg/L等符合QB/T 4463-2013《家具用封边条技术要求》要求。 3.功能：衣柜内设置长短挂衣区，叠放区，储物区等；桌体设置走线功能孔. 4.五金配件：优质品牌可拆装配件，滚珠侧装全拉出式三节滑轨，静音电镀液压缓冲阻尼铰链。
4 | 书桌+电视柜 | 2200*600*760 | 张 | 2
5 | 衣柜 | 1500*600*2000 | 张 | 2
6 | 沙发榻 | 2000*1000*700 | 张 | 2 | 1.面料：选用一线国内品牌优质麻纺布艺，耐磨性强，阻燃，经液态浸色及防潮、防污等工艺处理。 2.内架：优质白桦、松木等多年实木，经过蒸压煮、烘干、杀菌、杀虫处理，含水率小于8%小于所在地区年平均木材平衡含水率，内置蛇形弹簧及弹力绷带。 3.辅料：采用国优环保PU成型发泡高密度海绵，开模注压定型，表面有一层保护面，可防氧化，防碎，经过HD测试永不变形。坐垫采用45Kg/m3发泡高密度高回弹优质泡绵，软硬适中，回弹性能好，不变形；根据人体工程学原理设计，坐感舒适。 4.钢质部分全部采用国优质304不锈钢架。
7 | 茶几 | Φ510*450 | 张 | 2 | 1.基材：采用国优刨花颗粒人造板，经国家绿色环保认证，达国标E0级标准，板内密度偏差、含水率；静曲强度、内胶合强度、2h吸水厚度膨胀率、表面胶合强度，甲醛释放量≤0.050mg/m³；符合 GB/T 4897-2015《刨花板》、GB/T39600-2021《人造板及其制品甲醛释放量分级》等标准要求； 2.油漆：采用名优品牌环保“水性”显纹亚光漆封闭底着色油漆工艺；漆膜表面无尘粒气泡，渣点，边缘及立面无流挂现象。经过五底三面，十二道油漆工序。 3.五金配件：优质一线品牌国际标准五金配件， 4.结构：蘑菇造型设计，稳固结实耐用。
8 | 组合沙发 | 1+2+3 | 张 | 2 | 1.面料：选用一线国内品牌优质西皮原料，经液态浸色及防潮、防污等工艺处理，皮面更加柔软舒适，光泽持久性，透气性强。 2.内架：优质白桦、松木等多年实木，经过蒸压煮、烘干、杀菌、杀虫处理，含水率小于8%且小于所在地区年平均木材平衡含水率，内置蛇形弹簧及弹力绷带。 3.辅料：采用通过GB/T10802-2023技术标准的国优名牌高回弹切割泡棉，开模注压定型，表面有一层保护面，可防氧化，防碎，经过HD测试永不变形。 4.根据空间及使用方人体工程学进行特制。
9 | 茶几 | 900*900*460 | 张 | 6 | 1.板材：采用环保E0级刨花颗粒人造板，优质环保品牌浸渍胶膜纸；板内密度偏差、含水率；静曲强度、内胶合强度、2h吸水厚度膨胀率、表面胶合强度，甲醛释放量≤0.050mg/m³，符合GB/T 15102-2017，GB18580-2017，GB/T 35601-2017等标准要求； 2.封边：封边同色PVC封边条，厚度≥1.0mm，理化性能（耐干热性、耐冷热循环性），甲醛释放量≤0.2mg/L等符合QB/T 4463-2013《家具用封边条技术要求》要求。 3.过线：桌面采用铝合金带毛刷工业专利设计翻线板，桌面下设置H型预留三孔过线架，隐藏式过线系统. 4.五金配件：优质品牌可拆装配件，滚珠侧装全拉出式三节滑轨，静音电镀液压缓冲阻尼铰链。
10 | 电视柜 | 6000*400*450 | 张 | 2
小计
超市
1 | 办公桌 | 1500*700*750 | 个 | 1 | 1.板材：采用环保E0级刨花颗粒人造板，优质环保品牌浸渍胶膜纸；板内密度偏差、含水率；静曲强度、内胶合强度、2h吸水厚度膨胀率、表面胶合强度，甲醛释放量≤0.050mg/m³；符合GB/T 15102-2017《浸渍胶膜纸饰面纤维板和刨花板》、GB18580-2017《室内装饰装修材料人造板及其制品中甲醛释放限量》、GB/T 35601-2017《绿色产品评价 人造板和木质地板》标准。 2.封边：封边同色PVC封边条，厚度≥1.0mm，理化性能（耐干热性、耐冷热循环性），甲醛释放量≤0.2mg/L等符合QB/T 4463-2013《家具用封边条技术要求》要求。 3.过线：桌面预留过线孔并设置盖板. 4.五金配件：优质品牌可拆装配件，滚珠侧装全拉出式三节滑轨，静音电镀液压缓冲阻尼铰链。 5.结构：三抽+单门+托盘。
2 | 办公椅 | 470*580*900mm | 把 | 1 | 1.规格：实木四脚椅，尺寸可根据产品情况微调。 2.椅面：优质西皮包制，PH≥3.2，游离甲醛释放量≤75mg/kg，符合GB/T 16799-2018标准。 3.海绵：采用优质阻燃海绵，①75%压缩，永久变形≤10%；②回弹性能≥30%；③表观密度≥30kg/m³；符合GB/T 6669-2008标准。 4.框架：实木框架，主体部位榫卯连接。木质结构全部采用烘干处理，木构件四面抛光，木材含水率10%-11%，无腐朽和虫蛀，斜纹程度小。 5.油漆：采用名优品牌环保“水性”显纹亚光漆封闭底着色油漆工艺；漆膜表面无尘粒气泡，渣点，边缘及立面无流挂现象。经过五底三面，十二道油漆工序。 6.样式：皮木四脚椅。
3 | 货架 | 1800*600*2000 | 个 | 9 | 1.规格（长*宽*高）：1800*600*2000（mm）； 2.材料、功能描述：采用优质一级冷轧钢板，立柱规格≥40*80*1.2mm,横向横梁规格≥50*80*1.5mm,纵向横梁及斜支撑杆规格≥50*25*1.2mm隔板厚度0.8mm,隔板底部梯形支撑梁为8根，规格上30mm,下50mm,高度30mm,钢板在涂覆前均应进行清洗、除油、脱脂、防锈、表调、磷化等工序，焊接牢固，焊痕光滑、平整。功能描述：含顶四层，每层承重≥500KG： 3.喷涂：表面采用环氧树脂静电粉末喷涂，涂层膜厚度均匀，喷塑涂层耐腐蚀、耐冲击性能高。
小计
档案室
1 | 办公桌 | 1500*700*750 | 个 | 1 | 1.板材：采用环保E0级刨花颗粒人造板，优质环保品牌浸渍胶膜纸；板内密度偏差、含水率；静曲强度、内胶合强度、2h吸水厚度膨胀率、表面胶合强度，甲醛释放量≤0.050mg/m³；符合GB/T 15102-2017《浸渍胶膜纸饰面纤维板和刨花板》、GB18580-2017《室内装饰装修材料人造板及其制品中甲醛释放限量》、GB/T 35601-2017《绿色产品评价 人造板和木质地板》标准。 2.封边：封边同色PVC封边条，厚度≥1.0mm，理化性能（耐干热性、耐冷热循环性），甲醛释放量≤0.2mg/L等符合要求。 3.过线：桌面预留过线孔并设置盖板. 4.五金配件：优质品牌可拆装配件，滚珠侧装全拉出式三节滑轨，静音电镀液压缓冲阻尼铰链。 5.结构：三抽+单门+托盘。
2 | 办公椅 | 470*580*900mm | 把 | 1 | 1.规格：实木四脚椅，尺寸可根据产品情况微调。 2.椅面：优质西皮包制，PH≥3.2，游离甲醛释放量≤75mg/kg，符合GB/T 16799-2018标准。 3.海棉：采用优质阻燃海绵，①75%压缩，永久变形≤10%；②回弹性能≥30%；③表观密度≥30kg/m³；符合GB/T 6669-2008标准。 4.框架：实木框架，主体部位榫卯连接。木质结构全部采用烘干处理，木构件四面抛光，木材含水率10%-11%，无腐朽和虫蛀，斜纹程度小。 5.油漆：采用名优品牌环保“水性”显纹亚光漆封闭底着色油漆工艺；漆膜表面无尘粒气泡，渣点，边缘及立面无流挂现象。经过五底三面，十二道油漆工序。 6.样式：皮木四脚椅。
3 | 档案柜 | 900*390*1850 | 个 | 18 | 1.表面：采用酸洗磷化、防锈处理，热固型环保品牌粉末喷涂； 2.颜色：内嵌ABS拉手把手与柜体同色系； 3.基材：柜体采用钢板厚度≥0.6mm一级冷轧钢板，主支撑结构件采用 1.2mm 厚一级冷轧钢板，钢制锁芯锁具。 4.结构：上玻下实门中二明斗，3C国标钢化透明白玻，一体成型拉手卡扣支撑层板； 5.功能：每门内上1下1活板，中二明斗。
小计
电子阅览室
1 | 电脑桌 | 800*500*760 | 张 | 48 | 1.板材：采用环保E0级刨花颗粒人造板，优质环保品牌浸渍胶膜纸；板内密度偏差、含水率；静曲强度、内胶合强度、2h吸水厚度膨胀率、表面胶合强度，甲醛释放量≤0.050mg/m³；符合GB/T 15102-2017《浸渍胶膜纸饰面纤维板和刨花板》、GB18580-2017《室内装饰装修材料人造板及其制品中甲醛释放限量》、GB/T 35601-2017《绿色产品评价 人造板和木质地板》标准。 2.封边：优质环保品牌PVC同色封边带，符合QB/T 4463-2013 家具用封边条技术要求，封边严密、平整、无脱胶、表面无胶渍，其中甲醛释放量≤0.2mg/L，全自动环绕封边机高温胶固化仿形跟踪等工艺。 3.桌架：采用钢制框架及脚架，优质无缝冷轧钢材（GB/T 3325-2017金属家具通用技术条件）特定异形60*60无缝冷拔三角管门字型腿，经剪、冲、压、折成型工艺，焊接全部采用最先进的无痕点焊，暴露焊接部分打磨，全自动脱脂，纯净水清洗、加温除油磷化、表调、干燥工艺，表面大型环绕静电混合型固体性粉末喷涂，耐高温，防静电。装有可调底脚。 4.五金配件：优质一线品牌32mm系统可拆装国际标准五金配件。
2 | 电脑椅 | 420*450*900mm | 把 | 48 | 高强PP聚丙烯材料，一体成型，环保材质，可回收利用； （2）座背材质要求：耐高温150°，可用开水直接消毒，无有害化学物质释放，无化学反应，与人体皮肤直接接触无伤害； （3）座背板整体造型曲线设计，线条流畅，边角圆滑无飞边、毛刺； （4）符合人体工程学设计，整体强度高，不易变形，不易折断； （5）椅子可重叠堆放，颜色可根据客户需求灵活定制。
小计
图书室
1 | 阅览桌 | 1700*1000*750 | 个 | 4 | 1.板材：采用环保E0级刨花颗粒人造板，优质环保品牌浸渍胶膜纸；板内密度偏差、含水率；静曲强度、内胶合强度、2h吸水厚度膨胀率、表面胶合强度，甲醛释放量≤0.050mg/m³；符合GB/T 15102-2017《浸渍胶膜纸饰面纤维板和刨花板》、GB18580-2017《室内装饰装修材料人造板及其制品中甲醛释放限量》、GB/T 35601-2017《绿色产品评价 人造板和木质地板》标准。 2.封边：优质环保品牌PVC同色封边带，符合QB/T 4463-2013 家具用封边条技术要求，封边严密、平整、无脱胶、表面无胶渍，其中甲醛释放量≤0.2mg/L，全自动环绕封边机高温胶固化仿形跟踪等工艺。 3.桌架：采用钢制框架及脚架，优质无缝冷轧钢材（GB/T 3325-2017金属家具通用技术条件）特定异形60*60无缝冷拔三角管门字型腿，经剪、冲、压、折成型工艺，焊接全部采用最先进的无痕点焊，暴露焊接部分打磨，全自动脱脂，纯净水清洗、加温除油磷化、表调、干燥工艺，表面大型环绕静电混合型固体性粉末喷涂，耐高温，防静电。装有可调底脚。 4.五金配件：优质一线品牌32mm系统可拆装国际标准五金配件。
2 | 阅览椅 | 480*480*850mm | 把 | 16 | 1.椅座: 椅座由椅背、椅座、后背装饰壳3部分组成，可随意搭配颜色，满足客户拼色需求，椅背和椅座采用3维立体皮纹工艺，更具质感，座板总长470mm,座板宽468mm,椅背宽度448mm厚度9mm，顶腰高度176mm,靠背高度396mm， 顶腰和包覆性明显，装饰壳采用全新PP料，上款155mm，下宽300mm，高215mm（多色可选），安装方式是卡扣加隐藏式螺丝椅背通过136KG拉背测试 · 2.钢架:采用直径19圆1.5壁厚优质钢管，表面磨砂喷涂工艺，提升质感的同时增加了椅架漆面的强度，长久使用不易划伤，钢架采用五轴数控一次精准成型，有效把控孔位精准度，方便安装。 3.螺丝：8.8级高强防脱丝+PVC防护帽 4.底角：自调平底角，方便耐用 5.椅子可叠摞
3 | 档案柜 | 1800*600*2000 | 个 | 10 | 1.采用二氧化碳保护焊焊接，表面粉末静电喷塑，所有部件均经九工位处理，侧板等重要总要部件均进行磷化处理。 2.可双面存放书刊，增加了储存量，又节约了室内空间。 3.均采用宝钢冷轧板钢板，侧板、顶板≥0.7 mm；搁板、挂板≥0.9mm；立柱≥1.2mm。 4.顶板上脸40mm，底脚下脸120mm，立柱看脸45mm，侧板看脸30mm。 5.搁板单面最大承重为80kg。喷塑：表面光洁度达90%以上。 6.四点平均膜厚60um～70um，硬度达0.4，冲击力﹥４Ｎ.Ｍ。
小计
接待室
1 | 接待沙发 | 960*830*750 | 个 | 10 | 1.面料：坐垫和靠背选用纺织布饰面，甲醛含量≤B类75mg/kg。 2.海绵：高密度高回弹切割海棉。软硬适中，不变形；表观密度≥25kg/m³。 3.沙发内架：内置天然硬杂木实木框架，钉架结构，材料为落叶松及级夹板，木材含水率9-12%。 4.木架：木质见光面木材含水率 9～12%，硬木木方含水率符合西安地区平均平衡含水率要求；实木见光面采用名优品牌环保“水性”环保显纹亚光漆封闭底着色油漆工艺；漆膜表面无尘粒气泡，渣点，边缘及立面无流挂现象，经过五底三面，十二道油漆工序。 5.颜色：根据最终指定色。
2 | 接待茶几 | 480*680*550 | 个 | 5 | 1.饰面：采用优质A级原木切片胡桃实木木皮贴面，木皮厚度≥0.6mm，含水率≤9～12%，无结疤、无瑕疵，木纹清晰，确保颜色和纹理一致后缝制，接口自然平整。 2.基材：国标纤维板、颗粒芯材板等人造板，各种物理化学性能指标均达到国家相关标准，甲醛释放量≤0.050mg/m³ ,符合GB/T39600-2021《人造板及其制品甲醛释放量分级》、GB/T 35601-2017《绿色产品评价 人造板和木质地板》等标准要求。 3.油漆：采用名优品牌环保“水性”显纹亚光漆封闭底着色油漆工艺；漆膜表面无尘粒气泡，渣点，边缘及立面无流挂现象。经过五底三面，十二道油漆工序。 4.五金配件：优质品牌可拆装配件，优质金属电镀液压缓冲阻尼铰链。 5.结构：三门，单实门+双玻门，台面厚度≥25mm，其余厚度≥18mm。
3 | 茶水柜 | 1200*400*850 | 个 | 1 | 1.饰面：采用厚度0.6-0.3mm原木切片胡桃木皮，木皮宽度≥150mm，无节疤、腐朽、裂纹、虫眼、夹皮、变色等缺陷经过防虫防腐处理，耐磨性好。 2.基材：采用国优人造板，经国家绿色环保认证，达国标E0级标准，板内密度偏差、含水率；静曲强度、内胶合强度、2h吸水厚度膨胀率、表面胶合强度，甲醛释放量≤0.050mg/m³；符合 GB/T 4897-2015《刨花板》、GB/T39600-2021《人造板及其制品甲醛释放量分级》等标准要求。 3.油漆：采用名优品牌环保“水性”显纹亚光漆封闭底着色油漆工艺；漆膜表面无尘粒气泡，渣点，边缘及立面无流挂现象。经过五底三面，十二道油漆工序。 4.五金配件：优质品牌可拆装配件，金属电镀液压缓冲阻尼铰链，金属拉手。 5.结构：三门，单门+双玻门（内设置1隔板）
小计
报告厅
1 | 主席台会议条桌 | 1800*550*780 | 张 | 4 | 1.基材：采用国优刨花颗粒人造板，经国家绿色环保认证，达国标E0级标准，板内密度偏差、含水率；静曲强度、内胶合强度、2h吸水厚度膨胀率、表面胶合强度，甲醛释放量≤0.050mg/m³；符合 GB/T 4897-2015《刨花板》、GB/T39600-2021《人造板及其制品甲醛释放量分级》等标准要求。 2.贴面板材：优质环保品牌浸渍胶膜纸，双饰面工艺，板厚度≥18mm。 3.封边：封边同色PVC封边条，厚度≥1.0mm，理化性能（耐干热性、耐冷热循环性），甲醛释放量≤0.2mg/L等符合QB/T 4463-2013《家具用封边条技术要求》要求。 4.五金配件：优质品牌可拆装配件，金属镀层抗盐雾（18h, 1.5mm以下锈点≤20点/dm²,其中≥1.0mm锈点不超过5点）符合要求。 5.结构：纯板木结构，桌下设置储物斗。
2 | 主席台椅 | 620*600*1000mm | 组 | 8 | 1.规格：实木四脚椅，尺寸可根据产品情况微调。 2.椅面：优质西皮包制，PH≥3.2，游离甲醛释放量≤75mg/kg，符合GB/T 16799-2018标准。 3.海棉：采用优质阻燃海绵，①75%压缩，永久变形≤10%；②回弹性能≥30%；③表观密度≥30kg/m³；符合GB/T 6669-2008标准。 4.框架：实木框架，主体部位榫卯连接。木质结构全部采用烘干处理，木构件四面抛光，木材含水率10%-11%，无腐朽和虫蛀，斜纹程度小。 5.工艺：海绵使用无苯胶粘剂粘接，内部人造板双饰面 封四边。内部衬垫物干燥、卫生、无腐烂、干净整洁。 6.油漆：采用名优品牌环保“水性”显纹亚光漆封闭底着色油漆工艺；漆膜表面无尘粒气泡，渣点，边缘及立面无流挂现象。经过五底三面，十二道油漆工序。 7.样式：皮木四脚椅。
3 | 会议条桌 | 2100*400*760 | 张 | 72
4 | 排椅 | 650*680*1000 | 把 | 224 | 1.椅背，椅座外壳：采用优质PP(聚丙烯)多元素复合材料经塑胶模具注塑而成，永不变色、不破裂、环保耐用。 2. 脚架，采用优质的1.8厚的冷轧钢板，经冲压焊接而成。表面喷粉经静电处理，永不生锈。 3.海绵： 采用冷发泡定型海棉，曲线符合人体工程学原理。 高密度(60Kg／M3 )永不变形。可加工，具阻燃功能。 4.布料： 采用优质麻绒中间插入pu皮做插色。 5.中国阻燃标准， 抗污， 不褪色 6.扶手面： 采用优质一线国内品牌橡木或榉木原料，经锣机打锣成型。表经过打磨，批灰处理之后，使用品牌环保水性油漆透明底油打底。表面喷一层(哑光\亮光)面油，用1000w的太阳灯烘干为止。不褪色，抗变型，美观大方。 7.座包：采用弹簧回复或阻尼回位结构，收放无噪声。 8.。椅座结构： 可采用加强型连接结构，在两背角码间装有加强横管，座包后方装有防震胶垫，使座在受外力作用与背相碰撞时受力点不在海绵上，而更加耐用、牢固、 更舒适。 9.侧板采用优质塑料ABS经模具注塑一次成型，永不变形。表面贴一线国内品牌麻绒，美观大方、整洁。 10.写字板：可设为前置式和后背式，前置式写字板面板为高密度中纤板，采用PVC封边或者一次性ABS注塑封边，转轴采用特用的定法装置，采用直径14冷拉或支掌连接件为铝合金压注成型。如后置写字板，面板为防火板，支架采用2 mm厚的冷抗轧钢冲压而成，有折叠功能。 11.紧固螺丝： 采用防锈静电喷涂内六角膨胀螺丝，不生锈。 12.座椅外形：设计符合人体工程学原理，舒适度好。
5 | 记录会议条桌 | 1200*500*780 | 张 | 6 | 1.基材：采用国优人造板，经国家绿色环保认证，达国标E0级标准，板内密度偏差、含水率；静曲强度、内胶合强度、2h吸水厚度膨胀率、表面胶合强度，甲醛释放量≤0.050mg/m³；符合 GB/T 4897-2015《刨花板》、GB/T39600-2021《人造板及其制品甲醛释放量分级》等标准要求。 2.贴面板材：优质环保品牌浸渍胶膜纸，双饰面工艺，板厚度≥18mm。 3.封边：封边同色PVC封边条，厚度≥1.0mm，理化性能（耐干热性、耐冷热循环性），甲醛释放量≤0.2mg/L等符合要求。 4.五金配件：优质品牌可拆装配件，金属镀层抗盐雾（18h, 1.5mm以下锈点≤20点/dm²,其中≥1.0mm锈点不超过5点）符合要求。 5.结构：纯板木结构，桌下设置储物斗。
6 | 办公椅 | 470*580*900mm | 把 | 6 | 1.规格：实木四脚椅，尺寸可根据产品情况微调。 2.椅面：优质西皮包制，PH≥3.2，游离甲醛释放量≤75mg/kg，符合GB/T 16799-2018标准。 3.海绵：采用优质阻燃海绵，①75%压缩，永久变形≤10%；②回弹性能≥30%；③表观密度≥30kg/m³；符合GB/T 6669-2008标准。 4.框架：实木框架，主体部位榫卯连接。木质结构全部采用烘干处理，木构件四面抛光，木材含水率10%-11%，无腐朽和虫蛀，斜纹程度小。 5.油漆：采用名优品牌环保“水性”显纹亚光漆封闭底着色油漆工艺；漆膜表面无尘粒气泡，渣点，边缘及立面无流挂现象。经过五底三面，十二道油漆工序。 6.样式：皮木四脚椅。
7 | 讲台 | 800*600*1100 | 件 | 1 | 1.基材：采用国优人造板，经国家绿色环保认证，达国标E0级标准，板内密度偏差、含水率；静曲强度、内胶合强度、2h吸水厚度膨胀率、表面胶合强度，甲醛释放量≤0.050mg/m³；符合 GB/T 4897-2015《刨花板》、GB/T39600-2021《人造板及其制品甲醛释放量分级》等标准要求。 2.贴面板材：优质环保品牌浸渍胶膜纸，双饰面工艺，板厚度≥18mm。 3.封边：封边同色PVC封边条，厚度≥1.0mm，理化性能（耐干热性、耐冷热循环性），甲醛释放量≤0.2mg/L等符合QB/T 4463-2013《家具用封边条技术要求》要求。 4.五金配件：优质品牌可拆装配件
8 | 茶水柜 | 1200*400*850 | 个 | 1 | 1.板材：采用环保E0级刨花颗粒人造板，优质环保品牌浸渍胶膜纸；板内密度偏差、含水率；静曲强度、内胶合强度、2h吸水厚度膨胀率、表面胶合强度，甲醛释放量≤0.050mg/m³；符合GB/T 15102-2017《浸渍胶膜纸饰面纤维板和刨花板》、GB18580-2017《室内装饰装修材料人造板及其制品中甲醛释放限量》、GB/T 35601-2017《绿色产品评价 人造板和木质地板》标准。 2.封边：封边同色PVC封边条，厚度≥1.0mm，理化性能（耐干热性、耐冷热循环性），甲醛释放量≤0.2mg/L等符合QB/T 4463-2013《家具用封边条技术要求》要求。 3.玻璃：国标≥4mm钢化透明白玻。 4.五金配件：优质品牌拆装标准五金，金属电镀液压缓冲阻尼铰链，锌合金拉手。 5.结构：三门柜。