## 封-1 工程量清单
| 五层办案区采暖维修改造拆除工程 |  |  |  | 工程
工程量清单
招 标 人： |  |  |  | （单位盖章）
法定代表人 或其授权人： |  |  |  | （签字或盖章）
工程造价咨询 或招标代理人： |  |  |  | （单位盖章）
法定代表人 或其授权人： |  |  |  | （签字或盖章）
编 制 人： |  |  | (造价人员签字盖专用章)
复 核 人： |  |  | (造价人员签字盖专用章)
编制时间： 年 月 日
复核时间： 年 月 日

## 表-2 分部分项工程量清单
分部分项工程量清单
工程名称：五层办案区采暖维修改造拆除工程 |  |  | 专业：给排水 采暖 燃气工程 |  | 第 1 页 共 3 页
序号 | 项目编码 | 项目名称 |  | 计量单位 |  | 工程数量
采暖室内拆除工程
1 | 030801002025 | 钢管 [项目特征] 1.安装部位（室内、外）:室内 2.输送介质（给水、排水、热媒体、燃气、雨水）:热媒体 3.材质:钢管 4.规格:70 [工作内容] 1.管道、管件及弯管的拆除 |  | m |  | 49.5
2 | 030801002026 | 钢管 [项目特征] 1.安装部位（室内、外）:室内 2.输送介质（给水、排水、热媒体、燃气、雨水）:热媒体 3.材质:钢管 4.规格:50 [工作内容] 1.管道、管件及弯管的拆除 |  | m |  | 24.2
3 | 030801002027 | 钢管 [项目特征] 1.安装部位（室内、外）:室内 2.输送介质（给水、排水、热媒体、燃气、雨水）:热媒体 3.材质:焊接钢管 4.规格:40 [工作内容] 1.管道、管件及弯管的拆除 |  | m |  | 83.6
4 | 030801002028 | 钢管 [项目特征] 1.安装部位（室内、外）:室内 2.输送介质（给水、排水、热媒体、燃气、雨水）:热媒体 3.材质:焊接钢管 4.规格:32 [工作内容] 1.管道、管件及弯管的拆除 |  | m |  | 73.7
5 | 030801002029 | 钢管 [项目特征] 1.安装部位（室内、外）:室内 2.输送介质（给水、排水、热媒体、燃气、雨水）:热媒体 3.材质:焊接钢管 4.规格:25 [工作内容] 1.管道、管件及弯管的拆除 |  | m |  | 496.8
6 | 030805006004 | 钢制柱式散热器 [项目特征] 1.材质:铸铁 |  | 片 |  | 1222
分部分项工程量清单
工程名称：五层办案区采暖维修改造拆除工程 |  |  | 专业：给排水 采暖 燃气工程 |  | 第 2 页 共 3 页
序号 | 项目编码 | 项目名称 |  | 计量单位 |  | 工程数量
2.型号、规格:散热器拆除 [工作内容] 1.拆除
7 | 030802001005 | 管道支架 [项目特征] 1.名称:管道支架 [工作内容] 1.拆除 |  | kg |  | 260
8 | 030803003009 | 焊接法兰阀门 [项目特征] 1.名称:闸阀 2.型号、规格:DN70 [工作内容] 1.拆除 |  | 个 |  | 2
9 | 030803003010 | 焊接法兰阀门 [项目特征] 1.类型:闸阀 2.型号、规格:DN50 [工作内容] 1.拆除 |  | 个 |  | 1
10 | 030803001013 | 螺纹阀门 [项目特征] 1.类型:截止阀 2.型号、规格:DN40 [工作内容] 1.拆除 |  | 个 |  | 1
11 | 030803001015 | 螺纹阀门 [项目特征] 1.类型:截止阀 2.型号、规格:DN25 [工作内容] 1.拆除 |  | 个 |  | 22
12 | 030803001016 | 螺纹阀门 [项目特征] 1.类型:截止阀 2.型号、规格:DN20 [工作内容] 1.拆除 |  | 个 |  | 18
13 | 030803005004 | 自动排气阀 [项目特征] 1.型号、规格:DN25 [工作内容] 1.拆除 |  | 个 |  | 2
14 | CB001 | 拆除散热器片木作 |  | 项 |  | 39
15 | CB003 | 开洞 [项目特征] 1.管道穿板开洞 |  | 个 |  | 48
分部分项工程量清单
工程名称：五层办案区采暖维修改造拆除工程 |  |  | 专业：给排水 采暖 燃气工程 |  | 第 3 页 共 3 页
序号 | 项目编码 | 项目名称 |  | 计量单位 |  | 工程数量
[工作内容] 1.管道穿板开洞、补洞、恢复
16 | CB005 | 暖气管道新建与锅炉房管道干线碰头 |  | 个 |  | 1
17 | CB002 | 垃圾外运 |  | 台班 |  | 10
18 | CB004 | 五层办案区地沟开挖 [项目特征] 1.名称:地沟开挖、穿管 |  | 处 |  | 10

## 表-3 措施项目清单
措施项目清单
工程名称：五层办案区采暖维修改造拆除工程 |  | 专业：给排水 采暖 燃气工程 |  | 第 1 页 共 1 页
序号 | 项目名称 |  | 计量单位 | 工程数量
一 | 通用项目
1 | 安全文明施工(含环境保护、文明施工、安全施工、临时设施、扬尘污染治理) |  | 项 | 1
1.1 | 安全文明施工费 |  | 项 | 1
1.2 | 环境保护(含工程排污费) |  | 项 | 1
1.3 | 临时设施 |  | 项 | 1
1.4 | 扬尘污染治理费 |  | 项 | 1
2 | 冬雨季、夜间施工措施费 |  | 项 | 1
3 | 二次搬运 |  | 项 | 1
4 | 测量放线、定位复测、检测试验 |  | 项 | 1
5 | 大型机械设备进出场及安拆 |  | 项 | 1
6 | 施工排水 |  | 项 | 1
7 | 施工降水 |  | 项 | 1
8 | 施工影响场地周边地上、地下设施及建筑物安全的临时保护设施 |  | 项 | 1
9 | 已完工程及设备保护 |  | 项 | 1
10 | 其他 |  | 项 | 1
二 | 安装工程
11 | 组装平台 |  | 项 | 1
12 | 设备、管道施工的防冻和焊接保护措施 |  | 项 | 1
13 | 压力容器和高压管道的检验 |  | 项 | 1
14 | 焦炉施工大棚 |  | 项 | 1
15 | 焦炉烘炉、热态工程 |  | 项 | 1
16 | 管道安装后的充气保护措施 |  | 项 | 1
17 | 隧道内施工的通风、供水、供气、供电、照明及通讯设施 |  | 项 | 1
18 | 现场施工围栏 |  | 项 | 1
19 | 长输管道临时水工保护措施 |  | 项 | 1
20 | 长输管道施工便道 |  | 项 | 1
21 | 长输管道跨越或穿越施工措施 |  | 项 | 1
22 | 长输管道地下穿越地上建筑物的保护措施 |  | 项 | 1
23 | 长输管道工程施工队伍调遣 |  | 项 | 1
24 | 格架式抱杆 |  | 项 | 1
25 | 脚手架 |  | 项 | 1
注：安全文明施工措施费为不可竞争费用，应按规定在规费、税金项目清单计价表计算。

## 表-4 其他项目清单
其他项目清单
工程名称：五层办案区采暖维修改造拆除工程 |  | 专业：给排水 采暖 燃气工程 |  | 第 1 页 共 1 页
序号 | 项目名称 |  | 计量单位 |  | 工程数量
1 | 暂列金额 |  | 项 |  | 1
2 | 专业工程暂估价 |  | 项 |  | 1
3 | 计日工 |  | 项 |  | 1
4 | 总承包服务费 |  | 项 |  | 1