## Sheet1
社会应急救援力量装备需求清单（174万项目）
序号 | 名 称 | 数量 | 单位 | 参数
1 | 水下机器人 | 1 | 台 | 1.尺寸≤400x250x150mm，电池≥4500mAh，浮力≤-20g~20g，工作温度 -10℃~60℃，最大深度 100m，最大速度 4Kn (2m/s)，最大抗流 2Kn (1m/s)，最大续航时间 2h（定深模式下L档速度前进），电池循环次数 ＞300次，电池循环次数 ＞300次； 2.LED补光灯：亮度 2x1200LM，色温 4000K-5000K，CRI 80，最大功率 2x10W，调光 手动可调； 3.传感器：三轴陀螺仪／加速度／罗盘，深度传感器精度：±-0.5m，温度传感器精度：±-2℃； 4.绕线盘：线缆长度≥100m； 5.摄像头：CMOS≤1／2.3英寸，光圈 F3.0，ISO 范围 100-3200，视场角 95°，图片最大分辨率 12M(4000*3000)，图片类型 JPEG/DNG，视频分辨率FHD: 1920x1080 30Fps FHD: 1920x1080 60Fps FHD: 1920x1080 120FpsUHD: 3840x2160(4K) 30fps，视频最大码流 60M，视频类型MP4 ，SD卡内存≥128G； 6.遥控器：续航时间6h，无线Wi-Fi支持，HDMI 1080P支持，TYPE-C USB通讯； 7.充电器：主机充电时间2小时，潜拍器和遥控器共用统一充电。
2 | 救生拉杆 | 5 | 根 | 1、救生伸缩杆：材质为超轻碳纤维材质，总长≥4.5m,收缩后长≤1.5m； 2、弧形套索：长度≥1000mm，开口宽度≥700mm，重量≤600g； 3、三爪钩：不锈钢材质，长度≥320mm，重量≤650g。
3 | 激流救生衣 | 20 | 件 | 1.救生衣采用500D带PU防水涂层的可提拉尼龙面料;经向拉力≥1600N，纬向拉力≥1200N； 2.背心式，胸襟一条#10塑钢开口拉链，使用塑料拉头浮力片固定于布料夹层内，后领口有松紧； ▲3.浮力：≥150N； 4.救生衣在淡水中浸泡24h后其浮力损失≤1.0%； 5.救生衣的所有口袋(前端2个后面1个)均设计为可快速拆卸的快速排水口袋，可配备不同的救援战术工具(潜水刀、对讲机、频闪灯、定位灯等、也可以存放同体积简易物品）； 6.采用NBR/PVC二次发泡闭孔泡绵浮力材料； 7.功能挂点：四方位卡座≥4个； 8.标配活饵救援装置； 9.腰部配5cm快速脱卸救援装置； 10.救生衣衣身承受≥3200N 的作用力10min而不损坏； 11.救生衣肩部承受≥900N 的作用力5min而不损坏； 12.裆带与救生衣体之间承受≥800N的作用力而不发生脱离和损坏；
4 | 水域救援头盔 | 20 | 个 | 1.头盔重量≤700g。 2.左右水平视野≥105°。
5 | 水域救援器材（收纳包） | 40 | 个 | 1.储存容量≥120L； 2.上开盖大开口设计，上盖设计有拉链开合网袋；包盖上端左右各均匀分布一条可调节大号树脂插扣，当包内物品不足时可进行整包上盖部分的松紧调节、并起到加固上盖、保护拉链不受内部物品凸出顶压而受损； 3.包体内侧面设置一个干湿分离区域，方便更多的干湿救援产品的分类储存； 4.包外两端各设计有带抗拉软体橡胶的防滑把手； 5.包上盖顶端设计有带魔术粘收紧的提拉织带把手； 6.双肩背带式设计； 7.设计有两个PVC透明身份信息卡片袋，且从内侧放入信息卡； 8.包身两侧两条5cm宽度大面积高亮反光带，提高昏暗和有雾环境可见性。
6 | 防水头灯 | 20 | 个 | 1.主灯为一颗P9灯珠，副灯包含红光、高显指中白光，可根据不同的场景、用途选择适合的光源.搭配1节ABE2600C锂电池； 2.亮度≥400LM； 3.低电量续航时间≥10小时； 4.防护等级≥IP68； 5.配充电适配器，3小时充满。
7 | 背负式中继台 | 2 | 台 | 1.功率： ≤10W； 2.信道容量: ≥1024； 3.区域：≥248； 4.工作模式：数字、模拟、集群、单频中转； 5.灵敏度：模拟≤0.22μV(12dB SINAD)，数字≤0.3μV/BER5%； 6.防护等级≥IP54； 7.≥1.8英寸彩色显示屏； 8.支持内置高精度GPS和北斗或单北斗定位模块； 9.可编程按键不少于6个； 10.支持读/写频密码，开机密码、模拟扰频和数字加密； 11.续航能力≥8小时以上； 12.重量：≤3.5kg（带电池）。
8 | 油锯 | 2 | 台 | 1.功率≥3千瓦； 2.重量不含切割设备≤6kg； 3.常温启动性能≤8s。
9 | 发电机 | 4 | 台 | 1.连续工作时间（hr）:≥8.0； 2.耗油量（L/hr）:≤3； 3.启动方式:手启动； 4.额定电压（V）:230； 5.额定频率（Hz）:50； 6.额定功率（KVA）:≥5.0； 7.最大功率（KVA）:≥5.5。
10 | 手持无线电 | 7 | 台 | 1.信道容量: 256，模拟信道间隔：12.5KHz/20KHz /25KHz，数字信道间隔：12.5KHz； 2.工作模式：模拟、数字、数字/模拟混合通信； 3.数字灵敏度：≤-120dBm/BER5%； 4.发射功率：≤4W； 5.电池容量：≥2000mAh锂电池； 6.屏幕尺寸≥1.8英寸； 7.支持数模混合扫描； 8.支持键盘锁定和高低功率一键切换； 9.支持有级音量旋钮开关； 10.支持录音功能； 11.支持蓝牙功能； 12.支持倒放功能，启用该功能后，如对讲机倒下或倾斜达到预定时间，对讲机会自动向其他用户或控制中心示警寻求帮助； 13.防护等级≥IP67； 14.工作温度范围:-20℃~+60℃。 15.储存温度范围:-40℃~+85℃。 16.重量：≤320克（带电池、天线）；
11 | 高空个人装备 | 12 | 套 | 见附表
12 | 高空团队装备 | 2 | 套 | 见附表
13 | 液压破拆工具套装1 | 1 | 台 | 1.符合GB/T 17906-2021标准。 2.配置：双输出液压机动泵1台、液压扩张器1台、液压剪切钳1台、液压顶杆1台。 3.双输出液压机动泵： 3.1质量：≤23kg； 3.2额定工作压力：≥72MPa，额定流量：≥0.5L/min； 3.3低压工作压力：≥5MPa，低压流量：≥2.9L/min； 3.4配10米液压管2根。 4.液压扩张器： 4.1质量：≤15kg； 4.2扩张力（测力点距扩张臂顶端垂直距离为25mm）：最小扩张力≥40KN，最大扩张力≥90KN； 4.3扩张距离：≥720mm。 5.液压剪切钳： 5.1质量：≤13.5kg； 5.2开口距离：≥170mm。 5.3剪切能力：直径≥36mm的Q235A圆钢。 6.液压顶杆： 6.1质量：≤11kg； 6.2撑顶力：≥150KN； 6.3撑顶长度：≥760mm； 6.4撑顶行程：≥250mm。
14 | 液压破拆工具套装2 | 1 | 台 | 1.整套工具包含液压动力站、液压圆盘锯、液压金刚石链锯、液压破碎镐。 2.液压动力站： 2.1.发动功率：≥13.5HP； 2.2重量：≤76kg； 2.3液压流量:10-40L/min； 2.4最大油压： ≥15.5MPa 2.5液压油箱容积：≥12L； 2.6燃油箱容积：≥6L； 2.7液压油管长：≥7m。 3.液压圆盘锯： 3.1流量范围：26—34L/min； 3.2锯片直径: ≥350mm； 3.3切割深度: ≥128mm； 3.4最大压力: ≥16MPa； 3.5最大转速：≥4600rpm。 4.、液压金刚石链锯： 4.1外形尺寸：≥910*270*280mm； 4.2液压流量： 26-34L/min； 4.3工作压力： 10.5-13.9MPa； 4.4最大压力：≥ 17.3MPa； 4.5链板尺寸: ≥549*100 mm； 4.6切割深度: ≥370mm。 5.液压破碎镐： 5.1冲击能量：≥100J； 5.2重量：≤21㎏； 5.3尺寸（长×宽×高）：≤1000×300×310mm； 5.4工作压力：10.5-13.9MPa； 5.5最大油压: ≥16MPa。
15 | 动力三脚架 | 1 | 台 | 1.符合XF3009-2020《救援三脚架》标准； 2.组合式救援支架可实现三脚救援支架、二脚救援支架和单脚救援支架的功能，配有延长柱，配备手动绞盘各一个、4种型号携行双肩背，可在高处、悬崖垂直面上可设置伸出崖面的工作支点，满足高处、悬崖及井下救援作业； 3.工作高度：三脚架最大工作高度≤3500mm,最小工作高度≥1000mm； 4.救援三脚架顶设置有≥4个固定锚点，且均应能安装通用型滑轮装置； 5.支架顶端模块额定载荷可达≥23KN； 6.可独脚两脚三角架设，配一套≥18 孔全方位锚点，破断力≥36KN； 7.额定负载≥300kg； 8.手动绞盘：工作负荷≥3kN，钢缆长度≥30M，阻断力≥22kN，带自锁装置； 9.最大工作负载≥250kg；过载限制≥280kg； 10.产品净重≤15kg； 11.外形尺寸：≤40×25×30cm； 12.携行方式及质量：支架单包携行，单个背包装小于20kg，整体重量≤60kg； 13.可双肩背(建议分装：A头1个，调节头1个，平脚3个,尖脚3个，插销包2个，插销17支）； 14.可双肩背（建议分装：支架6支）； 15.可双肩背（建议分装：支架4支，保护带3条,安全钩6个）； 16.可双肩背（建议分装：手动绞盘1个、滑轮装置1个、安全钩6个）；
16 | 有毒有害气体检测仪 | 2 | 台 | ▲1.可同时检测（可燃气，一氧化碳，氧气，硫化氢）等气体，液晶显示屏显示； 2.报警方式：声音报警，LED光报警，振动报警，人员跌倒报警；警报音量≥90dB； 3.防护等级≥IP66； 4.可燃性气体： （1）测量范围：0~100% LEL， （2）分辨率≤1% LEL ； 5.氧气： （1）测量范围：0%~25%； （2）分辨率≤0.1%； 6.一氧化碳： （1）测量范围0ppm~1000ppm； （2）分辨率≤1ppm； 7.硫化氢： （1）测量范围0ppm~100ppm； （2）分辨率≤1ppm； 8.采样方式：主动泵吸式，内置气泵可独立打开或关闭； 9.示值误差：≤3% FS（视具体气体类型）； 10.响应时间：T90 < 30秒（视具体气体类型）； 11.供电电源：可充电，连续工作时间≥8小时； 12.报警值设置：A1低报警值、A2高报警值可自行设置，也可单独设置TWA、STEL报警值； 13.显示屏：>2英寸高清彩色显示屏，LED夜间照明；背光：手动，报警时自动； 14.按键：7键导航键； 15.直接读数：测量值，数据记录状态，泵工作状态，环境温度、湿度； 16.数据记录：自动存储数据，存储间隔可自定义，可连续存储20万组以上带日期时间数据，选配微型TF存储卡，可存储1000万组以上数据； 17.数据传输：支持USB数据下载及传输；支持4G无线传输或短距离LoRa无线传输； 18.数据打印：支持微型便携式数据打印机蓝牙无线打印； 19.校准：2级至4级以上的目标点校准功能，可设置校准标定值，一键调零； ▲20.防爆标志：Ex ia IIC T4 Ga； 21.温度范围：-20℃～+55℃； 22.湿度范围：10%～95%RH（无凝露）； 23.具有永久性标志及产品数据标识； 24.整机具有第三方出具的防爆合格证，防爆等级≥Ex ib IICT4。
17 | 正压式空气呼吸器 | 2 | 台 | 1.符合 XF124-2013《正压式消防空气呼吸器》标准； 2.产品由气瓶、气瓶瓶阀、气瓶防护套、全面罩、供气阀、减压器、中压导气管、警报器、背具、压力平视显示装置等组成，气瓶公称容积9L，公称工作压力30MPa，佩戴质量≤14kg； 3.动态呼吸阻力性能：在气瓶压力 30MPa～2MPa范围内，以呼吸频率40次/min ，呼吸流量100L/min呼吸，呼吸器的全面罩内应始终保持正压，吸气阻力≤230Pa，呼气阻力≤610Pa；在气瓶压力 2MPa～1MPa范围内，以呼吸频率25次/min，呼吸流量50L/min呼吸，呼吸器的全面罩内应始终保持正压，吸气阻力≤210Pa，呼气阻力≤520Pa；耐高温性能，在高温试验后，各零部件应无异常变形、粘连、脱胶等现象，以呼吸频率40次/min，呼吸流量100L/min呼吸，呼吸器的全面罩内应始终保持正压，呼气阻力≤610Pa；耐低温性能，在低温试验后，各零部件应无开裂、异常收缩、发脆等现象，以呼吸频率25次/min，呼吸流量50L/min呼吸，呼吸器的全面罩内应始终保持正压，呼气阻力≤560Pa。耐辐射热性能，在耐辐射热性能试验过程中，呼吸器的全面罩内应始终保持正压，吸气阻力≤110Pa，呼气阻力≤560Pa； 4.全面罩性能，总视野保留率≥82%，双目视野保留率≥70%，镜片透光率≥91%，吸入气体中的二氧化碳含量≤0.9%； 5.压力平视显示装置，采用无线连接，防爆标志满足Ex ia IIC T4 Ga，产品外壳防护等级≥IP67，提供防爆合格证及防爆合格证检验报告； 6.空呼集成控制单元，防爆标志满足Ex ia IIC T4 Ga，产品外壳防护等级≥IP67，提供防爆合格证及防爆合格证检验报告； 7.配置五点式网状头带正压式呼吸全面罩，面屏低于面罩框架； 8.全面罩呼吸可自动除雾，所有部件模块化设计，可免工具拆解维护；全面罩设计大号（L）、中号（M）、小号（S）三个型号尺码可选； 9.半球型供气阀，呼吸阀可无方向快插连接面罩，连接后与面罩间可360°旋转；吸气自动供气，无需手动开启；供气阀可免工具拆解维护； 10.具备HUD压力显示功能，与方位灯模块采用蓝牙无线传输配合使用，无需配对，连接后自动显示当前气瓶气量，消防员面罩互换使用时无需重新配对，具有≥4个气量显示灯，对应≥5档气量显示； 11.背部方位灯压力压力变送器采用7号电池供电，背部方位灯可显示气瓶剩余气量； 12.背部方位灯带跌倒报警模式； 13.背具为腰部可旋转结构，行动中减少气瓶摆动；腰带上有供气阀固定座；背具预留救援索孔，抗拉强度≥150kg； 14.肩带铐钮式结构。
18 | 高压充气泵 | 1 | 台 | 1.排气量100L/min； ▲2.含各级安全阀，末级安全阀≥33MPa； ▲3.功率≥2.2KW； 4.重量≤46kg； 5.符合国标 GB31975-2015 出具的设备及滤芯双证书； 6.带开/关/自由放空功能三合一的不锈钢充气装置，360°旋转设计； 7.注油量≤360ml ； 8.更换机油周期≥2000小时。
19 | 三维激光扫描仪 | 1 | 台 | 1.单帧重复精度：≤0.02mm； 2.单帧精度：≤0.04mm； 3.工作距离：100-1000mm； 4.最高扫描帧率：≥20fps； 5.RGB相机分辨率：≥4800万像素； 6.支持室外扫描； 7.支持彩色扫描； 8.存储：≥256G； 9.内存：≥32G； 10.触屏：≥6英寸。
20 | 切割锯套装 | 2 | 套 | 1.电池容量≥5Ah； 2.充电时间≤130min，工作时间≥60min； 3.空载速度≥3000 rpm，4.往复行程：≥32mm，配备LED、快速夹头、便携式挂钩； 5.最大切割深度（金属管）≥150mm，最大切割深度（钢材）≥20mm，最大切割深度（木材）≥300mm； 6.重量（不含电池）≤ 3.1kg； 角磨机：1.空载速度≥10000 rpm，▲2.最大切割深度≥18mm，3.重量（不含电池）≤1.35kg； 配置：电池2块，充电器1个，内六角扳手1把，塑料工具箱1个，多功能锯片1片，金属锯片1片，木材锯片1片 ,切割片5片，打磨片5片； 7.锂电池可在-28°C正常工作的技术，防水防震。
21 | 激光测距仪 | 1 | 台 | 1.产品功能：水平距离/斜距（HD/SD模式）；垂直距离/倾斜角（VD模式）；灵活两点间测高差（VD ML模式）程序；垂直向内两点间测水平距/坡度（HD ML模式）程序；两点测高（HT模式）；三点测高（HD HT模式）；当前位置信息（北斗可选）模式；一键测速（SPD模式）；角度测量（INC模式）可开关；（TEP）温度显示程序； 2.产品功能:专用测量：（弧垂测量、交叉跨越、跨越高度，线路对地高度、层距测量、判定危险树、净空距、单点测量、两点测高、三点测高、长度测量、坡度测量、矩形面积测量，圆形面积测量、体积测量、温度显示、一键测速）；辅助功能（天气情况、气压，海拔，湿度，定位，点，线，面采集，测量保存，数据传输，语音记录，拍照取景）；数据导出； 3.角度测量（INC）：F（普通模式）:量程：0-5000米；C（测线模式）:量程： 0-400米； 4.测距精度:±0.1m （ ＜400米 ）；±0.5m（400-2000米）；±1m （＞2000米）； 5.准测率:≥98%； 6.测距频率:0.16~2Hz；重复频率:≥6次/min；激光发射频率:1KHz； 7.倾斜角（INC）/精度:量程：±90° 精度±0.1° 定位精度:3m-5m；分辨率:0.01m； 8.测温范围:-45℃~135℃；光学放大：8倍；视场：8度；光学材质：BAK9； 9.显示器：高透LCD；目镜直径:20mm；物镜直径:31mm；接收直径:31 mm；发射直径:31 mm； 10.出瞳直径:4.0 mm；出瞳距离:16 mm；防护等级:IP67；激光波长:905nm/1550nm； 11.激光安全等级:CLASS1（1级）；操作方式:横握操作；单位:米、码、英尺；摄氏度，华氏度；度，坡比； 12.脚架:标准相机脚架安装孔¼”~20母螺纹，配有三角架；存放温度:-40℃~85℃； 13.工作温度:-20℃~55℃；电池类型:1节 18650-3.7V； 14.数据存储:至少保留100组数据； 15.其他配置:无线蓝牙，内置TTL串口；
22 | 热成像仪 | 1 | 台 | 1.探测器参数： ▲1.1 红外分辨率：384×288 ； 1.2 光谱响应：7μm - 14μm 1.3 噪声等效温差（NETD）：当环境温度在 23℃ ± 5℃，焦距 50mm，F 数为 1 时，NETD 不于 0.1K（标准要求） ； 1.4 传感器敏感度：NETD < 50mK（0.05℃） ； 2.功能参数 ▲2.1 数字变焦：4 ； 2.2 图像存储：32G 存储器，支持视频录制、图像存储； 2.3 测温范围：多段调节，≥ - 20℃ - 1000℃，具备温度变化显示功能； 2.4 调色板（模式）：黑热、白热、消防铁红、火灾、搜救等； 2.5 空间分辨率：2.18mrad ；2.6 测温精度：±2% 测量值； 3.防护与环境参数： 3.1 防尘防水：IP67 ； 3.2 特定工作环境温度：50℃ - 260℃（救助型） 3.3 抗跌落性能：2m ； 4.电源参数 ；电池工作时间：4h ； 5.其他功能 有电子罗盘、指南针、WIFI功能，消防用红外热像仪可在黑暗、浓烟环境中用于人员搜救或寻找火源。
23 | 音视频生命探测仪 | 1 | 台 | 1.终端显示具有有线和无线两种方式,双屏显示和双屏控制； 2.彩色触摸显示屏≥8英寸，按键和触摸结合双操控方式；具有拍照、录像和存储功能；内存≥64G； 3.主机具有画面有8倍放大和缩小、卫星定位功能，能显示主机当前的实际坐标位置，在回放宫格画面显示图片的分辨率、经纬度信息和时间日期等信息； 4.探测仪连续工作时间≥10小时； 5.远程控制终端屏幕≥10英寸；指挥终端与音视频主机之间无线通信距离≥100m；控制距离≥100米；远程控制终端能进行音频视频实时无线传输，能进行无线访问查看；主机照片、视频，能控制拍照、录像、旋转、放大缩小画面、灯光 开启调节； 6.电动音视频对讲探头：直径≤30MM，内置≥8颗高亮LED灯；含有激光定位功能（绿光/红光可见光）；夜视距离能看清8米内人物活动迹象；探头旋转角度横向≥360°和纵向≥200°；内置音频模块，可实时双向通话； 7.防水视频探头：夜视功能照度低于0.003lux的情况能看清8米内人物活动迹象；防护等级≥IP68； 8.水下电动探头： 8.1视角：≥120 °； 8.2云台：可通过按键控制水平 360度旋转，可调节转速； 8.3线长：≥20m，； 9.微型视频探头（蛇眼探头）：直径≤6mm;内置LED灯；用于细小缝隙探测； 10.配置高降噪对讲耳机，音量大小可调； 11.配置炭纤维伸缩杆，伸展长度≥5米，配置防护箱。
24 | 高压起重气垫 | 1 | 张 | 1.配置不同规格起重气垫5只，气垫规格分别配置：1T、5T、10T、15T、20T各一个； 2.配有双向控制器1套。
25 | 凿岩机 | 4 | 台 | 1.冲击力度55J； 2.冲击频率1835 次/min； 3.额定功率1.5kw，最大输出功率1.9kw； 4.机器净重16.2kg； 5.油箱容量1.1L； 6.配备镐头3个型号； 7.配原厂维修工具包，配比壶 1 只、原装火花塞 2 只； 8.连续正常工作时间（除加油时间外)2h； 9.产品具有永久性标志及产品数据标识；
26 | 电镐 | 2 | 台 | 防扭自停功能,松开开关停止转动； 1.电池容量≥5Ah ， 2.充电时间≤35min，工作时间≥50min， 3.空载转速≥500 rpm，冲击频率≥33000 bpm，扭矩设置档≥15，最大夹头直径≥13 4.最大扭矩≥158Nm 5.最大钻孔直径（木材）≥90mm，最大钻孔直径（钢材）≥13mm，最大钻孔直径（混凝土）≥16mm， 6.重量（不含电池）≤2kg 7.配置：工具箱1个；副把手1支，电池2块；充电器1个,5种规格钻头
27 | 切割机 | 2 | 台 | 1.符合GB 32460-2015 消防应急救援装备 破拆机具通用技术条件的标准，含3付砂轮锯片，2付金刚石锯片、压力水箱1个。 2.功率：≥5.8KW 3.锯片直径：≥400mm 4.最大切割深度：≥145mm 5.空转速：≥2700rpm 6.全油门无负载转速：≥9300/rpm（+/-150） 7.重量（不含切设备及燃油）：≤18kg
28 | 防溺水冲锋衣 | 28 | 件 | 防水、透湿、防静电、自动充气。面料名称：抗静电牛津纺，面料成分：90%聚酯纤维10%锦纶，面料纱织：30D+20D*30D+20D。面料克重：155g/㎡。工程参数：防水静水压（kPa）洗后≥40，表面抗湿性（级）洗后≥3，透湿性〔g/(㎡*24h)〕洗后≥4000.复合层成分：99%聚酯纤维1%导电纤维。
29 | 硬壳冲锋舟 | 2 | 艘 | 1.舟体外观：表面有防滑纹；舟体内外壳表面顺平光洁；无划痕；无起皱龟裂分层；无气泡缺陷；发泡均匀；牵引环吊装环为金属制作，表面光洁无锈斑；无毛刺；螺丝画有防松线。 2.挂机垫板为铝制表面有防滑纹与舟体连接无缺陷。 3.材料为玻璃钢，总长≥530cm，总宽≥180cm； 4.型深≥70cm+10cm(栏杆)；尾板高度≥55cm； 5.挂机板尺寸≥33×50cm，护舷≥长度1220cm； 6.乘员≥9人，载重≥1000kg，吃水≥30cm； 7.艇体动力配置：汽油舷外机 1 台；最大功率(千瓦)≥22KW，最大转速(RPM) 4500-5500，2 冲程，启动系统:手动，操控系统:操舵。
30 | 激流救生筏 | 1 | 艘 | 1.激流救生筏气囊数≥4个，承载人数≥5人，承载质量≥600kg，配备防滑、底部护甲，船长4200±50mm，船宽1820±30mm，船高585±20mm； 2.气囊数3＋3＋2个，结构：船底“V”型充气拉丝底板，M型艇底，船底增项，底部浮筒增加耐磨层。 3.船体质量≤65kg，型深≥370mm，满载排水量≥1000kg； 4.艇身材质：PVC夹网材质，厚度0.9mm； 5.气密性：空载状态，浮筒额定压力充气至0.025Mpa后，静置60min后剩余压力为0.025Mpa；空载状态，龙骨额定压力充气至0.035Mpa 后，静置60min后剩余压力为0.035Mpa； 6.安全及性能要求：静态稳性≤16°； 7.空载状态，排出500L水所用时间≤110s； 8.载重460kg时，船外机航速≥25km／h；空载状态，航速≥36km／h； 9.空载状态，航速16km／h，左右回转直径均≤6.8m； 10.艇身配置：配备三角形弧度船头油箱、隐藏式油管和油管保护套，具备常规方形油箱固定装置；底部稳定水刀一对；重心稳定绳一根；艇身安装3M防水反光条8处；翻船自救辅助绳包；高密闭医疗包用品储存包一个；艇艉安装引擎工具包一个；艇艏安装挡水片；艉板安装单向快速双排水装置（可单向、不反水）；艇身安装多功能双向不锈钢牵引环；艇身安装缆绳不锈钢固定环；根据船体重量重心，分配8处顺向抬船把手； 11艇身配有5条条形档；每个条形档上有安装口并配有绳索；拉丝底板表面增加防滑材料（非EVA）；充气底板可快速拆装； 12．艉板采用铝镁合金材质，单独配有发动机固定销； 艇体动力配置：汽油舷外机1台；最大功率（千瓦）≥22KW，最大转速（RPM）4500-5500,2冲程，启动系统：手动，操控系统：操舵。
31 | 舟艇拖车 | 3 | 辆 | 5.66参数： 1.尺寸：外长≥5.66米，外宽≥2.1米，载重≥750kg。 2.牵引梁矩管尺寸：国标≥80*100*2.75mm；侧梁矩管尺寸：国标≥50*100*2.75mm；横梁矩管尺寸：国标≥70*70*2.75mm。▲车架所用钢材均为Q355B钢材（定制汽车底盘专用钢材）；。 3.拖车主体为热镀锌，锌层平均厚度≥85μm； 4.整车车架固定螺栓采用8.8级高强度螺栓，表面处理，螺母采用平垫一体专用防松螺母。 5.侧轮材质内为工程聚丙（PP），外为弹性体。 6.滚轮组数量为4组，2×2滚轮组2组，2×3滚轮组2组。 7.拖车配备1200磅手摇绞盘，绞盘握把为TPE弹性体材质，外形人体工程学设计。 8.1200磅导轮式千斤顶，千斤顶摇把为折叠摇把。 9.绞盘支架带有防磨轴、安全链。 10.轮胎采用175R13LT真空钢丝轮胎，轮毂采用热镀锌轮毂。 11.带船外机支撑杆、带护船支架。
4.55参数： 1.尺寸≥4.45米，外宽≥1.75米。自重≥205kg，载重≥450kg； 2.牵引梁矩管尺寸：国标≥50*70*2.75mm；侧梁矩管尺寸：国标≥50*70*2.75mm；横梁矩管尺寸：国标≥50*70*2.75mm。▲车架所用钢材均为Q355B钢材（定制汽车底盘专用钢材）； 3.拖车主体为热镀锌，锌层平均厚度约为85μm； 4.整车车架固定螺栓采用8.8级高强度螺栓，表面处理，螺母采用平垫一体专用防松螺母； 5.侧轮材质内为工程聚丙（PP），外为弹性体； 6.滚轮组数量为4组，2×2滚轮组2组，2×3滚轮组2组； 7.拖车配备1200磅手摇绞盘，绞盘握把为TPE弹性体材质，外形人体工程学设计； 8.1200磅导轮式千斤顶，千斤顶摇把为折叠摇把； 9.绞盘支架带有防磨轴、安全链； 10.轮胎采用155R12LT真空钢丝轮胎，轮毂采用热镀锌轮毂； 11.尼龙材质挡泥瓦； 12.带船外机支撑杆、带护船支架。
32 | 应急广播 | 1 | 台 | 功能要求： 1.内置灾害、火警、SOS三种信号并具有一键触发功能； 2.具备AUX处处音频信号，可插U盘播放、蓝牙播放级收音功能； 3.录音及回放。 性能要求： 1.具备AUX输入输出音频信号、可插U盘能播放mp3音频文件，具备蓝牙播放及FM收音功能 2.具备有线及无线麦克风喊话功能且喊话具备最优先功能 3.具备录音及录音回放功能 4.额定功率：80W 5.最大峰值声压级（@1m）：138dB±2dB 6.频率响应：400Hz-10kHz@-25dB 7.指向性：20°@-3dB 8.语言传输指数（STIPA）：0.8 9.语声传输距离：75dB@1000m 10.电池续航时间：≥8h 19、防护等级：≥IP56 11.尺寸（长×宽×高）：≤300×200×300mm 12.净重：≤5kg 13.满电后存放时间（常温）：≥8000h
33 | 救援三脚架 | 2 | 台 | 1.1800磅，小顶＋30米自锁绞盘，2.铝合金材质，3.配备安全带，4.支架可伸缩，脚底可调节，升降插销，钢丝绳吊索，顶盖压铸工艺，带绞盘刹车。
34 | 担架托板及假人套装 | 2 | 套 | 1.担架参数：担架拖板材质采用2mm厚PE，并配有高弹力PP＋乳胶材质弹力带，可快速与担架连接担架拖板具有轻盈、光滑、耐磨、高强度的特性，可在担架救援、伤员转移、拖拉过程4有效减少担架与地面的摩擦力，还可对伤员起到良好的保护作用，防止尖锐或凸起物对伤员造成二次伤害，保证效率的同时并提高安全性。材质：PE、乳胶、PP。尺寸：2135x700mm。厚度：2mm。重量：约2700g； 2.假人参数：材质为PVC＋帆布，内部填充棉条加少量沙，尺寸1.75CM，60kg。