## 1
高空团队装备（每套）
序号 | 名称 | 参数 | 数量 | 单位
1 | ​单向滑轮下降器​ | 1.功能: 集成下降/提升、自锁(自动锁/手动锁)、单向滑轮功能，操作手柄符合人机工程。 2.兼容绳索:10.5-11.5mm。 3.最大工作负载: ≥250kg。 4.重量: ≤1200 g。 | 2 | 个
2 | 多孔锚点 | 1.结构: 12孔及以上,不低于6061-T6铝合金。 2.孔径: ≥19 mm。 3.断裂强度:≥50 kN。 4.重量: ≤400g。 | 2 | 个
3 | ​可开合双滑轮​ | 1.结构: 侧板可开合，密封轴承。 2.效率: ≥90%。 3.滑轮直径: ≥25mm。 4.工作负载: ≥6kN。 5.重量: ≤150g。 | 4 | 个
4 | 单滑轮 | 1.结构: 密封轴承，适用于单向提拉。 2.效率: ≥90%。 3.工作负载: ≥5kN。 4.重量: ≤80g。 | 4 | 个
5 | ​​凸轮式抓绳器 | 1.功能: 可开启凸轮，带未闭锁指示，防意外卡结。 2.兼容绳索:9-13 mm。 3.重量:≤270g。 | 2 | 个
6 | ​椭圆形轻量化锁扣(自动锁)​ | 1.形状:椭圆形，防钩挂设计。 2.锁门:≥三种上锁系统。 3.材质:铝合金。 | 15 | 个
7 | ​​椭圆形轻量化锁扣(丝扣锁) | 1.形状:椭圆形，防钩挂设计。 2.锁门:≥三种上锁系统。 3.材质: 铝合金。 | 15 | 个
8 | 大直径高效率滑轮 | 1.结构:宽绳槽，带防松栓可作锚点，密封轴承。 2.滑轮直径: ≥76mm。 3.兼容绳索: 8-19mm。 4.工作负载: ≥10kN。 5.重量: ≤1400g。 | 1 | 个
9 | ​静力绳 | 1.直径: 10.5 mm。 2.断裂强度: ≥27 kN。 3.冲击力 (0.3): ≤5.5kN。 4.静力延展率: ≤3.4%。 5.重量: ≤75g/m。 | 1000 | 米
10 | 绳索救援装备包​ | 1.容量: ≥55L。 2.结构: 内置 ≥9个分装仓、≥6个网袋、≥9个主锁挂点、绳索固定带。 3.背负系统: 带衬垫、加厚腰带和肩带。 4.材质: 耐磨聚氯乙烯（PVC）夹网布或等效高强面料。 5.重量: ≤3000g。 | 8 | 个
高空个人装备（每套）
序号 | 名称 | 参数 | 数量 | 单位
1 | 五点式集成胸升全身安全带 | 1.结构：五点式全身安全带，提供集成胸升连接点。腰、腿环可快速打开，肩带单侧可开。 2. 舒适性与安全：宽大衬垫，透气泡棉。使用双保险自锁扣，带坠落指示器。 3.挂点：≥5个装备环，≥2个工具挂点。 4.重量：≤2600g。 | 1
2 | 带锁移动止坠器 | 1.功能：自动跟隨、止坠、手动锁定，带防脱落连接臂。 2.兼容绳索：直径10-13 mm。 3.重量：≤450g。 4.材质：铝、不锈钢和尼龙。 | 1
3 | 撕裂式势能吸收器​ | 1.类型：撕裂式，带拉链视窗保护套。 2.长度：40 cm。 3.最大负荷：≥250 kg。 4.重量：≤210g。 | 1
4 | 自锁下降器​ | 1.功能：人体工程学手柄，带自锁和防恐慌功能，防误装。 2.兼容绳索：直径10-11.5 mm。 3.工作负载：最大下降重量≥250kg。 4.重量：≤600g。 | 1
5 | 手式上升器​ | 1.功能：人体工程学把手，防滑脱，下部大连接孔。 2.兼容绳索：直径8-13 mm。 | 1
6 | 轻量化脚踏绳 | 1.材质：超高分子聚乙烯（UHMWPE）纤维，圆绳结构。 2.直径：≥5mm；长度：≥155cm，带快速调节扣。 3.重量：≤45g/m。 | 1
7 | 可调式能量吸收挽索 | 1.结构：双挽索，单臂可调，内置能量吸收结构。 2.长度：1x65cm固定臂，可调至≥95cm。 3.重量：≤250g。 | 1
8 | 尼龙连接件套装 | 1.内容：包含22mm开口锁扣与尼龙扁带。 2.锁扣：纵向≥25kN。 3.扁带：断裂≥22kN。 | 2
9 | 椭圆形轻量化锁扣​ | 1.形状：椭圆形，防钩挂设计。 2.锁门：提供自动锁与手动丝扣锁型号。 3.材质：铝合金。 4.纵向断裂强度：≥23kN。 | 10