## Sheet2 (2)
编号 | 名称 | 参数功能 | 单位 | 数量 | 备注
1 | 机场 | 1.机场整机重量≤55kg 2.机场及无人机的设备工作温度范围都至少为-30℃至 50℃； 3.防护等级：不低于IP56 4.最大允许降落风速：不小于6级 5.最大运行海拔高度；设备最大运行海拔高度不小于4500米。 6.支持单北斗定位模式 7.媒体下载速率（机场）：最大下载速率不低于20MB/s 8.内置压缩机空调 9、支持车载部署：支持车载部署，无人机及机场在长时间车载移动过程中不会损坏； 10.续航时间：备用电池续航不少于4小时 11.机场集成标识灯，可以用于夜间返航 12.内置风速传感器、内置雨量传感器、内置环境温度传感器、内置水浸传感器、内置舱内温度传感器、内置舱内湿度传感器 13.分辨率：设备同时配备内部及外部监控相机，且视频分辨率不低于1080P 14.快速起飞：下达任务后，需要15秒内起飞 15.在执行自动任务时，能够实时的查看采集的媒体数据 | 套 | 1
2 | 无人机 | 1.起飞重量：≤1850 g； 2.最大信号有效距离（无干扰、无遮挡）：≥25km 3.最长飞行时间：≥54 分钟； 4.支持单北斗定位模式； 5.工作环境温度：工作温度范围覆盖-20°C 至 50°C 6.GNSS定位悬停精度垂直≤0.5 m，水平≤0.5 m 7.最大可抗风速＞12m/s 8.最大上升速度（配合机场）≥6 m/s 9.最大水平飞行速度（配合机场）≥20m/s 10.能够接收民航客机的ADS-B广播信息，并能过地面端软件向用户发出附近民航客机预警信息 11.有效避障速度：对12毫米的导线，有效避障速度不低于15m/s | 套 | 1
3 | 无人机相机 | 1.相机类型：具有长焦可见光、中长焦可见光、广角可见光和红外热成像相机； 2.具备广角相机，有效像素不低于4800万 3.具备中长焦相机，相机CMOS不低于1/1.3英寸 4.变焦倍数不低于112倍 5.红外分辨率：≥640*512，超分模式≥1280*1024 6.红外热成像相机变焦倍数大于28倍数码变焦 7.支持可见光照片中记录激光测距获取的距离和地理位置坐标 | 套 | 1
4 | 无人机喊话器 | 1.支持单独挂载喊话器或喊话器；支持同时挂载探照灯和喊话器 2.喊话器重量 ≤95g | 套 | 1
5 | 电池 | 1.大于6500 mAh/块，支持 400 次以上循环 2.内置热管理与自动加热系统，可适应寒冷气候 / 高温环境；适用温度范围约 -20℃ 至50℃ 3.能量大于149 瓦时 | 块 | 6
6 | 无人机控制平台 | 1.支持组织管理功能界面，实现对本组织任务数据、飞行记录、异常事件、人员信息及设备资产等模块的模块化关联整合，支持多维度列表信息的集中展示与联动管理。需提供相关功能截图证明。 2.支持设备管理功能界面，实现对设备接警配置、安全设置、共享设置、远程调试、所属航线、标注异常等模块的模块化关联整合，支持多维度列表信息的集中展示与联动管理。需提供相关功能截图证明。 3.支持 AI 算法告警策略配置，告警响应机制支持声音提示、画面截图、界面弹窗及远程语音喊话等多模态处置方式。 4.支持航线创建者对航线进行锁定/取消锁定，非创建者对锁定的航线无法进行调整。需提供第三方检测机构出具的带CMA或CNAS标识检验（检测）报告复印件或扫描件佐证。 5.支持电子地图上实时标注以及加载已有标注信息，支持基于标注的区域快捷生成航线，标注可应用于算法作为算法的作用区域。需提供第三方检测机构出具的带CMA或CNAS标识检验（检测）报告复印件或扫描件佐证。 6.支持远程控制权的申请以及审批：若当前无人机正在被远程控制，则其他人员进入远程控制需要进行申请，当前正在进行远程控制的人员支持审批，审批通过后申请者方可进行远程控制。需提供第三方检测机构出具的带CMA或CNAS标识检验（检测）报告复印件或扫描件佐证。 7.支持将该飞行记录分享至下级组织内，分享后的组织可查看该飞行记录需提供第三方检测机构出具的带CMA或CNAS标识检验（检测）报告复印件或扫描件佐证。 8、支持二维正射影像的二维码或链接分享功能，提供公开分享与加密分享两种安全模式，并支持自定义设置分享内容的有效时长。支持二维正射影像分享至下级组织内，分享后的组织可使用该二维正射影像。需提供第三方检测机构出具的带CMA或CNAS标识检验（检测）报告复印件或扫描件佐证。 9.支持树状图形式展示组织内部和组织外部设备，并显示设备总数量、在线设备数量。需提供相关功能截图证明。 10.支持一键开启无人机直播画面、一键开启机场画面。需提供相关功能截图证明。 | 套 | 1
7 | 道路交通事故现场勘查绘图软件 | 1、勘查系统软件应具有实景图层、道路图层、图符图层、痕迹图层，其中实景图层可对现场航拍的事故现场实景图进行绘制，其它三个图层可对二维的事故现场图进行绘制，实现一机两用，即基于多旋翼无人驾驶航空器的道路交通事故现场勘查系统软件功能和道路交通事故现场图绘制系统软件功能；（提供软件操作符合同界面下具有四个图层的界面截图为佐证） 2、产品须符合GA/T 1382-2018《基于多旋翼无人驾驶航空器的道路交通事故现场勘查系统》（提供公安部交通安全产品质量监督检测中心出具的在有效期内的检测报告）； 3、宜能基于矫正后的航摄图像、图像测量结果及图像标注信息绘制符合GA49要求的现成图和现场比例图； 4、绘图软件宜集成飞行控制功能； 5. 航摄设备图像设备的传输距离应≥2000m； 6.图像拼接：应具备图像自动或手动拼接功能，可拼接图像的数量≥10张，且拼接后的图像接边处无明显缝隙或重影，自动拼接的处理时间不超过n*30s,n为拼接图像数量； 7、绘制系统软件具有电子签子功能模块； 8、软件须同时支持IOS/Andriod/Windows操作系统； 9、无人机应具备卫星定位和导航功能，实现无人机在指定位置进行垂直起飞和降落； 10、航摄图像应不低于2000万像素，图像格式为JPG，压缩因子≥70； 11、航摄视频分辨率应不低于3840*2160像素，帧率每秒30帧，视频格式支持MP4； 12、绘制系统软件具有道路交通事故案卷文书辅助制作功能模块； 13、支持彩色打印、横、竖图套打打印等多种打印方式； 14、绘制系统软件具有连接后台事故处理信息系统功能； 15、应能在机载和控制站存储部件中存储图像，存储空间不低于256G； 16、功能模块分为草稿、案例、笔录、设置四部分； 17、软件输出方式应支持原样输出和轮廓输出两种方式供选择；(提供符合的产品软件功能界面截图为佐证） 18、数据处理设备屏幕对角线长度应≥292mm，分辨率应不低于每英寸290像素。内置硬盘存储容量应不低于256GB； 19、支持轮廓输出，可通过实景图自动识别道路上的车辆等信息；(提供符合的产品软件功能界面截图为佐证） 20、系统软件具备自动标注功能，当绘制事故元素时标准线自动弹出；(提供符合的产品软件功能界面截图为佐证） 21、系统软件具备自动分散测量标注功能； 22、实景图层可对导入的事故现场实景图的车辆和道线等元素进行自动分析识别； 23、绘图软件应能在Android操作系统上运行； 24、绘图软件的定位方式应具有直角定位、标准直角定位、三角定位、极轴定位、综合定位；(提供符合的产品软件功能界面截图为佐证） 25、绘图软件笔录中犯罪嫌疑人诉讼权利义务告知书应具有藏、蒙、汗三种语言版本；（提供藏、蒙、汉三种语言的告知书的软件界面截图为佐证） 26、系统软件具备反向求取事故碰撞点功能，省去判断实际碰撞点时间； 27、应能基于校正后的航摄图像、图像测量结果及图像标注信息制作符合GA 49要求的现场实景记录图，并能设置图纸规格及根据现场情况采用单张或分段多张的形式记录； 28、绘图软件系统应具有六合一预留接口；(提供符合的产品软件功能界面预留接口截图为佐证） 29、可以通过后台管理软件根据筛选条件(日期、案件名称、查询类型(事故现场图、询问/询问笔录、勘查笔录、交通事故认定书)、姓名、地点)，可以查询相关人员办理的案件信息和考核。可以远程查看前端执法人员实时上传的案件处理进展，包括询问、讯问笔录、勘查笔录、交通事故认定书等（提供符合的后台软件功能截图为佐证）； 30、后台管理软件应具备业务管理、安全管理、审计管理、系统管理功能，可以对案件进行分析和快速检索查看；（提供符合的后台软件功能截图为佐证） 31、软件案卷文书应符合GA40-2025道路交通事故案卷文书标准；（提供符合的软件界面截图为佐证） | 套 | 1
8 | 服务器 | 1.国产服务器，配置不低于：512GB内存，支持16个DDR4内存插槽 3.至少配备2块960G RIAD1系统盘，固态企业级硬盘，6块4T 企业级硬盘RIAD5存储，独立阵列卡 2G ， 4.配置不低于：4个集成千兆 RJ-45网口和1个管理网络端口，最大支持6个PCIe 3.0插槽 5.配2个900W白金级热插拔电源模块，三年质保，含导轨。 6.含至少3套国产软件。 | 台 | 3
9 | 语音网关 | 1.设备应内置不少于 4 个 FXS 语音接口，支持不少于 4 路并发语音通话，可直接接入模拟话机或传真机。 2.支持标准 SIP 协议（符合 RFC3261 及相关标准），并支持 G.711 A/u-law、G.729 等主流语音编码格式，支持 RFC2833 及带内 DTMF。 3.至少提供 4 个 10/100/1000Mbps 自适应以太网接口，可灵活配置为 LAN/WAN 接口，支持二层交换及 IEEE 802.1Q VLAN 功能。 | 套 | 2