## 办公用品
办公用品
序号 | 名称 | 主要参数 | 单位 | 数量
1 | 办公桌-带副台 | 规格：1600*800*750mm(±5%） 副台规格：1400*500*650mm(±5%） 1.基材采用E0级刨花板或密度板 2. 表面耐磨 耐划 防污 3.封边采用2mmPVC胶边 热熔胶 4.采用优质五金配件 | 张 | 1
2 | 木制三门书柜 | 规格：1200*2000*400(±5%） 1.基材采用E0级刨花板或密度板 2. 表面耐磨 耐划 防污 3.封边采用2mmPVC胶边 热熔胶 4.采用优质五金配件 | 组 | 1
3 | 办公桌 | 规格： 1400*700*750mm(±5%） 1.基材采用E0级刨花板或密度板 2. 表面耐磨 耐划 防污 3.采用优质五金配件 | 张 | 15
4 | 办公椅 | 规格尺寸：420*450*300mm(±5%），西皮高弹海绵材质：优质加厚环保皮饰面；框架：实木框架结构，窑 干后加工成型，经防虫，防腐处理，结构稳定，不易变形。海绵：高密度定型海绵，密度为≥32KG/立方， 回弹力： ≥45%。油漆：优质环保漆。 | 张 | 16
5 | 五人位沙发 | 采用3+1+1，三位尺寸长宽高：1830*740*760mm(±5%），单人位长宽高：760*740*760mm(±5%）。沙发靠背采用西皮材质；弹簧采用优质蛇形簧，弹性好、不变形、强度高，配合优质绷带由乳胶丝具有超强弹性耐老化，使沙发达到舒适坐感， | 组 | 4
6 | 单人位沙发 | 长宽高：760*740*760mm(±5%）。沙发靠背采用西皮材质；弹簧采用优质蛇形簧，弹性好、不变形、强度高，配合优质绷带由乳胶丝具有超强弹性耐老化，使沙发达到舒适坐感， | 张 | 4
7 | 长茶几 | 规格：1200*600*450(±5%）. 1.基材采用E0级刨花板或密度板 2. 表面耐磨 耐划 防污 3.封边采用2mmPVC胶边 热熔胶 4.采用优质五金配件 | 张 | 4
8 | 短茶几 | 规格：600*600*450(±5%）. 1.基材采用E0级刨花板或密度板 2. 表面耐磨 耐划 防污 3.封边采用2mmPVC胶边 热熔胶 4.采用优质五金配件 | 张 | 5
9 | 演讲台 | 规格：1120*680*580(±5%）； 1.基材采用E0级刨花板或密度板 2. 表面耐磨 耐划 防污 3.封边采用2mmPVC胶边 热熔胶 4.采用优质五金配件 | 张 | 1
10 | 工位 | 格挡式办公桌椅，规格尺寸：1200*600*1100mm(±5%），面板采用 E1 级高密度三聚氰胺环保板材，耐磨防 刮蹭，不易受损，经防火处理，耐高温，结构均匀，稳定性强 | 位 | 120
11 | 工位椅 | 规格：420*450*300mm(±5%）靠背采用PP材质；高强度网布，透气性好；座垫采用高回弹海绵，电镀钢制架，与办公桌搭配。 | 把 | 140
12 | 铁皮文件柜 | 1、规格尺寸：900W*400D*1850H(±5%），大器柜。 2、表面:表面全自动脱脂，纯净水清洗、加温除油磷化、表调、干燥工艺，大型环绕静电混合型固体性粉末喷涂，耐高温，防静电。选用符合环境安全环氧树脂粉体静电喷涂； 3、基材:采用优质冷轧钢板，表面经去油除锈、酸洗磷化处理，钢板: 符合国标冷轧低碳钢板及钢带标准。涂饰层表面硬度高，不变色。优质钢制锁芯钥匙锁。 4、五金锁具：符合QB/T 1621-2015、QB/T3832-1999、QB/T 3827-1999 轻工产品金属镀层和化学处理层的耐腐蚀试验方法乙酸盐雾试验(ASS)法》标准，金属表面耐腐蚀。 | 组 | 6
13 | 8门柜 | 1、规格尺寸：900W*400D*1850H（mm）(±5%），八门柜。 2、表面:表面全自动脱脂，纯净水清洗、加温除油磷化、表调、干燥工艺，大型环绕静电混合型固体性粉末喷涂，耐高温，防静电。选用符合环境安全环氧树脂粉体静电喷涂； 3、基材:采用优质冷轧钢板，表面经去油除锈、酸洗磷化处理，钢板: 符合国标冷轧低碳钢板及钢带标准。涂饰层表面硬度高，不变色。优质钢制锁芯钥匙锁。 4、五金锁具：符合QB/T 1621-2015、QB/T3832-1999、QB/T 3827-1999 轻工产品金属镀层和化学处理层的耐腐蚀试验方法乙酸盐雾试验(ASS)法》标准，金属表面耐腐蚀。 | 组 | 14
14 | 主席台 | 规格： 1400*600*750mm(±5%） 1.基材采用E0级刨花板或密度板 2. 表面耐磨 耐划 防污 3.采用优质五金配件 | 张 | 3
15 | 主席台椅 | 规格尺寸：420*450*300mm(±5%），西皮高弹海绵材质：优质加厚环保皮饰面；框架：实木框架结构，窑 干后加工成型，经防虫，防腐处理，结构稳定，不易变形。海绵：高密度定型海绵，密度为≥32KG/立方， 回弹力： ≥45%。油漆：优质环保漆。 | 把 | 8
16 | 讲桌 | 外形尺寸：总体尺寸800*560*900mm(±5%） 1.讲台桌面采用平面设计，可以放置不同型号笔记本电脑，桌面四周半包围结构，有效防止物品滑落； 2.讲台前面设置隐藏式抽拉储物盒，可放置笔记本电脑、键盘鼠标、板擦、粉笔等教学用具； 3.扶手采用高档木质材料，颜色为木纹色，桌面采用木面。讲台下体灰白色和银灰搭配，整个讲台三种颜色结合，美观大方； 4.整体冲压成型，整体结构紧凑，空间设计合理； 5.讲台下体左右侧门均可打开，下体可作为储物柜使用； 6.采用两面进线结构，所有布线孔均采用绝缘品装置隔离电源线，安全可靠； 7.全部的加工件均采用模具成型，先进的工装夹具、配合全自动焊接工艺，保障尺寸精度及各部件一致性。 | 张 | 38
17 | 书架 | 钢制书架，高2000*长900*深450mm(±5%），双面五层。 | 组 | 24
18 | 饮水机 | 多档调温，24小时保温，智能显示实时温控。制热功率不低于1000W，制热水额能力不低于7L/H. | 台 | 15
19 | A4黑白激光打印机 | 黑白打印 ，复印 扫描 三合一 带输稿器， 双面 无线 功能 打印速度每分钟 ≥28张 | 台 | 3
20 | A4彩色激光打印机 | 彩色激光一体机、打印、复印、扫描、A4 功能 ：打印/复印/扫描 ；黑白速度：≥16ppm 彩色速度16ppm 内存：≥256 MB闪存；双面功能： 手动 打印语言: PCL 6, PCL 5c, 网络功能：通过内置10/100 Base-TX以太网；自动跳转以太网；通过802.11x认证 打印分辨率： 600dpi *600dpi 复印机缩放比例：25%-400%、月负荷：30,000页、耗材类型 :鼓粉一体 |  | 1
21 | A3黑白激光打印机 | 涵盖功能：复印/打印/扫描每分钟印速≥23张、一次扫描多次复印、支持双面、网络、无线、复印/打印2400*600dpi分辨率、标配A3幅面激光打印功能（USB2.0接口）一次扫描多次复印、电子分页、页码复印、交错分页、多合一。带工作台，带输稿器 | 台 | 1
22 | 会议桌 | 1.规格：4200*2000*760mm(±5%），基材采用E0级刨花板或密度板。 2.表面耐磨 耐划 防污 3.封边采用2mmPVC胶边 热熔胶 | 张 | 1
23 | 单人床 | 参考尺寸：2000*1200*300mm(±5%）;立柱：采用40mm*40mm*1.2优质方管，横梁及支柱采用25*50*1.2mm优质方管。加优质棕垫。 | 只 | 6
24 | 移动音响 | 峰值功率：≥200W 喇叭尺寸：12寸低音 话 筒：660.0/677.0MHz充电 箱 体：高密度木质箱体； 功能：消原音伴唱、蓝牙语音、录音、USB、TF卡、六旋钮独立调节、音频输入输出、话筒优先、外接12V | 套 | 2
25 | 篮球收纳架 | 采用加厚铁艺铸成，可放置不少于24个篮球，底部采用万向轮。 | 组 | 3

## 智慧黑板
智慧黑板
序号 | 名称 | 主要参数 | 单位 | 数量
1 | 智慧黑板 | 一、硬件参数： 1.产品正面显示为一个由三块拼接而成的平面普通黑板，中间为触控主屏，两侧为书写副板。整个黑板平面满足白板笔、无尘粉笔、水性无尘粉笔与普通粉笔书写的功能，可实现整块黑板在同一平面书写。 2.整机钢化玻璃和液晶显示层无间隙，减少显示面板与玻璃间的偏光、散射，画面显示更加清晰通透、可视角度更广、视差更小。强光条件下仍然保持清晰显示。 3.整体尺寸：宽≥4200mm ，高≥1180mm。 4.显示尺寸：≥86英寸。显示分辨率：3840(H)×2160(V)；显示比例：16:9。 5.内置扬声器，前朝向发声避免干扰，总功率≥30W。 6.采用电容多点触摸感应技术，在Windows系统可支持≥40点触摸。 7.▲安卓系统配置：安卓系统≥11.0，内存≥4G，存储内置≥32G。 8.具备通屏笔槽设计，便于放置粉笔、书写笔等小件物品；前置≥9个物理按键，至少具备电源、主页、护眼、信号源、触控、音量+、音量-、PC、自定义等按键功能；同时前置常用外接接口：USB接口≥3路、Type-C接口≥1路、HDMI接口≥1路、Touch USB接口≥1路，前置接口采用隐藏式内嵌结构，须具备防撞挡板保护，使用时通过按压打开挡板，不使用时合上挡板，阻挡灰尘、水汽。 9.整机具备前置Type-C，通过Type-C接口实现音视频输入，外接电脑设备通过标准Type-C线连接至整机Type-C口，即可把外接电脑设备画面投到整机上，同时在整机上操作画面，可实现触摸电脑的操作，无需再连接触控USB线。当教学中使用外接电脑，外接电脑的摄像头、麦克风无法满足教学需求时，外接电脑设备通过Type-C线连接至整机Type-C口，可直接调用整机内置的摄像头、麦克风、扬声器，在外接电脑可拍摄教室画面。 10.▲整机内置高清摄像头，非外接摄像头不占用设备接口，外部无可见连接线，可拍摄不低于1300万像素数的照片，对角角度≥135°，摄像头具备工作指示灯，摄像头运行时，有指示灯提示。（供应商提供由国家认可的第三方检验机构出具的有效检测报告进行佐证，检测报告的检测内容应当至少包含该项参数响应内容；检测报告须体现清晰可见的报告编号，且通过报告编号可在全国认证认可信息公共服务平台查询） 11.设备可设置开机默认通道，在任意通道关机时可实现设置的默认通道开机。 12.整机在振动台上频率 5-50Hz, 振动方向 X、Y、Z 三个方向的上下（6度测试）≥60 分钟的振动试验，外观无损伤、破裂、部件松动，整机可正常运行。 13.高温高湿：高温工作状态，（85℃±3℃）工作≥8H，低温（-20℃±3℃），湿度≥85%PH，各工作≥8H，高温结束后，常温2H后进行低温测试。高低温工作结束后立即进行检查外观。常温恢复2H后再次进行外观、功能检查，需无异常。 14.整机按照ISO 9241-307:2008、ISO 9241-305:2008、ISO 9241-309:2008、GB/T 18978.307-2015、IEC 62471:2006、EN 62471:2008、GB/T 20145-2006等相关规范进行测试，符合“无频闪效应”和“无蓝光危险”的要求。（供应商提供由国家认可的第三方检验机构出具的有效检测报告进行佐证，检测报告的检测内容应当至少包含该项参数响应内容；检测报告须体现清晰可见的报告编号，且通过报告编号可在全国认证认可信息公共服务平台查询） 15.▲整机符合IEC 62471标准，通过蓝光危害等级测试，光化紫外数值＜0.0005W·m-2，近紫外数值＜0.0001W·m-2，蓝光100 mrad FOV＜85W·m-2·sr-1，视网膜热＜410，红外辐射＜0.003W·m-2。（供应商提供由国家认可的第三方检验机构出具的有效检测报告进行佐证，检测报告的检测内容应当至少包含该项参数响应内容；检测报告须体现清晰可见的报告编号，且通过报告编号可在全国认证认可信息公共服务平台查询） 16.▲为了产品稳定性，所投智慧黑板平均无故障运行时间≥25万小时。（供应商提供由国家认可的第三方检验机构出具的有效检测报告进行佐证，检测报告的检测内容应当至少包含该项参数响应内容；检测报告须体现清晰可见的报告编号，且通过报告编号可在全国认证认可信息公共服务平台查询） 二、备授课软件 1.软件采用备授课一体化框架设计，操作界面根据备课和授课使用场景不同而区别设计，可根据教学场景自由切换备课模式和授课模式，满足教室、办公室等不同教学环境需求，并提供移动端实现数据同步、移动授课等功能。 （一）备课模式 1.软件须支持使用方全体教师自行进行个人账号注册登录使用，可通过数字账号、扫描二维码、手机验证码、硬件密钥方式（如绑定U盘）等多种方式登录教师个人账号以及通过验证码修改登录密码操作。 2.软件为所有教师提供安全可靠的云存储空间，保证可随时存储、使用资源，无需携带U盘等硬件设备，每个账号的云端存储空间不少于50G，无需任何操作即可获取。 3.软件提供事项编辑处理功能，可创建/编辑/处理/查看事项，支持添加事项名称、时间、描述及附件等信息，逾期事项有红色感叹号标识，能够提醒教师及时处理事务，更好地组织和管理教学工作，提高工作效率，确保教学任务的顺利完成。 4.课件背景：提供不少于35个背景模板供老师选择；支持自定义更换各种纯色背景，提供不少于18种颜色选择，支持使用吸管工具吸取电脑上任意位置的颜色作为背景；支持使用图片作为课件背景，设置后支持进行主题应用，一键替换所有页面，保证课件页面的风格统一。 5.学科工具：提供丰富的学科工具，数量不少于15种，并至少包含以下学科工具： a)语文学科：具备汉字、拼音、古诗词、注音等学科工具； b)数学学科：具备形状、几何、公式、函数、统计图表、数学画板等学科工具； c)英文学科：具备四线三格、英汉词典等学科工具； d)物理学科：具备物理线图学科工具； e)化学学科：具备化学方程式、元素周期表等学科工具； f)地理学科：具备星球工具。 6.仿真实验：提供初高中的物理、化学和生物的仿真实验。 7.课堂活动：具备≥9种类型的课堂趣味活动，包括但不限于分类、配对、趣味选择、争分夺秒、看题填词、翻翻卡、比大小、连词成句、判断对错等，每种课堂活动类型均提供≥12种游戏模板。 （二）授课部分 1.为方便老师使用，备课页面具有授课开始按键，可快速切换备授课模式； 2.在授课模式下，支持导入PPT、图片、音频、视频等进行演示。 3.支持将授课课件及板书内容一起导出为图片。 4.画笔工具：具备不少于三种笔触类型，部分笔尖的粗细、颜色可实时进行调整。 5.选择工具：根据教学需要老师可以选择单一对象，或者框选多个对象进行移动、放大、缩小、旋转，也可以对选中的对象进行置顶、克隆、删除等操作。 6.擦除功能：为了满足不同擦除需要和便捷性，提供按点擦除和一键清屏功能，除了擦除画笔的笔迹，也可以支持手势擦除，同时板刷支持调整大小。 7.投屏：在授课过程中，教师可随时打开手机，通过扫描授课模式下的投屏码进行投屏，平时不使用时，投屏码隐藏在页面底端，不遮挡显示内容。 8.通用工具：至少提供形状、放大镜、聚光灯、遮幕、板中板、计时器、截图、微课录制、计算器等通用工具。 9.学科工具：可在授课过程中调取学科工具，至少提供汉字、拼音、古诗词、函数、几何、英汉字典、画板、星球、尺规等学科工具。 | 台 | 27
2 | OPS电脑模块 | 1.标准的80针可拔插式电脑OPS电脑，采用模块化电脑方案，PC模块按压式插入整机，无任何裸露，无需工具即可快速拆卸电脑模块。 2.处理器性能参考不低于：≥Intel i5十代性能相当或以上；内存：≥8GB；硬盘：≥256GB 固态硬盘； 3.模块具有多个独立非外扩展的电脑USB接口：电脑上至少有6个USB接口（其中不少于3路USB 3.0），具有独立非外扩展的视频输出接口：≥1路HDMI，≥1路DP。 | 台 | 27
3 | 视频展台 | 1.整机无锐角无利边设计，有效防止师生碰伤、划伤，防盗防破坏； 2.具有安全设计，所有边角均采用圆弧倒角设计，可承托A4幅面试卷及教材； 3.可拍摄≥1300万像素画面； 4.整机自带均光罩LED补光灯，光线不足时可进行亮度补充，亮度均匀，最低照度不低于10LUX； 5.采用USB五伏电源直接供电，弱电环保无辐射，并且支持USB纯数字输出，实现单根USB线即可同时满足供电、高清数据传输需求； 6.支持自动光圈, 自动白平衡，自动曝光； 7.支持实时批注，可以自由划线标注，且支持对展台画面联同批注内容进行同步缩放、移动； 8.图片列表：支持将展台画面进行拍照或导入本地图片，形成画面列表，点击即可任意切换图片或摄像头画面进行标注讲解； 9.图像调整：可根据需要调整图像效果； 10.支持OCR文字识别，为迅速提取文字，至少支持选中复制、全部复制以及导出为文档功能； 11.二维码扫码：支持将书本上的二维码进行扫描识别，并进入系统浏览器获取二维码的链接内容，帮助老师快速获取电子教学资源； 12.支持在软件中设置视频展台的画面分辨率； 13.对比教学：支持拍摄多张照片进行静态对比，或静态与镜头画面进行对比,支持某个对比画面全屏展示、批注，返回对比状态时批注同步缩放； | 台 | 27

## 会议室扩声设备
会议室扩声设备
序号 | 名称 | 主要参数 | 单位 | 数量
1 | 专业全频音箱 | 1、额定功率：≥180W 2、峰值功率：≥360W 3、额定阻抗：≥8Ω 4、频率响应：≥65Hz - 18KHz（±3dB） 5、灵敏度：≥92dB 6、最大声压级：≥116dB | 只 | 4
2 | 纯后级 功率放大器 | 1、立体声功率：8Ω ≥280W*2，4Ω ≥400W*2； 2、桥接功率：8Ω≥ 800W； 3、信噪比：≥120dB； 4、转换速率：80v/uS； 5、阻尼系数：300； 6、频率响应：≥20Hz-20KHz,±0.5dB； 7、▲支持物联网综合管理平台管控功能（提供国家认可的带CMA、CNAS、ilac-MRA、标识的第三方检测机构出具的检测合格报告扫描件佐证）； 8、瞬态互调失真：0.1%，1KHz,1/3 Rrte Power,8Ω； 9、通道分离度：≥75dB，输入灵敏度：≥1V/0dB,BALANCE，总谐波失真：≤0.5%，1KHz,1/3 Rrte Power,8Ω（提供国家认可的带CMA、CNAS、ilac-MRA、标识的第三方检测机构出具的检测合格报告扫描件佐证）; 10、支持温度补偿技术和低噪声设计，保障良好的通风散热,高温下仍然维持稳定的工作状态（提供国家认可的带CMA、CNAS、ilac-MRA、标识的第三方检测机构出具的检测合格报告扫描件佐证）； 11、输入阻抗：10KΩ，BALANCE/20KΩ，UNBALANCE； 12、输入接口：Three-core Caron(XLR) Input； 13、输出接口：Three-core Caron(XLR) Link； 14、音箱接口：1/4# SPEAKON,Bindg Post； 15、指示灯：ACTIVE,SIGNAL(-40dB),CLIP(PEAK),PROTECTION； 16、▲支持智能保护模式，具有防雷安全预警保护功能，具有短路保护、直流保护、电源通断多种保护和告警功能（提供国家认可的带CMA、CNAS、ilac-MRA、标识的第三方检测机构出具的检测合格报告扫描件佐证）; 17、内置智能削峰限幅器，支持开机软 启动，防止开机时向电网吸收大电流，干扰其它用电设备； 18、▲具有欠压及过载保护控制功能系统软件功能，(投标文件中提供此项功能软件证书扫描件或提供第三方检测机构出具的带有 CMA 或 CNAS 标志的检测报告)； | 台 | 2
3 | 8*8数字音频处理器 | 1、模拟输入通道：≥8 2、模拟输出通道：≥8 3、处理器:ADI SHARC 21489@450 MHz SIMD； 4、DSP处理能力:400 MIPS，1.6 GFLOPS; 5、采样率:48 kHz，± 100 ppm; 6、THD+N:<-94dB @17dBu 7、输入动态范围：≥110dB 8、输出动态范围：≥112dB 9、处理模块为可配置式，根据需求自由更换； 10、提供8台设备同时在线操作； 11、内置一进一出的USB声卡，支持音乐播放、录制和软视频会议（如：ZOOM，腾讯会议，钉钉会议等）; 12、总线式AEC，尾长时间：≥512ms，收敛率：≥60dB/S, 回声消除幅度：≥60dB； 13、独立通道的AFC（反馈抑制），采用陷波式算法，传声增益提升幅度：≥10dB; 14、噪声抑制（ANS），信噪比提升≥18dB 15、闪避器(Ducker)； 16、噪声增益补偿器(ANC) 17、增益共享自动混音(AMC)、门限自动混音（Gate Mixer）； 18、≥12段英式参量均衡，提供≥5种滤波器选择：Parametric,Lowshelf,Highshelf,Lowpass,Highpass； 19、提供终端用户订制操作界面，最大支持≥30台设备同一个界面管理； | 台 | 1
4 | 8路两编组调音台 | 1、≥8路单声输入； 2、二组编组，三组输助输出，一组返回，主声道MAIN,编组G1-2,PFL监听分配； 3、≥100MM高精度对数式衰减推子； 4、具有调音台DPS效果器软件 5、≥9段主控均衡； 6、一组立体声输出； 7、+48V幻象电源； 8、具有调音台智能录音与监控管理软件功能 9、通道哑音功能； 10、内置110V/240V，50-60Hz宽频电源。 | 台 | 1
5 | 无线话筒 | 1、一拖四方杆无线话筒，超指向强电容式音头，具有极优秀的音质和频响。 2、锁式牢固接插分离结构，确保了高可靠的稳定性能。 3、独立设计新型底座，是要求极高的高级会议工程的理想设备。 4、频率响应宽广，音质清晰透明，噪音低，话筒ON/OFF超长寿命。 5、话筒开启时，音头红色工作指示灯发亮。 6、鹅颈与底座可分开式，适用于大、中、小型会议、公众传播、上课、演讲等场合。 7、ID码辨别，不容易受到外界干扰与影响。 8、使用UHF640~690MHZ频段，应用PLL频率合成锁相环技术，频率可调，可同时使用5套，不受干扰,。 9、集成中央处理器CPU的总控制，配合数字液晶界面显示，操作方便，性能出众。 10、采用多级窄带高频及中频选频滤波，充分消除干扰信号。 11、采用音频压缩扩展技术，噪音大大减少，动态范围加大。 12、设有回输啸叫抑制减弱功能，能有效减少回输啸叫。 13、接收机采用多级高频放大，具有极高的灵敏度。 14、理想空间使用距离80米。 15、内置高性能锂电池，自带TYPE-C接口，可以边充电边使用，接收机参数：工作频率：UHF640~690MHz（可调），直流输入电压：DC12V 2000mA，特设接收灵敏度选择开关，振荡模式：双相位锁定频率合成（PLL），调节方式：FM，最大频偏：±50KHz，频率响应：60Hz～18000Hz，信噪比：≥89dB，低频衰减：125Hz 6dB/OCTAVE，输出阻抗：250Ω，最大承受音压：135dB SPL 1KHz at 1% T.H.D，动态范围：≥105dB，S/N信噪比：＞98dB，T.H.D失真：＜0.5%； 16、话筒参数：工作电源：USB充电，3.7-4.5V，工作电流： 待机≦110mA, 讲话状态≦180mA，灵敏度：-40dB±2dB，语音通讯： UHF无线方式，频率范围：频率段在580MHz --690MHz，频带宽度：30MHz，RF功率输出：20mW，电池消耗：<200mA，最大调制量：60K，辐射功率：≦+9dBm，频率偏差：<0.002，参考讲话距离：10cm--50cm，工作温度 -10℃ -- 45℃； 17、系统数据控制通讯指标，通信方式：UHF无线方式，调制方式： FSK，辐射功率：≦+10dBm，频率偏差：<0.002； 18、底座尺寸：≥114*140*52mm | 套 | 1
6 | 语音电源时序器 | 1、通道: ≥8路万用插座继电器受控与1路万用插座直通； 2、单路功率/总功率/输出电流: ≥2000W/≥ 6000W/ ≥30A ； 3、支持语音唤醒（提此项功能软件计算机软件著作权证书扫描件）； 4、▲具有电压实时监测功能软件功能，(投标文件中提供此项功能软件证书扫描件或提供第三方检测机构出具的带有 CMA 或 CNAS 标志的检测报告) 5、每路开关间隔时间：≥1秒； | 台 | 1
7 | 机柜 | 国标机柜，≥1200M*600*600. 配备托盘和设备柜螺丝. | 台 | 1
8 | 卡侬公对卡侬母信号线（1.5米） | 1、一款专业级高保真音质卡侬转接头； 2、转接头由三芯卡侬公母插头组成，采用PVC+ABS+锌合金外壳，镀金铜针防腐蚀抗氧化； 3、高保真音质， 清晰无杂音，镀银铜针，防腐蚀抗氧化，卡侬头为拆卸式设计，接线简单拆卸方便； | 条 | 10
9 | 音箱壁挂支架 | 承重约为≥25Kg/个 | 对 | 2
10 | 音箱线 | EVJV2*1.5 | 批 | 1
11 | 施工辅材 | 包含室内明线的敷设线槽及设备的安装 | 批 | 1

## 广播设备
广播设备
序号 | 名称 | 主要参数 | 单位 | 数量
1 | 智能分区中控主机（4.3寸电容触摸屏） | 1、ARM+DSP芯片架构，嵌入式RTOS操作系统，采用≥4.3英寸电容触摸屏，图形化界面，全触控操作。 2、支持PC端编辑定时程序和自定义遥控功能。 3、强大的定时功能，采用温度自动补偿RTC时钟芯片，定时可精确到秒，精确实现：定时+定点+定曲目。 4、采用RS485控制总线，MODE BUS协议，双向通信，可控制周边设备也可以被控制，支持被第三方系统集成（选配）。 5、支持远程寻呼站控制台接入，可实现远程呼叫、音频接入、点播、分区控制、电源控制等操作。 6、消防应急广播功能，支持本机全区触发和外接消防采集器触发，每路外扩消防触发信号均可以自定义触发动作。支持邻层报警。 7、内部数据存储，采用三星≥２ＧＢ／４ＧＢ Flash存储芯片，直接焊接在线路板上（用于存放音乐和运行文件），牢固耐用。可外括TF卡，最大支持32G。 8、采用高速USB2.0接口，电脑可直接访问主机的内存和TF卡，上下载音乐文件和程序文件。 9、本机可以浏览歌曲列表和自定义播放列表，全中文显示，长文件名滚动字幕显示，不需要在电脑上生成歌曲列表或编号。支持电脑编程和本机手动编程。支持4套程序，每套程序可编程180个定时点，每个定时任务的音乐文件不需要预先编号。 10、内部集成FM收音功能。支持预置、自动搜索、手动搜索等功能≥。一路本地话筒输入，≥两路AUX输入，≥四路音频输出，≥１路远程话筒信号同步输出； 11、远程话筒话筒可单独接入，也可以手拉手连接，三路COM口均可接入，最多可连接十六路远程寻呼话筒。 12、本地话筒支持：混音、自动默音回避，自动减小音量回避，自动触发功放分区，讲话结束后自动恢复等功能。所用的功能配置均可以在“系统设置”中配置实现。 13、支持本机编辑、浏览、临时运行定时任务等功能，方便快捷设定各种运行任务。 14、支持简易调音台功能，触摸屏模拟调音推子，直观调整每路音源的音量大小。 15、强大的解码能力，支持多种音频编码格式，如MP3、WMA、WAV等。 16、存放的音乐文件不受数量限制只跟存储容量有关。可随意查看的全部的音乐文件，不受任何限制 17、可控制CD、收音机、分区器、电源时序器、强切电源、消防采集器等周边设备。 | 台 | 1
2 | 多音源播放器 | 1、微电脑控制，轻触式按键操作； 2、高亮度动态VFD屏显示，清晰醒目； 3、采用进口数码机芯，系统+ESS解码方案，超强的纠错功能； 4、可播放CD/VCD/DVD/MP3碟片； 5、支持视频输出，同轴输出； 6、播放模式：单曲播放、全部循环、单曲循环、停止播放等，快进，快退； 7、电子抗震、防尘; 9、配有遥控器，可以用遥控操作播放； 10、支持MP3，WAV校园常用音乐格式，视频支持格式：AVI/MPG/VOB/RMVB/RM/3GP， 11、碟片支持：CD/MP3/VCD/SVCD/DVD/MPEG4/CD-RW/CD+RW/DVD-R/DVD-RW/DVD+RW. 12、支持USB盘播，支持MP3、WAV格式， 13、≥128*64 LCD点阵屏显示； | 台 | 1
3 | 8路电源时序器 | 1、≥1U高度，标准机身宽度，可上机柜； 2、≥8路电源管理，依次开启关闭； 3、具有短路触发端口，可受主机控制，可以短路触发依次开启或关闭； 4、停电恢复时还是依次按顺序开启≥8路输出； 5、具有防雷安全预警系统功能，投标文件中提供此项功能类的软件证明材料扫描件； 6、单路最大输出功率≥2500W，总输出最大功率≥6000W。 | 台 | 1
4 | 8进4出前置放大器 | 1、≥5路话筒输入，≥3路线路输入，≥1路紧急线路输入，≥2路线路输出功能； 2、话筒1和紧急线路具有最高优先，强行切入优先功能；话筒（MIC2、3、4、5）与线路（AUX1、2、3）同级； 3、各路输入通道均可独立调节音量； 4、内置 MP3 解码播放器与蓝牙播放器，可自由切换播放模式； 5、支持 U 盘及 SD 卡存储歌曲，更换歌曲方便； 6、设有高音和低音独立调节； 7、具有自适应底噪消除功能，投标文件中提供此项功能类的软件证明材料扫描件； 8、≥2U标准机箱设计，铝合金面板，美观实用。 9、MIC灵敏度：-40dB 10、AUX灵敏度：-12dB 11、Line out：0dB 12、频率响应：20-20KHz(≤±1dB) 13、高音低音：-10dB～+10dB 14、信噪比：≥85dB 15、谐波失真：≤1% 16、功耗：<10W 17、电源电压：AC220V 18、尺寸：≥483×342×90mm 19、工作温度:5℃-45℃ 20、工作湿度：20%-80%相对湿度，无结露 | 台 | 1
5 | 专业会议麦克风 | 1、换能方式: 双电容式 2、频率响应：5≥0Hz-16kHz 3、指向性: 超心型指向 4、输出阻抗（欧姆） :≥ 200Ω 5、灵敏度: -38dB±2dB 6、供电电压(V): DC9V 7、咪管长度：≥400mm | 台 | 1
6 | 纯后级广播功放(800W) | 1、采用先进高效功率放大电路，足功率输出，超强负责能力，工艺简洁美观；2、音频输入采用6.35话筒接口与DY卡龙母接口供选择，（输入灵敏为775mv/10K）音量大小可以调节；3、设有一路信号跟随放大线路做为辅助输出，直接可以连接下一台后级功放；4 、功率输出设有70V/100V定压输出，及4-16Ω定阻输出，输出有效功率为800W；5、输出频响范围为100~16KHz；6、设备设有异常工作保护警告功能，当输入信号过大、负载过重、温度过高、线路短路时，对应的指示灯提示，有极高的可靠性。7、3U标准机箱设计，铝合金面板，美观实用。箱体尺寸≥485*132*400mm，电源功耗为不小于1200W | 台 | 1
7 | 壁挂音箱 | 1、功率：5W/10W； 2、定压输入：70V-100V； 3、频响：150Hz-15KHz； 4、灵敏度：92±3 dB； 5、外观尺寸： 275*182*120mm； 6、安装形式：壁挂式； 7、装饰材料：ABS； 8、重量：1.38kg； 9、喇叭尺寸：6.5"*1+1"*1(带高音）； | 只 | 8
8 | 2寸全天候防水音柱 | 功率:30W； 定压输入:70V-100V； 频响:100Hz-15KHz； 灵敏度:90±3 dB； 外观尺寸:590*87*78 mm； 安装形式:壁挂式室外音柱； 装饰材料:铝合金/铝网； 重量:3.28kg； 喇叭尺寸:2"*6+1.5"*1； | 条 | 1
9 | 机柜 | 国标机柜，≥1200M*600*600. 配备托盘和设备柜螺丝. | 台 | 1
10 | 音箱线 | EVJV2*2.5音箱线 | 批 | 1
11 | 音频线 | RVPE2*0.5音频线 | 批 | 1
12 | 线管线槽 | 室内明线的敷设线槽 | 批 | 1
13 | 施工 | 包含敷设室内明线线槽及器材的安装 | 批 | 1

## 监控设备及LED屏
监控设备及LED屏
序号 | 名称 | 主要参数 | 单位 | 数量
1 | 监控专用硬盘 | ≥8T监控专用硬盘 | 块 | 4
2 | 监控操作台 | 单联监控操作台，尺寸≥750*600*400mm | 套 | 1
3 | 其他辅材及调试 | 门卫室监控线路的调试及整理，室内监控的辅材及安装理线巡线调试 | 项 | 1
4 | 会议室及楼前LED屏 | 会议室P10表贴LED屏，户外P10单色，200W开关电源，5V专用电源 | 平方 | 14.1