## 1
明细表
序号 |  | 装备配备 项目及内容 | 参数型号 | 单位 | 数量 | 备注
一、LED显示设备
1 | 延川县人民检察院 | LED室内显示屏 | 1.点间距：1.25mm； 2.像素结构：1R1G1B，RGB 芯片全倒装；全倒装集成三合一COB封装; 3.★亮度均匀性≥99.1%； 4.箱体结构高精度压铸铝合金材质，一体成型（框架、背板、后盖）整体压铸成型，抗压抗拉，全金属自然散热结构，无风扇、无孔、防尘、静音设计； 5.★显示屏亮度：1200cd/㎡； 6.★暗示室对比度：≥110000:1 7.★色度均匀性≤±0.001Cx,Cy 8.★视角：垂直≥178°，水平≥178°； 9.平均失效间隔时间(MTBF)：≥200000小时；； 10.★灰阶表现力（亮度鉴别等级）：亮度等级 24 级，符合评价优； 11.★色温调节：600-25000K；调节步长 100K； 12.★灰度等级：亮度 0～100%时，灰阶 0～ 24bit 可调，支持 16bit+8bit； 13.★峰值功率≤250w/㎡，平均功率≤75w/㎡ 14.点中心距相对偏差：≤1%； 15.为确保屏体的安全性，要求LED显示屏所使用的PCB板防火阻燃达到V-0等级； 16.★盐雾测试：表面无气泡，裂纹，毛刺，锈蚀现象，符合盐雾10级要求； 17.电源功率因数：功率因数 0.985，电源效率93%； 18.自动校正：支持单点逐点亮度色度一致化校 正、单点颜色校正，支持逐点校正，红绿、蓝、白四色校正系 统，支持分层校正、灰度校正，校正后亮度损失≤8%。 19.★具备防静电吸附功能 20.智能节电：带有智能（黑屏）节电功能，开启智能节电功能比没有开启节电功能55%以上 21.防护等级：≥IP65； 22.具备除湿技术； 23.★防雷等级：符合 GB/T 17626.5-2019 标准要求，等级 4：差模±4kV，共模±4kV； ★为产品重要性能指标，要求提供封面具有CNAS、CMA标识的检测报告，加盖厂家公章。 | ㎡ | 9.83
2 |  | LED室内支架 | 1.安装结构能满足LED高清显示屏的整体均匀平滑要求，结构便于安装和调试。 2.支架颜色、质感、支撑结构美观、稳固，具体细节，由采购人根据中标设备提出具体要求，投标人应在支架制作与安装中积极配合，满足采购人提出的各项具体要求。 | ㎡ | 9.83
3 |  | 12网口LED发送卡 | 1.支持 1 路 DVI 输入和 3 路 HDMI1 4 输入； 2.支持最大带载 720 万像素点，最宽可达 8192 点，或最高可达 4096 点； 3.支持单路最大输入分辨率 1920×1200@60H ，支持分辨率任意设置； 4.支持 12 路网口输出，支持单机或双机冗余备份 ； 5. 支持视频源任意切换、任意裁剪、任意缩放 ； 6. 支持三画面显示，窗口位置、大小可自由调节 ； 7.支持 HD P1 4 协议的高带宽数字内容保护技术 ； 8.双 USB2.0 高速通讯接口，用于电脑调试和主控间任意级联 ； 9.支持 R 232 串口协议控制 ； 10. 支持亮度、色温调节，支持对比度、色调、饱和度调节 ； 11. 支持低亮高灰，能有效地保持低亮下灰阶的完整并完美显示 ； 12.支持多功能 、光纤收发器； | 套 | 1
4 |  | 集中式拼控器 | 1. 2U标准机架式设计，机箱支持部分混插; 2.6槽位机箱具备1个风扇，左右风道散热; 3.支持电脑、视频会议终端、超高分服务器等视频输入信号源，支持DVI、HDMI、HDMI 4K、DP 4K信号输入，支持自定义分辨率输入; | 台 | 1
5 |  | 视音频线缆 | 端子镀金，耐氧化，阻抗小，信号传输更稳定 线缆类型（音视频线）：铜缆 视频版本：HDMI 1.3 支持最大分辨率：1080P 60Hz 接口类型：HDMI | 套 | 1
6 |  | LED电源线组件包 | 国标无氧铜导体，电阻低，损耗小，发热小，安全节能。 多股铜丝绞合，线缆柔软，布线方便。 环保聚氯乙烯（PVC）绝缘厚度均匀，耐磨耐拉伸，可靠耐用。组件包长度为10米,主电源线默认采用10米组件包 | 套 | 10
7 |  | LED配电柜 | 1.配电柜给大屏设备供电需按照标准网络机房供电标准设计安装供电，为考虑峰值电流影响，需考虑分路供电，时序控制。电源供电需考虑二级防雷，设备、保护地分开，整个大屏接地系统需接入大楼接地系统，还应考虑关键信息设备端口防雷措施； 2.防护功能：具有防静电、抗震动、防电磁干扰、抗雷击等功能，具有电源过压、过流、断电保护、分布上电措施； | 台 | 1
8 |  | 智能管理平台 | 智能管理：支持一键配屏（快捷/高级模式）、多窗口分屏（≥4窗口），可预设50组用户场景模板4。需集成亮度自适应调节功能，通过光感探头实现0-4500cd/m²自动调光5。 远程运维：要求配套APP（iOS/Android）实现电源开关、信号切换、故障诊断等远程操作，支持RS232/RS485双向通讯10。需具备双通道系统恢复机制，硬件更换后自动识别配置10。 | 套 | 1
二、公益诉讼实验室
1 | 延川县人民检察院 | 钢木实验台 | 1、主框架、横梁38.5*58.5*1.2～1.8mm，下托料≥20*40*1.2mm厚钢管，表面环氧树脂粉末静电喷涂； 2、下托件≥10mm不锈钢螺杆，地脚≥12mm不锈钢螺杆底部工程塑料； 3、柜体板材采用E1级18mm三聚氰胺饰面板，热熔胶加PVC封边； 4、台面采用实芯理化板；配套水槽、滴水架、单口洗眼器、实验椅子、台插等。 | m | 10
2 |  | 功能柱试剂架 | 1、整体≥1.0mm冷扎钢板,表面烤漆膜厚度平均值≥70μm； 2、全钢立柱具有走线功能，可在立柱上安装插座、水考克及气考克；全钢层板，双层结构，双柱间距≥1m； 3、配套五孔插座电盒≥4个/单柱。 | m | 2
3 |  | 紫外可见水质测定仪 | 1、显示器：≥5.6英寸彩色触摸屏搭配GUI图形导航； 2、检测项目：COD（0~10mg/L、10~100mg/L、100~10000mg/L）、氨氮（0.05~100mg/L）、总磷（0.01~15mg/L）、总氮（0~80mg/L），具有快速检测模块，可对高锰酸盐指数、硫化物、亚硝酸盐、挥发酚等进行快速分析； 3、波长范围：190~1100nm，精度：0.5nm； 4、杂散光：0.05%T； 5、示值误差：≤±8%； 6、重复性：≤5%； 7、光学稳定性：≤0.001Abs/10min； 8、光源寿命：≥10万小时； 9、曲线数量：≥200条； 10、数据存储：≥5000条； 11、测量时间：15-20分钟； 12、比色方式：比色皿/比色管； 13、打印机：内置热敏打印机； 14、数据通信：USB接口、RS-232串口； 15、环境温度：5-40℃；环境湿度：相对湿度≤85%RH（无冷凝）； 16、仪器具有可编辑智能API接口，可根据现场环境动态修改，实现检测数据与数据平台/系统实时互通。需提供佐证材料包括但不限于：部分API接口代码、数据互通的截图并加盖原厂公章 | 台 | 1
4 |  | 食用油品质检测仪 | 1、测量温度：0～200.0℃； 2、温度分辨率：0.1℃； 3、温度测量精度：±1℃； 4、检测指标：极性组分，0～50%； 5、TPM测量精度：±2%（40℃～190℃）； 6、TPM分辨率：0.1%； 7、温度传感器：PTC传感器； 8、TPM传感器：电容传感器； 9、TPM响应时间：≤15s（50℃）； 10、显示方式：≥2.0寸TFT高清LCD液晶屏,240*320分辨率； 11、可通过WIFI、蓝牙方式完成数据上传； 12、防护等级：≥IP65。 | 台 | 1
5 |  | ATP生物荧光检测仪 | 1、显示系统：≥3.5英寸液晶触摸显示屏、ARM嵌入式操作系统； 2、仪器尺寸（L×W×H）：≥195*75*40（mm）； 3、测量模式：标准测量15秒、快速测量10秒，二种模式可选； 4、限值设置：可自定义设置检测上限及检测下限； 5、存储功能：自动存储≥20000个检测结果； 6、检测精度：≤1×10-16moleatp； 7、检测器：高灵敏度光电倍增管； 8、背景噪声值：0RLU； 9、检测范围：0～999999RLU（相对发光单位）； 10、检测精度：1RLU（相对发光单位）； 11、检测下限：微生物总量可达到1.4CFU/ml； 12、线性误差：≤3%；准确误差：±5%； 13、操作温度：5℃～40℃；存放温度：-10℃～40℃；相对湿度：20%RH～80%RH； 14、仪器校准：开机15秒自动校准。 | 台 | 1
6 |  | 便携式注水肉检测仪 | 1、显示屏幕：≥3.5寸全彩色触摸显示屏，支持全触摸操作； 2、测量范围：65～85%； 3、采样时间：一次采样时间≤1s； 4、测量误差：在70～78%范围内≤1.0%； 5、重复性误差：在70～78%范围内≤0.5%； 6、样品列表：猪肉≤77%、牛肉≤77%、羊肉≤78%、鸡肉≤77%，内置检测品种的判断标准； 7、采样次数：每10次采样输出一次测量结果或单次采样直接测量； 8、设备传感器采用针状电极，对样品的组织结构、外观及物理、生物化学特性不产生影响，测量过程对样品无损坏； 9、数据储存：≥5000组数据； 10、数据传输：可将保存的历史数据传输至电脑。 | 台 | 1
7 |  | 手持式粉尘仪 | 1、配激光粉尘粒子传感器（0.3μm、1.0μm、2.5μm、10μm）； 2、检测方式：泵吸式，内置强力抽气泵； 3、检测精度：≤±3% ¦线性误差：≤±1%； ¦响应时间：≤20秒（T90）¦零点漂移：≤±1%（F.S./年）； ¦恢复时间：≤20秒¦重 复 性：≤±1%； 4、检测模式：实时检测、定时检测可自由设置； 5、存储模式：可存储数据30800组/通道，实时存储、定时存储。 | 台 | 1
8 |  | 便携式土壤重金属检测仪 | 1、仪器采用高灵敏7寸真彩触摸屏，4核处理器，主频1.88Ghz。可对土壤、肥料等样品中的砷、铅、镉、铬、汞、镍、铝、铝、锌、锰、铜等进行快速测定； 2、检测过程中内置校准功能，比色池部分采用标准1cm比色皿，无机械位移及磨损； 3、电源：交流220±22V、直流12V+5V（仪器内置锂电池也可用车载电源）； 4、功率： ≤5W； 5、量程及分辨率：0.001-9999； 6、重复性误差： ≤0.03%（0.0003，重铬酸钾溶液）； 7、仪器稳定性：一个小时内显示数字无漂移（透光度测量）；两个小时内数字漂移不超过0.3%（0.003，透光度测量）、0.001（吸光度测量）； 8、线性误差： ≤0.1%（0.001，硫酸铜检测）； 9、波长范围 ：红光：680±2nm; 蓝光：420±2nm; 绿光：510±2nm；橙光：590±4nm。 | 台 | 1
9 |  | 勘验取证终端数据采集系统 | 1、系统前端具有数据填报、电子签名、资料查阅、自动生成报告功能，支持单机离线操作，采取双向存储模式（联网时采用网络传输+云存储方式，断网时采用本地加密+整包+本地数据库存储方式）； 2、后端管理系统具有新建案件、案件查询、资料添加、用户管理等功能。前端与后端数据互通、双向流转、案件协同； 3、内置检测数据模型，以生态环境与食药品相关国家标准、行业规范数据为支撑，聚焦生态环境保护和食品药品安全领域的现场调查核实与实验室快速检测，智能研判检测结果，一键生成分析报告。 4、勘验取证终端：屏幕≥10英寸、内存≥4G、存储≥64G。勘验取证终端数据采集系统需提供“软件评测报告”需提供勘验终端连接执法记录仪实现画面监控、录像回放、视频下载等功能截图并加盖原厂公章 | 套 | 1
10 |  | 实验器材包 | 1、防护用具：实验服≥2件、防护眼镜≥2副、乳胶手套≥2盒、医用垃圾袋≥2卷、医用棉签≥2包、酒精棉球≥1盒； 2、实验器具：粉碎机≥1台、铁架台≥1套、加热炉≥1个、过滤装置≥1套、温度计≥2支、移液枪≥2支、移液管架≥1组、洗耳球≥2个、比色管架≥2组、量杯≥3个、药勺≥2支、洗瓶≥4个、镊子≥2个、剪刀≥2把、滤纸≥2盒、称量纸≥2盒、样品杯≥10个、垃圾桶≥1个、废液桶≥2个、清洗刷≥1套、温湿度计≥1个、样品筛≥2个、移液管≥3支、比色管≥2盒、试剂瓶≥6只、量筒≥3个、烧杯≥12个、三角烧瓶≥3个、容量瓶≥4只、玻璃棒≥3支、称量皿≥1盒、滴管≥3支、漏斗≥2个、培养皿≥1盒； 3、取样存样器具：便携式冷藏箱≥1个、水质无菌采样袋≥10只、水质采样器≥2只、水质采样瓶≥10只、土壤采样瓶≥10只。 | 套 | 1
11 |  | 快检试剂包 | 一、药物残留 1、噻虫胺快速检测卡，10次/盒，1盒； 2、吡虫啉快速检测卡，10次/盒，1盒； 3、啶虫脒快速检测卡，10次/盒，1盒； 4、农药残留速测卡，50次/盒，1盒； 5、4-氯苯氧乙酸钠快速检测卡，10次/盒，1盒； 6、喹诺酮类（组织）快速检测卡，10次/盒，1盒； 7、磺胺类（组织）快速检测卡，10次/盒，1盒； 8、氟苯尼考（禽蛋）快速检测卡，10次/盒，1盒； 二、添加剂类 1、明矾检测试剂盒，100次/盒，1盒； 2、二氧化硫检测试剂，100次/盒，1盒； 3、脱氢乙酸检测试剂，100次，1盒； 4、苯甲酸钠检测试剂，10次，1盒； 5、亚硝酸盐检测试剂，100次/盒，1盒； 6、糖精钠快速检测卡，10次/盒，1盒； 7、甜蜜素检测试剂，100次/盒，1盒； 8、柠檬黄快速检测卡，10次/盒，1盒； 三、其他类 1、甲醛检测试剂，100次/盒，1盒； 2、罂粟壳快速检测卡，10次/盒，1盒； 3、阴离子合成洗涤剂检测试剂，50次/盒，1盒； 4、糖皮质激素快速检测卡，10次/盒，1盒； 5、西布曲明快速检测卡，10次/盒，1盒； 6、盐酸克伦特罗快速检测卡，10次/盒，1盒； 7、重金属铅检测试剂，10次/盒，1盒； 8、黄曲霉毒素B1（食用油）检测试剂，10次/盒，1盒。 | 套 | 1
12 |  | 台式离心机 | 1、最高转速：≥4000r/min； 2、最大离心力：≥2200×g； 3、最大容量：≥50ml*6（15ml*12）； 4、转速精度：±50r/min； 5、定时范围：0～99mins/连续/短时离心； 6、噪音：≤60dB； 7、功率：120W； 8、控制及驱动系统：微处理芯片控制，直流无刷电机； 9、环境温度：5～40℃，相对湿度：≤80％RH； 10、适配转子：6×50ml、18×10ml、24×10ml、12×20ml/15ml。 | 台 | 1
13 |  | 磁力搅拌器 | 1、控制方式：单选钮；2、显示方式：LED；3、工作盘尺寸：≥130*130mm；4、转速范围：≥200-1500；5、调速精度：≤±10； 6、搅拌量：≥2L。 | 台 | 1
14 |  | 恒温水浴锅 | 1、温控范围：室温+5-100℃ ； 2、温度分辨率：0.1℃；3、容积≥14L；4、数显，自动控温。 | 台 | 1
三、远程提审系统配置
1 | 延川县人民检察院 | 看守所提讯终端 | 1、所投产品应采用一体化集成设计，内部走线具备收纳槽设计，外观整洁。 2、采用一体化集成式设计，包含一体化支架、显示屏、核心编解码器（包含PTZ摄像机、阵列麦克风）、智能中控主机、遥控器。（提供第三方权威机构检测报告证明） 所投产品集成一台高清显示器，尺寸不小于55寸 3、产品采用可移动化设计，具备产品开关，支持一键开关机。 4、所投设备集成的高清摄像机支持4K高清视频采集及输出，主镜头不低于5 倍光学变焦、水平视角不低于80 度； 5、终端采用国产嵌入式操作系统。（投标人需提供权威机构检测报告证明） 6、终端核心芯片如音视频编解码单元、CPU处理单元、电源芯片、电源开关芯片、时钟芯片等、安全芯片均采用国产化器件。（投标人需提供权威机构检测报告证明） 7、投标人应提供所投产品整机的第三方机构功能类检测报告复印件，只提供单独的编解码器检测报告视为不满足。 8、支持 H.323、SIP、RTC 通信协议、会议速率支持128Kbps－8Mbps。 9、支持H.264 BP、H.264 HP、H.265视频编解码协议。（投标人需提供权威机构检测报告证明） 10、支持G.722、G.728、G.722.1C、G.719、MPEG4-AAC LC/LD、Opus等音频协议，可达到20KHz以上的宽频效果。 11、支持H.239、BFCP双流协议标准。 12、支持4K30、1080p60、1080p30、720p60等高清分辨率，并向下兼容4CIF、CIF标清分辨率。 13、支持在较低的带宽下实现超高清视频效果，支持1Mbps呼叫带宽情况下可实现4K30图像传输；支持512Kbps呼叫带宽情况下可实现1080p60图像传输；支持384Kbps呼叫带宽情况下可实现1080p30fps图像传输（投标人需提供权威机构检测报告证明）。 在保证最大支持主流 4K30fps 情况下，辅流支持 4K30fps。（投标人需提供权威机构检测报告证明）。 14、支持不少于1路高清视频输入接口、1路高清输出接口。 支持不少于3路的音频输入接口，不少于1路输出接口（投标人需提供权威机构检测报告证明）。 15、所投产品标配一个全向麦克风阵列，支持360°全向拾音，拾音半径不小于9米。 支持在PC机上通过 Web 方式对终端进行远程开关机 16、核心编解码器、智能中控主机支持远程管理，包括网络远程设备配置、设备调试（提供第三方权威机构检测报告证明）" 17、终端控制台支持本地录像，支持直接录制在电脑本机，录制图像格式为MP4，无需转码；终端在空闲、会议中均支持本地录像。（投标人需提供权威机构检测报告证明） 18、支持H.235协议的音视频加密，支持AES256加密算法，SIP协议支持TLS、SRTP加密。 19、终端支持国家密码局认定的国产密码算法，保证信息安全自主可控。支持SM1、SM2、SM3、SM4等国密加密算法。（需提供权威机构检测报告证明） | 套 | 1
2 |  | 提讯一体机 | 1、所投产品应采用一体化集成设计，内部走线具备收纳槽设计，外观整洁。 2、采用一体化集成式设计，包含一体化支架、显示屏、核心编解码器（包含PTZ摄像机、阵列麦克风）、智能中控主机、遥控器。（提供第三方权威机构检测报告证明） 所投产品集成两台高清显示器，尺寸不小于55寸 产品采用可移动化设计，具备产品开关，支持一键开关机。 3、所投设备集成的高清摄像机支持4K高清视频采集及输出，主镜头不低于5 倍光学变焦、水平视角不低于80 度； 4、终端采用国产嵌入式操作系统。（投标人需提供权威机构检测报告证明） 5、终端核心芯片如音视频编解码单元、CPU处理单元、电源芯片、电源开关芯片、时钟芯片等、安全芯片均采用国产化器件。（投标人需提供权威机构检测报告证明） 6、投标人应提供所投产品整机的第三方机构功能类检测报告复印件，只提供单独的编解码器检测报告视为不满足。 7、支持 H.323、SIP、RTC 通信协议、会议速率支持128Kbps－8Mbps。 8、支持H.264 BP、H.264 HP、H.265视频编解码协议。（投标人需提供权威机构检测报告证明） 9、支持G.722、G.728、G.722.1C、G.719、MPEG4-AAC LC/LD、Opus等音频协议，可达到20KHz以上的宽频效果。 10、支持H.239、BFCP双流协议标准。 11、支持4K30、1080p60、1080p30、720p60等高清分辨率，并向下兼容4CIF、CIF标清分辨率。 12、支持在较低的带宽下实现超高清视频效果，支持1Mbps呼叫带宽情况下可实现4K30图像传输；支持512Kbps呼叫带宽情况下可实现1080p60图像传输；支持384Kbps呼叫带宽情况下可实现1080p30fps图像传输（投标人需提供权威机构检测报告证明）。 13、在保证最大支持主流 4K30fps 情况下，辅流支持 4K30fps。（投标人需提供权威机构检测报告证明）。 14、支持不少于1路高清视频输入接口、2路高清输出接口。 15、支持不少于3路的音频输入接口，不少于1路输出接口（投标人需提供权威机构检测报告证明）。 16、所投产品标配一个全向麦克风阵列，支持360°全向拾音，拾音半径不小于9米。 17、支持H.235协议的音视频加密，支持AES256加密算法，SIP协议支持TLS、SRTP加密。 18、终端支持国家密码局认定的国产密码算法，保证信息安全自主可控。支持SM1、SM2、SM3、SM4等国密加密算法。（需提供权威机构检测报告证明） 19、支持叠加视频水印，可实现主流、辅流叠加水印，实现会议内容的盗摄溯源。（投标人需提供权威机构检测报告证明） 20、具备较强的网络抗丢包能力，在IP网络达到55%丢包率情况下语音清晰连续、视频清晰流畅、无马赛克，80%的丢包率情况下声音清晰流畅、可准确理解。（投标人需提供权威机构检测报告证明） | 套 | 1
四、未检设备
1 | 延川县人民检察院 | 硅胶发声宣泄人 | 1、宣泄人1个，仿真人形，宣泄主体和固定底座两部分组成。内层为高回弹材料填充，外层高密度环保PU，抗击打，耐变形，具有无反弹无抵触的优点，底座可以充水或充沙。宣泄人高度不小于170cm，外套为三层复合布设计，弹性好、耐击打。可任选蓝色和红色（提供具有“CMA”标识的第三方检测机构出具的甲醛未检出（低于检出限20mg/kg)检测报告复印件）。 2、宣泄人胳膊长度不少于21cm。底座高度为70cm，直径为55cm，锥形体设计，更稳固。 3、击打时，有真人版、动画版语音说话，引导训练者宣泄情绪。 4、击打间隙过长，会有语音提示，提示宣泄者再次进行宣泄。 5、具备超过30分钟无人宣泄，自动关闭系统的功能。 6、保护手套1副：环保材料制作，能保护发泄者手避免受伤。 7、宣泄人头套2个，分别为不同性别、不同表情。适合针对性的进行不同对象宣泄，使得宣泄更有针对性、更加畅快淋漓。 8、宣泄棒2根：弹性好，有保护性外套，可以保护使用者双手。绿色环保EVA制作，内置抗击打可达200kg的pvc高弹棒。外用高级潜水服面料制作，无需充气、耐击打、环保。总长不少于65cm ，粗端7cm，细端3.5cm，在抓手处有不少于20cm螺旋防滑纹。 9、宣泄挂图2幅（50*50cm，写真板材质）烘托宣泄氛围，激发宣泄情绪。 10、储物凳1个，可以随机配送绿色、黑色、棕色、红色这4种颜色以存放头套及护手套等配套器材。所投产品需提供具有“CMA”标识的第三方检测机构出具的产品有害物质检测未检出报告复印件（依据指令-SJ/T11365-2006（《电子信息产品中有毒有害物质的检测方法》测试，测试项目：铅、镉、汞、六价铬等物质）。 | 个 | 1
2 |  | 音乐放松椅 | 1、振动按摩放松训练椅1台. 背部、腿部电动升降； 通过手控器控制放松椅升降角度； 具备按摩放松功能。 尺寸:训练椅总长165cm*宽82cm*坐深80cm 2、外接10英寸液晶显示屏。 可以支持音乐、心理图片、心理文章、心理电影等多种格式文件； 可以配置遥控器，进行远程控制； 配置支架可进行360度自由旋转。 3、音乐放松系统： 拥有十大音乐包，包括专业减压、放松、a脑波音乐、催眠系列音乐包。 放松图片：错觉图，两可图 。 | 套 | 1
3 |  | 智能击打宣泄仪 | 一、产品介绍 智能击打宣泄系统通过击打的“人机交互”方式，实时监测使用者的情绪宣泄数值，并针对性的给予正向语音指导，从而帮助使用者缓解焦虑、紧张、自卑等不良负面情绪。 二、硬件参数： （一）宣泄机柜 机柜尺寸：约高193cm×长87cm×宽45cm； 最大击打力度为：270kg。 LED灯对应等级：10级显示。 LED光源控制：芯片控制，10种可变灯光模式，呈两侧柱形级别，让使用者实时观测自我击打的效果。 （二）智能击打宣泄系统操作台 1、 尺寸：约高120cm×长41cm×宽35cm。 2、 整体为红色与白色环保ABS材料搭配而成，一次成模。 3、 四个高度不少于5cm的高品质环保塑胶滚轮，方便移动。 4、 主机触摸屏尺寸为17寸，win10及以上电脑操作系统。 （二）数据传输控制 内置高灵敏度电路板，用于接收、分析、传输信号数值。 三、功能特点 系统涵盖模式选择、查看报告、用户管理、参数检测、系统设置等模块，支持用户登录和一键游客登录两种模式（需提供软件功能截图并加盖投标人公章）。 （一）模式选择 1、包含人际关系、学习压力、考试压力、新环境压力、婚姻压力、父母压力、工作压力、分离压力八大主题（需提供软件功能截图并加盖投标人公章），使用者可以通过系统选择符合自己情绪的击打宣泄主题进行单次训练或者多次训练。 2、每个主题设置相匹配的音乐以及正向引导语，帮助使用者针对性的宣泄情绪，重拾信心。 3、系统智能分析使用者的宣泄行为（包括击打力量值、持续时长等数值），判断出其情绪宣泄的程度，进而有针对性的进行智能化的正向语音引导、激励。 4、使用者在宣泄过程中，可以通过即时的数字展现、图形变化及光影反馈，感受到强烈的视觉效果，拥有完美的用户体验。 （二）查看报告 1、系统自动生成宣泄报告，报告含有基本信息、击打波形、均值、最大值、最小值、评价等内容，管理员可查看、导出所用用户的训练信息，以便对比分析数据。 2、具有智能评价功能，可根据用户的宣泄数据，针对性的生成评语及建议，引导使用者更好的释放压力，摆脱焦虑、抑郁等负面情绪。 （三）用户管理 1、用户账号管理：管理员可以对注册用户的用户名、性别、年龄等信息进行编辑、统一管理，支持按照用户名筛选数据，查询用户信息。 2、账号信息修改：为了用户信息管理，管理员用户具有管理所有用户账号信息的权限，可对账号的密码及其他信息进行修改，防止用户遗忘密码无法登录的问题发生。 （四）参数检测 1、参数检测可以让训练者自主选择单次/多次击打功能。单次击打可以有波形展示，多次击打可以同时观察到多次数据柱形呈现，不管是单次或多次击打都可以实时显示击打数值，让使用者一目了然。 2、系统智能分析使用者的宣泄行为（包括击打力量值、持续时长等因素），判断出其情绪宣泄的程度，根据不同宣泄的程度进行智能化的正向语音引导、激励。 （五）系统设置 可对系统内的组织架构进行保存、新增、删除操作。 | 套 | 1