## 采购清单
设备清单
序号 | 设备名称 |  | 技术参数 | 单位 | 数量
1 | 小麦设备★ | 原粮料仓 | 容积率50kg，允许偏差±2.5kg 材质：碳钢 厚度：≥0.6mm | 套 | 1
2 |  | 精选去石机+洗麦机+水槽 | 1.精选去石机：功率≥6.25KW，材质：碳钢； 2.洗麦机：材质：304不锈钢； 3.水槽：材质：304不锈钢 | 套 | 1
3 |  | 免破碎提升机 | 功率≥0.75KW，材质：碳钢 | 套 | 2
4 |  | 着水绞龙 | 功率≥1.1KW，材质：碳钢 | 套 | 1
5 |  | 润粮仓 | 容量：≥1t 材质：加厚钢板 厚度：≥1.8mm | 套 | 1
6 |  | 不锈钢永磁筒 | 材质：不锈钢 | 套 | 1
7 |  | 三层石磨 | 功率≥10KW，材质：碳钢，管道喷塑 | 套 | 1
8 |  | 皮芯分离磨粉机 | 功率≥21.2KW，材质：碳钢，管道喷塑 | 套 | 1
9 |  | 高压提粉风网 | 功率≥3.75KW，材质：碳钢，管道喷塑 | 套 | 1
10 |  | 粉定量包装秤 | 功率≥3KW，材质：碳钢，管道喷塑 | 套 | 1
11 |  | 钢架底座 |  | 套 | 1
12 |  | 安装杂件 |  | 套 | 1
13 |  | 配电柜 |  | 套 | 1
14 | 单独使用 | 原粮小料仓 | 容积率50kg，偏差±2.5kg 材质：碳钢 厚度：≥0.6mm | 套 | 1
15 |  | 精选去石机 | 功率≥4KW，材质：碳钢 | 套 | 1
16 |  | 玉米脱皮制糁机 | 功率≥7.5KW+4KW，材质：碳钢 | 套 | 1
17 | 小米生产线★ | 组合清理去石机 | 功率≥1.85KW，材质：碳钢 | 套 | 1
18 |  | 6寸砻谷机组 | 功率≥5.5KW，材质：碳钢 | 套 | 1
19 |  | 5层谷糙分离筛 15碾米机组 | 功率≥11KW+0.75KW，材质：碳钢 | 套 | 1
20 |  | 抛光机 | 功率≥11KW，材质：碳钢 | 套 | 1
21 |  | 机架 |  | 套 | 1
22 |  | 电器控制柜 |  | 套 | 1
23 |  | 40分级筛 | 功率≥0.55KW，材质：碳钢 | 套 | 1
24 |  | 斗式提升机 |  | 套 | 4
25 |  | 双联提升机 |  | 套 | 1
26 |  | 石碾 | 功率≥3KW | 套 | 1
27 |  | 色选机 | 功率≥1.5KW | 台 | 1
28 | 包装设备 | 直振4头100克分装机 | 称重范围：0-100g | 套 | 1
29 |  | 除尘装置(给袋式) |  | 套 | 1
30 |  | 气动中型包装机（背封） | 膜宽：5-35cm； 成品宽：1.5-16.5cm； 袋长：0-23cm； 电压：220v(可改110V) | 套 | 1
31 |  | 双头500克直振分装机 | 称重范围：0-500g； 分装速度：10-30次/分钟 | 套 | 1
32 |  | 气动大型包装机（背封） | 膜宽：21-45cm ； 成品宽：9.5-21.5cm； 袋长：0-28cm； 电压：220v(可改110V) | 套 | 1
33 |  | 抽真空（立式包装，用于卷膜包装机抽真空机工业泵） |  | 套 | 1
34 |  | 2.4m斗式上料机 | 离地高度：2.4 米 电压：220V 调节高度：30cm，速度可调节，料满停机 | 套 | 1
35 |  | 1.2m小型输送带 | 长度：1.2米 宽度：20厘米 电压：220V 速度可调节 | 套 | 1
36 |  | 包装整形 | 立式包装机整形，抽真空包装更平整 | 套 | 1
37 | 电磁炒货设备 | 电磁炒货机 | 外形尺寸（mm）：1580×750×1330 锅体尺寸（mm）：500×1000 生产率：30-60kg/h 功率范围：3-15kw 配用动力：≥0.4kw 实用电压：380v | 台 | 1
38 |  | 配套振动筛 | 外形尺寸（mm）：2000×800×700 生产率：30-60kg/h 配用动力：≥0.18kw*2 实用电压：380v | 台 | 1
39 |  | 配套除尘器 | 配用电力：≥0.12kw 实用电压：220v | 台 | 1
40 | 烤盘 | 芝麻饼烤盘 | 尺寸：外形600*400*22mm 材质：0.8镀铝板 | 片 | 200
41 | 油墨喷码机 | 油墨喷码机 | 传送带：1.5m*25cm 电压：220v 喷印距离2-22mm 304不锈钢机身 | 台 | 1
42 | 色选机 | 色选机 | 功率≥1.5KW | 台 | 1
43 | 热风旋转炉 | 电力热风旋转炉 | 外形尺寸：2760*2080*2580 容量：64盘（2推车） 电压（v）：380 功率（kw）：≥80 烤盘尺寸（mm）：400-600 | 台 | 1
44 | 面条机 | 面条机 | 外形尺寸：（mm）：3850*750*1650 生产率：150-260kg/h 功率范围：3-15kw 配用动力：≥4kw 实用电压：380V | 台 | 1
45 | 拌面机 | 立式拌面机 | 外形尺寸（mm）：800*480*850 生产率：10-25kg/次 配用动力：≥4kw 实用电压：380v | 台 | 1
46 | 杂粮脆饼生产线★ | 层叠·输出·转弯 | =DISPIMG("ID_D2259FB7E15E47DB85BA60FD97A7EDF8",1) | 套 | 1
47 |  | 一拖一理料线（含包装机） |  | 套 | 1
48 |  | 芝麻撒料机 | 外形尺寸（mm）：1600*800*1200 | 套 | 1
49 |  | 注浆机 | 外形尺寸（mm）：1750*1150*1380 控制方式：PLC＋触摸屏 料斗容积：≥50L 充填量：≥5CC 功率：≥1.2kw 烤盘尺寸：400×600（720） 配方记忆：20-40组 | 套 | 1
50 | 化验设备 | 手提式高压灭菌锅 | 容量：≥18L | 台 | 1
51 |  | 超净工作台 | 垂直送风 宽度≥840mm | 台 | 1
52 |  | 电炉 | 功率：≥2kw | 台 | 1
53 |  | 电热恒温培养箱 | 容积≥43L 电压220v 控温精度1℃ | 台 | 1
54 |  | 显微镜单目 | ≥40000倍 可看细菌、可连手机 | 台 | 1
55 |  | 电子天平 | 量程300g 精度0.01g | 台 | 1