## Sheet1
序号 | 产品名称 | 规格型号 | 品牌 | 产品参数 | 数量 | 单位
1 | 物联网环境监测系统 | SJFH-HJJC-2.0 | 烽火云谷 | 太阳能气象监测站，综合一体型多功能避雷立杆，设备主机为工业级物联网数据采集终端，支持采集频率远程在线可调，支持现有2/3/4G通信自适应模式、可扩展升级LoRa、Zigbee、NB-IoT/5G等制式数据传送，设备支持远程控制和升级存储功能，支持MQTT物联网协议或其他物联网协议，支持断点续传、支持远程升级，通讯延时不高于3秒主要设备技术指标要求： ★1.空气温度范围：-40℃～85℃； 2.空气湿度范围：0～100%RH； ★3.光照强度范围：0～100000Lux； ★4.土壤温度：-45℃～115℃； 5.土壤水分：0～100%； 6.土壤EC：0～10000us/cm； 7.土壤PH:4～10PH； ★8.土壤氮磷钾测量范围：0～2000mg/kg | 1 | 套
2 | 可视化物联网气象站显示终端 | SJFH-LED-1.0 | 烽火云谷 | 用于无线远程实时显示监测终端所采集的环境信息，支持无线远程异地安装、在线可调显示不同基地环境监测数据，支持现有2/3/4G通信自适应模式，可扩展升级LoRa、Zigbee、NO-IoT/5G等制式数据传送，设备支持远程控制和升级存储功能，支持无线远程接收采集的环境数据。支持断点续传、远程升级，显示刷新频率不低于30秒，支持远程自定义实时显示内容，可固定、滚动、翻屏等方式显示环境指标、不低于三行显示内容，支持户外和户内安装，支持防雨、防尘、防雷。支持立杆上安装，尺寸不小于65*50cm3 | 1 | 套
3 | 数智水肥一体化智能管控系统 | SJFH-PZ-E | 烽火云谷 | 产品类型：旁路式注肥 ★整机尺寸：80*90*140cm 设备功率：1.5kw 工作电压：220V/380V 工作压力：0.1-0.65Mpa 施肥通道/最大施肥量：3*600L/H 进出水口：DN25PVC 田间阀门控制：多线制可控8路电磁阀；可升级为总线制最大可控128路电磁阀，需配备解码器；可升级为无线控制，需配备无线阀控器。减少布线施工成本，维护方便。 主要功能： 1.（10寸）液晶高清触摸屏，中文人机交互界面，简单易学，好操作； 2.系统可依据设定的灌溉施肥程序自动执行轮灌任务，无需人工操作，定时定量，省人工，达到准确施肥； 3.可控制灌溉区域电磁阀8个，可升级为总线控制或无线控制； 4.3 路吸肥通道； 5.手动旋钮式隔膜流量调节阀可以根据实际需要调整施肥流量，更加准确，方便； 6.每路吸肥通道配备高精度文丘里注肥器，吸肥更加稳定； 7.可控制3路搅拌电机，进行肥料搅拌； 8.采用化工级 PVC 混肥管道，强耐腐蚀，抗老化，不变形，使用寿命长； 9.支持功能扩展和订制，标准通讯协议支持物联网平台对接； 10.可接入各项传感设备，实时展现监测数据； 11.操作方式：本地操作/手机、PC 端远程操作。 | 3 | 套
4 | 过滤系统 | 定制 | 烽火云谷 | 离心过滤器+叠片过滤器,2”,120目(安装在进水口) | 2 | 套
5 | 过滤系统 | 定制 | 烽火云谷 | 砂石过滤器+叠片过滤器,2”,120目(安装在进水口) | 1 | 套
6 | 自动搅拌系统 | FH-MC-500L | 烽火云谷 | 1、采用PE材质一次滚塑成型，耐腐蚀，耐酸碱； ★2、MC-500L平底参数：底部直径：84cm，垂直高：91cm，总高106cm，口径24cm，搅拌电机功率0.75KW-220V/0.75KW-380V； 3、颜色：黄色； 4、搅拌杆为不锈钢材质，叶轮为三叶单层； | 9 | 套
7 | 智能电磁阀 | 定制 | 烽火云谷 | 2寸电磁阀 | 20 | 套
8 | 喷淋系统 | 定制 | 烽火云谷 | 材质：PE 功能：农作物种植 、灌溉 类型：喷灌设备 喷头间距：2米 喷洒直径：2米 喷头流量：70升 | 1 | 项
9 | 高清网络云台球型摄像机 | 400万 | 烽火云谷 | 400万高速球形摄像机，支持最大2048×1536@30fps高清画面输出支持H.265高效压缩算法，可较大节省存储空间支持超低照度，0.02Lux/F1.6(彩色),0.002Lux/F1.6(黑白) ,0 Lux with IR支持20倍光学变倍，16倍数字变倍采用高效红外阵列，低功耗，照射距离达100m支持1080p@60fps、960p@60fps、720p@60fps高帧率输出支持三码流技术。红外照射距离；支持网口、WIFI；支持萤石云；支持宽动态、透雾、强光抑制、Smart IR、3D数字降噪；支持区域入侵、越界、移动侦测； | 3 | 台
10 | 硬盘录像机 | 定制 | 烽火云谷 | 配备视频专用T级硬盘，支持eSATA录像备份，网络硬盘录像机支持1080P视频输入，视频记录存储时间不小于7天。4TB、缓存容量: 64MB接口类型: SATA3、尺寸: 3.5英寸"。 | 1 | 套
11 | 智能恒压变频供水系统 | 定制 | 烽火云谷 | 额定电压：380V 结构形式：固定式 产品保护：缺相保护、过热保护、过载保护 适配电机功率:7.5kw 电源相数:三相 外壳材质:冷轧板 变频器:国产 结构特征:防护式 控制方式:变频 | 1 | 套
12 | 电动轨道车（含轨道） | 定制 | 烽火云谷 | 2*60轨道车，轨道60米角钢 | 1 | 套
13 | 安装辅材实施费及其他费用 |  |  |  | 1 | 项