## 咸阳市秦都区人民西路学校
咸阳市秦都区人民西路小学建设项目校园文化工程预算清单
序号 | 系统划分 | 名称 | 制作工艺 | 数量 | 单位 | 效果图 | 单价 | 合价
1 | B.户外标识系统 | 平面图导视牌 | 制作工艺： 尺寸：1500mm*1200mm*350mm*80mm 材质：镀锌管骨架，主体面板为镀锌板 工艺：50×50×2镀锌方钢骨架，面板为2.0镀锌钢板激光雕刻、拉弯、焊接、打磨，上底漆面漆，画面内容为丝网印； 工作内容：1、选料、制作 2、确定安装位置，开挖2500×1000×300坑洞，埋入预埋件，浇筑C20商混， 3、成品用螺栓与基础预埋件固定 | 1 | 座
2 |  | 停车场指示牌 | 制作工艺： 尺寸：2200mm*670mm*140mm 材质：镀锌管 镀锌板 工艺：镀锌管支架，面板为镀锌板采用激光雕刻、焊接、打磨，原子灰修补，上防腐底漆，面漆烤漆上色，画面内容为丝网印配合高清UV。 工作内容：1、选料、制作 2、确定安装位置，开挖1000×500×500坑洞，埋入预埋件，浇筑C20商混， 3、成品用螺栓与基础预埋件固定 | 2 | 套
3 |  | 多功能导视牌 | 制作工艺： 尺寸：2200mm*670mm*140mm 材质：镀锌管 镀锌板 工艺：镀锌管支架，面板为镀锌板采用激光雕刻、焊接、打磨，原子灰修补，上防腐底漆，面漆烤漆上色，画面内容为丝网印配合高清UV。 工作内容：1、选料、制作 2、确定安装位置，开挖1000×500×500坑洞，埋入预埋件，浇筑C20商混， 3、成品用螺栓与基础预埋件固定 | 2 | 套
4 | B.户外标识系统 | 楼层索引 | 制作工艺： 尺寸：1200mm*700mm*40mm 材质：镀锌管 镀锌板 工艺：镀锌管支架，面板为镀锌板采用激光雕刻、焊接、打磨，原子灰修补，上防腐底漆，面漆烤漆上色，画面内容为丝网印配合高清UV。 工作内容：1、选料、制作 2、确定安装位置，测量尺寸，在指定位置使用红外线定位；按照尺寸裁剪雪弗板条两层打底，劈开开关插座与插头位置高度 3、使用泡沫胶与免钉胶配合玻璃胶封边固定安装 | 22 | 套
5 |  | 手举牌 | 制作工艺： 尺寸：牌子230mm×440mm，杆高800mm 材质：雪弗板 亚克力 不锈钢方管 工艺：采用雪弗板雕刻，亮面采用3mm亚克力激光雕刻，高清uv互粘，手持杆采用不锈钢方管与面板接固定。 | 40 | 个
6 |  | 班级指示牌 | 制作工艺： 尺寸：155mm×300mm 材质：亚克力 工艺：底座采用8mm亚克力电脑雕刻；卡勾采用两块8mm亚克力电脑雕刻，与底座粘贴，中间面板采用5毫米亚克力背面高清UV2层互粘；前后面采用5mm亚克力 电脑雕刻，高清UV与中间粘贴于中间面板至上，合计4层。 工作内容：1、选料、制作 2、确定安装位置，测量尺寸，在指定位置使用红外线定位；劈开开关插座与插头位置高度 3、使用电钻在墙上开孔植入塑料膨胀管，燕尾丝固定底座，再安装和拆卸面板 | 146 | 座
7 |  | 公共空间提示牌 | 制作工艺： 尺寸：200mm*550mm 材质：雪弗板 亚克力 工艺：采用14mm雪弗板雕刻，2mm亚克力激光雕刻高清uv互粘。 工作内容：1、选料、制作 2、确定安装位置，测量尺寸，在指定位置使用红外线定位；按照尺寸裁剪雪弗板条两层打底，劈开开关插座与插头位置高度 3、使用泡沫胶与免钉胶配合玻璃胶封边固定安装 | 60 | 套
8 | B.户外标识系统 | 门牌号 | 制作工艺： 尺寸：120mm×45mm 材质：亚克力 工艺：采用5mm亚克力激光雕刻，高清uv 工作内容：1、选料、制作 2、确定安装位置，测量尺寸，在指定位置使用红外线定位；劈开开关插座与插头位置高度 3、使用电钻在墙上开孔植入塑料膨胀管燕尾丝固定，配合泡沫胶与免钉胶及玻璃胶封边固定安装 | 304 | 套
9 |  | 楼宇识别牌 | 制作工艺： 尺寸：字母大小为1300mm×1300×60mm 文字大小为500mm×500mm×40mm 材质：不锈钢烤漆 工艺：采用激光雕刻、焊接、打磨，原子灰修补，烤漆上色。 工作内容：1、选料、制作 2、确定安装位置，测量尺寸，利用云梯或吊车将吊装在指定位置使用红外线定位 3、电钻在墙面打孔植入塑料膨胀管利用燕尾丝固定，玻璃胶或结构胶封边固定安装 | 2 | 套
10 | C.园区文化设计 | 校名大字 | 制作工艺： “咸阳天王学校”大小为2000mm×2000mm×100 “人民路校区”大小为700mm×700mm×100 材质：2.0铝板冲孔灯珠外漏字 工艺：2.0铝板冲孔、雕刻、焊接文字、考底漆面漆，孔距不大于30mm，每个孔安装灯珠，接线，适配变压器，30方钢焊接背面框架，将字安装于框架之上，80×80方钢楼顶载柱子，将字字和框架焊接到柱子上，修复屋顶，布线到最近电源处接电 工作内容：1、选料、制作 2、确定安装位置，测量尺寸，利用云梯或吊车将其吊装在指定位置使用红外线定位 3、布线至临近电源处，接电。 | 1 | 套
11 | C.园区文化设计 | 校名大字 | 制作工艺： “咸阳天王学校”大小为2000mm×2000mm×100 材质：2.0铝板冲孔灯珠外漏字 工艺：2.0铝板冲孔、雕刻、焊接文字、考底漆面漆，孔距不大于30mm，每个孔安装灯珠，接线，适配变压器，30方钢焊接背面框架，将字安装于框架之上，80×80方钢楼顶载柱子，将字字和框架焊接到柱子上，修复屋顶，布线到最近电源处接电 工作内容： 1、选料、制作 2、确定安装位置，测量尺寸，利用云梯或吊车将其吊装在指定位置使用红外线定位 3、布线至临近电源处，接电。 | 1 | 套
12 |  | 核心价值观 | 制作工艺： 尺寸：标题文字 大小500mm内容文字大小650mm，字厚度50mm 材质：不锈钢烤漆字 工艺：采用激光雕刻，焊接，打磨、烤漆上色，确定安装位置 工作内容：1、选料、制作 2、确定安装位置，测量尺寸，利用云梯或吊车将吊装在指定位置使用红外线定位 3、电钻在墙面打孔植入塑料膨胀管利用燕尾丝固定，玻璃胶或结构胶封边固定安装 | 1 | 套
13 |  | 党的教育方针 | 制作工艺： 尺寸：标题文字 大小700mm内容文字大小500mm，每个字厚度50mm 材质：不锈钢烤漆字 工艺：采用激光雕刻，焊接，打磨、烤漆上色，确定安装位置 工作内容：1、选料、制作 2、确定安装位置，测量尺寸，利用云梯或吊车将吊装在指定位置使用红外线定位 3、电钻在墙面打孔植入塑料膨胀管利用燕尾丝固定，玻璃胶或结构胶封边固定安装 | 1 | 套
14 | C.园区文化设计 | 教育家精神 | 制作工艺： 材质：雪弗板 亚克力 尺寸：3000mm*1000mm 工艺：采用14mm雪弗板雕刻造型，2mm亚克力激光切割UV互粘，标题字为5毫米瓷白亚克力水晶字 工作内容：1、选料、制作 2、确定安装位置，测量尺寸，在指定位置使用红外线定位；按照尺寸裁剪雪弗板条两层打底，劈开开关插座与插头位置高度 3、使用泡沫胶与免钉胶配合玻璃胶封边固定安装 | 1 | 套
15 |  | 教育理念 | 制作工艺： 尺寸：文字大小1000mm×1000mm×60mm 材质：不锈钢烤漆字 工艺：文字采用激光雕刻，焊接，打磨、上底漆面漆 工作内容： 1、选料、制作 2、确定安装位置，测量尺寸，利用云梯或吊车将吊装在指定位置使用红外线定位 3、电钻在墙面打孔植入塑料膨胀管利用燕尾丝固定，玻璃胶或结构胶封边固定安装 | 2 | 套
16 |  | 办学理念 办学宗旨 | 制作工艺： 尺寸：文字大小1000mm×1000mm×60mm 材质：不锈钢烤漆字 工艺：文字采用激光雕刻，焊接，打磨、上底漆面漆 工作内容：1、选料、制作 2、确定安装位置，测量尺寸，利用云梯或吊车将吊装在指定位置使用红外线定位 3、电钻在墙面打孔植入塑料膨胀管利用燕尾丝固定，玻璃胶或结构胶封边固定安装 | 1 | 套
17 |  | 透视围墙展板 | 制作工艺： 尺寸：2600mm*110mm*80mm 材质：镀锌方钢 镀锌板 工艺：镀锌方钢支架，面板为镀锌板采用激光雕刻、焊接、打磨，原子灰修补，上防腐底漆，面漆烤漆上色 工作内容：1、选料、制作 2、确定安装位置，测量尺寸，在指定位置使用红外线定位； 3、根据现场实际情况使用燕尾螺丝或者铁丝膨胀螺丝固定于围墙上 | 10 | 套
18 | C.园区文化设计 | 文化宣传栏 | 制作工艺： 尺寸：5800×2700mm×300mm 材质：镀锌管骨架，主体面板为镀锌板 工艺：40×40×2镀锌钢管支架，面板2.0镀锌钢板激光雕刻、焊接、打磨，原子灰修补，烤面漆底漆 ，可开启面板为液压杆开启，5毫米透明耐力板面板文字内容为5毫米瓷白亚克力雕刻字 工作内容：1、选料、制作 2、确定安装位置，开挖6800×800×400坑洞，埋入预埋件，浇筑C20商混， 3、成品用螺栓与基础预埋件固定 | 1 | 套
19 |  | 室外文化展示区 | 制作工艺： 尺寸：6100×2500mm×250mm 材质：镀锌管骨架，主体面板为镀锌板 工艺：40×40×2镀锌钢管支架，面板2.0镀锌钢板激光雕刻、焊接、打磨，原子灰修补，烤面漆底漆 ，文字内容为5毫米瓷白亚克力雕刻字 工作内容：1、选料、制作 2、确定安装位置，开挖7100×800×400坑洞，埋入预埋件，浇筑C20商混， 3、成品用螺栓与基础预埋件固定 | 1 | 套
20 |  | 运动项目展示栏 | 制作工艺： 尺寸：1200mm*2400mm*150mm共计5组 材质：镀锌板 拉丝不锈钢板 工艺：40×40×2镀锌钢管支架，面板2.0镀锌钢板激光雕刻、焊接、打磨，原子灰修补，烤面漆底漆 ，人物造型采用拉丝不锈钢激光切割、焊接、打磨，围边成40mm立体效果固定于主面板之上，文字采用丝网印 工作内容：1、选料、制作 2、确定安装位置，开挖9000×800×400坑洞，埋入预埋件，浇筑C20商混， 3、成品用螺栓与基础预埋件固定 | 1 | 套
21 |  | 班级事务栏 | 制作工艺： 尺寸：班级事务栏大小为815mm*855mm 学生守则大小为605mm*855mm 工 艺 ： 采 用1 4 m m雪 弗 板 雕刻，2mm亚克力激光雕刻高清uv互粘。上面粘贴两个A4大小，一个A3大小的透明亚克力卡槽。 工作内容：1、选料、制作 2、确定安装位置，测量尺寸，在指定位置使用红外线定位；按照尺寸裁剪雪弗板条两层打底，劈开开关插座与插头位置高度 3、使用泡沫胶与免钉胶配合玻璃胶封边固定安装 | 80 | 套
22 | C.园区文化设计 | 核心价值观 班级公约 | 制作工艺： 尺寸：605mm*855mm 材质：雪弗板 亚克力 工 艺 ： 采 用1 4 m m雪 弗 板 雕刻，2mm亚克力激光雕刻高清uv互粘。 工作内容：1、选料、制作 2、确定安装位置，测量尺寸，在指定位置使用红外线定位；按照尺寸裁剪雪弗板条两层打底，劈开开关插座与插头位置高度 3、使用泡沫胶与免钉胶配合玻璃胶封边固定安装 | 80 | 套
23 |  | 教室文化字标语 | 制作工艺： 尺寸：单个文字：450mm*450mm 中间国旗：870mm*580mm 材质：雪弗板 亚克力 工艺：采用14mm雪弗板雕刻，2mm亚 克力激光雕刻高清uv互粘。 工作内容：1、选料、制作 2、确定安装位置，测量尺寸，在指定位置使用红外线定位；按照尺寸裁剪雪弗板条两层打底，劈开开关插座与插头位置高度 3、使用泡沫胶与免钉胶配合玻璃胶封边固定安装 | 40 | 套
24 |  | 过道文化展示 | 制作工艺： 尺寸：面积为40平方米左右 材质：底板为雪弗板 文字为亚克力图像为亚克力透明磁吸板 工艺：底板采用14mm雪弗板雕刻烤漆，文字为 2mm亚克激光雕刻高清uv互粘，照片图像是高清UV并用透明用亚克力雕刻做磁吸板互夹，使用泡棉胶与免钉胶进行固定安装。 工作内容：1、选料、制作 2、确定安装位置，测量尺寸，在指定位置使用红外线定位；按照尺寸裁剪雪弗板条两层打底，劈开开关插座与插头位置高度 3、使用泡沫胶与免钉胶配合玻璃胶封边固定安装 | 40 | 平方米
25 | C.园区文化设计 | 一楼楼梯读书角 | 柜子制作工艺： 尺寸：柜子：长3400mm+6800mm 高1053mm 深度350mm 材质：欧松板 工艺：定制 字母制作工艺： 尺寸：总长1780mm 高450mm 厚100mm 材质：镀锌板 工艺：字母面板为镀锌板造型采用激光雕刻、 焊接、打磨，烤漆上色。 文字制作工艺： 尺寸: 总长2100mm 总高540mm 材质：雪弗板 亚克力 工艺：采用14mm雪弗板雕刻，2mm亚克力激光雕刻高清uv互粘。 | 1 | 套
26 |  | 五楼西侧读书角 | 柜子制作工艺： 尺寸：柜子一：长6200mm高1000mm深度350mm 柜子二：长3600mm高1600mm深度350mm 材质：欧松板 工艺：定制 文字制作工艺： 尺寸: 墙上文字总长2700mm 总高1000mm厚度15mm柱子文字总宽230mm 总高1500mm厚度15mm 材质：雪弗板 亚克力 工艺：采用14mm雪弗板雕刻，2mm亚克力激光雕刻高清uv互粘。 | 1 | 套
27 |  | 二楼学生作品展示区 | 展示墙制作工艺： 尺寸：总长11500mm高2100mm 材质：方钢焊接骨架，面层为实木洞洞板 工艺：根据尺寸雕刻裁剪洞洞板并安装 | 1 | 套
28 |  | 入口处百家姓文化墙 | 制作工艺： 尺寸：总长8600mm 总高3500mm 材质：轻钢龙骨欧松板制作造型亚克力水晶字 工艺：墙面造型为轻钢龙骨木龙骨石膏板制作，批腻子打磨上乳胶漆分色文字为亚克力水晶字 | 30 | 平方米
29 |  | 学校荣誉墙 | 制作工艺： 尺寸：总长8600mm 总高6500mm 材质：轻钢龙骨、阻燃板 石膏板 木饰面板 工艺：墙体采用轻钢龙骨打底，木工板石膏板面层造型，木饰面板饰面，局部刮腻子打磨绿色乳胶漆。 | 38.7 | 平方米
30 | C.园区文化设计 | 失物认领柜 | 柜子制作工艺： 尺寸：总长8000mm 总高1500mm 材质：欧松板 工艺：定制 文字制作工艺： 材质：雪弗板 亚克力 工艺：采用雪弗板雕刻，烤漆上色，使用泡棉胶与免钉胶进行固定安装 | 1 | 套
31 |  | 学生笑脸墙 | 制作工艺： 尺寸：总长6500mm 总高1800mm 材质：乳胶漆 油画布 亚克力 PVC 工艺：背景墙面处理后采用原乳胶漆涂料调色刷出梯形底图，PVC雕刻突起造型和文字，并烤漆上色，照片用磁吸透明亚克力双面互吸。 | 1 | 套
32 |  | 教师剪影墙 | 制作工艺： 尺寸：总长6500mm 总高1800mm 材质：木龙骨 木工板 油画布 亚克力 PVC 工艺：背景墙处理后采用木龙骨打底， 木工板做造型，再刮腻子打磨，贴高清UV油画布底图，PVC雕刻突起造型和文字，并烤漆上色，照片板为磁吸透明亚克力双面互吸。 | 1 | 套
33 |  | 优秀学生荣誉墙 | 制作工艺： 尺寸：总长6500mm 总高2500mm 材质：轻钢龙骨 木龙骨 木工板 油画布 亚克力 PVC 工艺：背景墙轻钢龙骨制作基础，木工板基层及做造型，贴木饰面,PVC雕刻奔跑人物和文字，并烤漆上色，照片板为磁吸透明亚克力双面互吸。 | 1 | 套
34 |  | 传统文化墙 | 制作工艺： 材质：雪弗板 亚克力 尺寸：3000mm*1500mm 工艺：采用14mm雪弗板雕刻造型，2mm亚克力激光切割UV互粘，文字为5毫米亚克力水晶字 工作内容：1、选料、制作 2、确定安装位置，测量尺寸，在指定位置使用红外线定位；按照尺寸裁剪雪弗板条两层打底，劈开开关插座与插头位置高度 3、使用泡沫胶与免钉胶配合玻璃胶封边固定安装 | 1 | 套
合计
备注： 1.表格中单价均为含税价； 2.各项单价内容均包含人工、材料制作、运输、安装、辅材、机械、垃圾清运等所有费用。