## 咸阳市秦都区博睿学校
咸阳市秦都区古渡家园小学（博睿学校）建设项目校园文化工程预算清单
序号 | 系统划分 | 名称 | 制作工艺 | 数量 | 单位 | 效果图 | 单价 | 合价
1 | B.导视设计系统 | 平 面 导 视 牌 | 制作工艺： 尺寸：1620mm*1500mm*380mm*80mm 材质：镀锌管骨架，主体面板为镀锌板 工艺：50×50×2镀锌方钢骨架，面板为2.0镀锌钢板激光雕刻、拉弯、焊接、打磨，上底漆面漆，画 面 内 容 为 丝 网 印； 工作内容：1、选料、制作 2、确定安装位置，开挖2500×1000×300坑洞，埋入预埋件，浇筑C20商混， 3、成品用螺栓与基础预埋件固定 | 1 | 座
2 |  | 停 车 场 导 视 牌 | 制作工艺： 材质：50×50×3镀锌方钢骨架 主体面板为2.0镀锌钢板板 工艺：采用激光雕刻、焊接、打磨、原子灰修补，上防腐底漆，面漆烤漆上色，画面内容为丝网印配合高清UV。 尺寸：2200mm*550mm*100mm 工作内容：1、选料、制作 2、确定安装位置，开挖1000×400×500坑洞，埋入预埋件，浇筑C20商混， 3、成品用螺栓与基础预埋件固定 | 2 | 套
3 |  | 户 外 导 视 牌 | 制作工艺： 材质：50×50×3镀锌方钢骨架 主体面板为2.0镀锌钢板板 工艺：采用激光雕刻、焊接、打磨、原子灰修补，上防腐底漆，面漆烤漆上色，画面内容为丝网印配合高清UV。 尺寸：2200mm*550mm*100mm 工作内容：1、选料、制作 2、确定安装位置，开挖1000×400×500坑洞，埋入预埋件，浇筑C20商混， 3、成品用螺栓与基础预埋件固定 | 2 | 套
4 |  | 楼层索引 | 制作工艺： 尺寸：1200mm*700mm*50mm 材质：镀锌管 镀锌板 工艺：镀锌管支架，面板为镀锌板采用激光雕刻、焊接、打磨，原子灰修补，上防腐底漆，面漆烤漆上色，画面内容为丝网印配合高清UV。 工作内容：1、选料、制作 2、确定安装位置，测量尺寸，在指定位置使用红外线定位；按照尺寸裁剪雪弗板条两层打底，劈开开关插座与插头位置高度 3、使用泡沫胶与免钉胶配合玻璃胶封边固定安装 | 28 | 套
5 |  | 公示栏 | 制作工艺： 6500mm*2400mm×300mm 材质：置镀锌管骨架，主体面板为镀锌板，可开启面板为液压杆开启，5毫米透明耐力板面板 工艺：采用激光雕刻、焊接、打磨，原子灰修补，防腐底漆面漆，画面内容为高清U V配合丝网印； 工作内容：1、选料、制作 2、确定安装位置，开挖1500×800×400坑洞2个，埋入预埋件，浇筑C20商混， 3、成品用螺栓与基础预埋件固定 | 2 | 座
6 | B.导视设计系统 | 围 栏 展 板 | 制作工艺： 尺寸：2800mm*120mm*80mm 材质：镀锌方钢 镀锌板 工艺：镀锌方钢支架，面板为镀锌板采用激光雕刻、焊接、打磨，原子灰修补，上防腐底漆，面漆烤漆上色，可开启面板为液压杆开启，5毫米透明耐力板面板，校名丝网印 工作内容：1、选料、制作 2、确定安装位置，测量尺寸，在指定位置使用红外线定位； 3、根据现场实际情况使用燕尾螺丝或者铁丝膨胀螺丝固定于围墙上 | 10 | 套
7 |  | 手举牌 | 制作工艺： 尺寸：牌子直径300×400，杆长800mm 材质：双层雪弗板 亚克力 不锈钢方管 工艺：采用雪弗板雕刻，亮面采用3mm亚克力激光雕刻高清UV互粘，手持杆采用不锈钢方管与面板焊接固定。 | 36 | 套
8 |  | 门 牌 号 | 制作工艺： 尺寸：120mm×45mm 材质：亚克力 工艺：采用5mm亚克力激光雕刻，高清uv 工作内容：1、选料、制作 2、确定安装位置，测量尺寸，在指定位置使用红外线定位；劈开开关插座与插头位置高度 3、使用电钻在墙上开孔植入塑料膨胀管燕尾丝固定，配合泡沫胶与免钉胶及玻璃胶封边固定安装 | 288 | 套
9 |  | 楼 栋 牌 | 制作工艺： 1300mm×1300×80mm 工艺：采用激光雕刻、焊接、打磨，原子灰修补，烤漆上色，画面内容采用丝网印。 材质：镀锌板 工作内容：1、选料、制作 2、确定安装位置，测量尺寸，利用云梯或吊车将吊装在指定位置使用红外线定位 3、电钻在墙面打孔植入塑料膨胀管利用燕尾丝固定，玻璃胶或结构胶封边固定安装 | 4 | 套
10 |  | 党 的 教 育 方 针 | 制作工艺： 尺寸：标题文字 大小750mm内容文字大小500mm，每个字厚度60mm 材质：不锈钢烤漆字 工艺：采用激光雕刻，焊接，打磨、上底漆面漆 工作内容：1、选料、制作 2、确定安装位置，测量尺寸，利用云梯或吊车将吊装在指定位置使用红外线定位 3、电钻在墙面打孔植入塑料膨胀管利用燕尾丝固定，玻璃胶或结构胶封边固定安装 | 1 | 套
11 | B.导视设计系统 | 核 心 价 值 观 | 制作工艺： 尺寸：标题文字 大小450mm内容文字大小500mm，每个字厚度60mm 材质：不锈钢烤漆字 工艺：采用激光雕刻，焊接，打磨、烤漆上色，确定安装位置 工作内容：1、选料、制作 2、确定安装位置，测量尺寸，利用云梯或吊车将吊装在指定位置使用红外线定位 3、电钻在墙面打孔植入塑料膨胀管利用燕尾丝固定，玻璃胶或结构胶封边固定安装 | 1 | 套
12 |  | 教师文化标语 | 制作工艺： 尺寸：单个文字：450mm*450mm 中间国旗：870mm*580mm 材质：雪弗板 亚克力 工艺：采用14mm雪弗板雕刻，2mm亚 克力激光雕刻高清uv互粘。 工作内容：1、选料、制作 2、确定安装位置，测量尺寸，在指定位置使用红外线定位；按照尺寸裁剪雪弗板条两层打底，劈开开关插座与插头位置高度 3、使用泡沫胶与免钉胶配合玻璃胶封边固定安装 | 36 | 套
13 |  | 班级公告栏 核心价值观 | 制作工艺： 尺寸：600mm*860mm 材质：雪弗板 亚克力 工 艺 ： 采 用1 4 m m雪 弗 板 雕刻，2mm亚克力激光雕刻高清uv互粘。上面粘贴两个A4大小，一个A3大小的透明亚克力卡槽。 工作内容：1、选料、制作 2、确定安装位置，测量尺寸，在指定位置使用红外线定位；按照尺寸裁剪雪弗板条两层打底，劈开开关插座与插头位置高度 3、使用泡沫胶与免钉胶配合玻璃胶封边固定安装 班级公告栏：36块 核心价值观：36块 | 72 | 块
14 |  | 学生守则 班级公约 | 制作工艺： 尺寸：600mm*860mm 材质：雪弗板 亚克力 工 艺 ： 采 用1 4 m m雪 弗 板 雕刻，2mm亚克力激光雕刻高清uv互粘。 工作内容：1、选料、制作 2、确定安装位置，测量尺寸，在指定位置使用红外线定位；按照尺寸裁剪雪弗板条两层打底，劈开开关插座与插头位置高度 3、使用泡沫胶与免钉胶配合玻璃胶封边固定安装 学生守则：36块 班级公约：36块 | 72 | 块
15 |  | 科室牌/班级牌/卫生间指示牌 | 制作工艺： 尺寸：150mm×320mm 材质：亚克力 工艺：底座采用8mm亚克力电脑雕刻；卡勾采用两块8mm亚克力电脑雕刻，与底座粘贴，中间面板采用5毫米亚克力背面高清UV2层互粘；前后面采用5mm亚克力 电脑雕刻，高清UV与中间粘贴于中间面板至上，合计4层。 工作内容：1、选料、制作 2、确定安装位置，测量尺寸，在指定位置使用红外线定位；劈开开关插座与插头位置高度 3、使用电钻在墙上开孔植入塑料膨胀管，燕尾丝固定底座，再安装和拆卸面板 | 288 | 块
16 | B.导视设计系统 | 温馨提示牌 | 制作工艺： 尺寸：200mm*500mm 材质：雪弗板 亚克力 工 艺 ： 采 用1 4 m m雪 弗 板 雕刻，2mm亚克力激光雕刻高清uv互粘。 工作内容：1、选料、制作 2、确定安装位置，测量尺寸，在指定位置使用红外线定位；按照尺寸裁剪雪弗板条两层打底，劈开开关插座与插头位置高度 3、使用泡沫胶与免钉胶配合玻璃胶封边固定安装 | 72 | 套
17 | C.导视索引系统 | 校 名 | 制作工艺： LOGO 大小为 直径2000mm 发光字文字大小1500×1500×100mm 材质：2.0铝板冲孔灯珠外漏字 工艺：2.0铝板冲孔、雕刻、焊接文字、考底漆面漆，孔距不大于30mm，每个孔安装灯珠，接线，适配变压器，30方钢焊接背面框架，将字安装于框架之上，80×80方钢楼顶载柱子，将字字和框架焊接到柱子上，修复屋顶，布线到最近电源处接电 工作内容：1、选料、制作 2、确定安装位置，测量尺寸，利用云梯或吊车将其吊装在指定位置使用红外线定位 3、布线至临近电源处，接电。 | 1 | 套
18 |  | 核 心 价 值 观 | 制作工艺： 尺寸：6600×2300mm×300mm 材质：镀锌管骨架，主体面板为镀锌板 工艺：40×40×2镀锌钢管支架，面板2.0镀锌钢板激光雕刻、焊接、打磨，原子灰修补，烤面漆底漆 ，文字内容为5毫米瓷白亚克力雕刻字 工作内容：1、选料、制作 2、确定安装位置，开挖7600×800×400坑洞，埋入预埋件，浇筑C20商混， 3、成品用螺栓与基础预埋件固定 | 1 | 套
19 |  | 花 草 牌 | 制作工艺： 尺寸：500mm*280mm*50mm 材质：镀锌管骨架， 主体面板为镀锌板 工艺：采用激光雕刻、焊接、打磨，原子灰修补，烤漆上色，画面内容为高清UV 。 工作内容：1、选料、制作 2、确定安装位置，开挖300×300×500坑洞，植入花草牌，浇筑C20商混， | 30 | 个
20 |  | 教 育 家 精 神 | 制作工艺： 材质：雪弗板 亚克力 尺寸：3000mm*1500mm 工艺：采用14mm雪弗板雕刻造型，2mm亚克力激光切割UV互粘，标题字为5毫米瓷白亚克力水晶字 工作内容：1、选料、制作 2、确定安装位置，测量尺寸，在指定位置使用红外线定位；按照尺寸裁剪雪弗板条两层打底，劈开开关插座与插头位置高度 3、使用泡沫胶与免钉胶配合玻璃胶封边固定安装 | 1 | 套
21 |  | 一 训 三 风 | 制作工艺： 材质：雪弗板 亚克力 尺寸：3000mm*1500mm 工艺：采用14mm雪弗板雕刻造型，2mm亚克力激光切割UV互粘，文字为5毫米亚克力水晶字 工作内容：1、选料、制作 2、确定安装位置，测量尺寸，在指定位置使用红外线定位；按照尺寸裁剪雪弗板条两层打底，劈开开关插座与插头位置高度 3、使用泡沫胶与免钉胶配合玻璃胶封边固定安装 | 1 | 套
22 |  | 运 动 项 目 文 化 墙 | 制作工艺： 尺寸11000×10000mm 材质：镀锌板 金属烤漆字 工艺：镀锌方钢骨架，主体面板为镀锌板造型采用激光雕刻、焊接、打磨 ，原子灰修补打磨 ，上底漆面漆，画面采用丝网印。 工作内容：1、选料、制作 2、确定安装位置，测量尺寸，利用云梯或吊车将吊装在指定位置使用红外线定位 3、电钻在墙面打孔植入金属膨胀管利用燕尾丝、焊接等固定，玻璃胶或结构胶封边固定安装 | 1 | 套
23 |  | 餐厅文化展板 | 制作工艺： 材质：雪弗板 亚克力 尺寸：3000mm*1000mm 工艺：采用14mm雪弗板雕刻造型，2mm亚克力激光切割UV互粘，文字为5毫米亚克力水晶字 工作内容：1、选料、制作 2、确定安装位置，测量尺寸，在指定位置使用红外线定位；按照尺寸裁剪雪弗板条两层打底，劈开开关插座与插头位置高度 3、使用泡沫胶与免钉胶配合玻璃胶封边固定安装 | 1 | 套
24 |  | 读 书 角 | 柜子制作工艺： 尺寸：长6300mm+高2700mm 深度350mm 材质：欧松板 工艺：定制 装饰墙制作工艺： 材质：亚克力板 工艺：雕刻 粘贴 文字制作工艺： 工艺：采用14mm雪弗板雕刻，2mm亚克力雕 刻高清uv互粘。 材质：雪弗板 亚克力 | 1 | 套
25 |  | 学 生 风 采 | 制作工艺： 尺寸：2700mm*7000mm 材质：底板为雪弗板 文字为亚克力 图像为亚克力透明磁吸板 工艺：底板采用14mm雪弗板雕刻烤漆，文字为 2mm亚克激光雕刻高清uv互粘，照片图像是高清UV并用透 明用亚克力雕刻做磁吸板互夹，使用泡棉胶与免钉胶进行固定安装。 | 1 | 套
26 |  | 教 师 风 采 | 制作工艺： 尺寸：2700mm*7000mm 材质：底板为雪弗板 文字为亚克力 图像为亚克力透明磁吸板 工艺：底板采用14mm雪弗板雕刻烤漆，文字为 2mm亚克激光雕刻高清uv互粘，照片图像是高清UV并用透 明用亚克力雕刻做磁吸板互夹，使用泡棉胶与免钉胶进行固定安装。 | 1 | 套
合计
备注： 1.表格中单价均为含税价； 2.各项单价内容均包含人工、材料制作、运输、安装、辅材、机械、垃圾清运等所有费用。