## 工程量清单计价表
工程量清单计价表
工程名称：西安高新第三中学篮球场改造二期工程
序号 | 项目编码 | 项目名称 | 计量单位 | 工程数量 | 综合单价 | 金额（元） | 备注
砍伐树木
1 | 040801008001 | 伐树、挖树蔸 [项目特征] 1.乔木胸径Φ30cm 2.垃圾外运 [工作内容] 1.伐树 2.挖树蔸 3.运输 | 棵 | 3
彩钢板围挡
2 | 040205013002 | 彩钢板围挡 [项目特征] 1.形式:彩钢板围挡（装配式彩钢板围挡H=2m，含立柱） 2.至少1个月起租，按30天计算 [工作内容] 1.安装、拆除 | m | 210
8mm厚硅PU地面
3 | 020103001001 | 8mm厚硅PU地面 [项目特征] 1.面层材料品种:8mm厚硅PU地面 [工作内容] 1.基层清理、抹找平层 2.面层铺贴 3.材料运输 | m2 | 1800
50宽白色划线
4 | 040205006001 | 标线 [项目特征] 1.50宽白色聚氨酯划线漆 [工作内容] 1.画线 | m | 913.76
围网安装
5 | 040205013001 | 围网安装 [项目特征] 1.翠绿色围网 2.规格:高度4.0m [工作内容] 1.基础浇筑 2.安装 | m | 197
提升雨水口
6 | 040504003001 | 雨水口 [项目特征] 1.500*300mm雨水口，井深400mm 2.240mm厚M10水泥砂浆砌MU10砖,墙内1:2水泥砂浆抹面 3.100mm厚C15混凝土垫层 | 座 | 5
工程量清单计价表
工程名称：西安高新第三中学篮球场改造二期工程
序号 | 项目编码 | 项目名称 | 计量单位 | 工程数量 | 综合单价 | 金额（元） | 备注
4.500*300mm铸铁雨水井框井盖 [工作内容] 1.混凝土浇筑 2.养生 3.砌筑 4.勾缝 5.抹面 6.井箅安装
通讯井提升
7 | 040504001001 | 通讯井提升 [项目特征] 1.450*400mm砖砌通讯井，井筒提升高度300mm 2.240mm厚M10水泥砂浆砌MU10砖,墙内1:2水泥砂浆抹面 3.500*500mm复合树脂井框井盖 [工作内容] 1.养生 2.砌筑 3.勾缝 4.抹面 5.井盖及井座制作、安装 | 座 | 1
金额合计（元） |  |  | 小写：
大写：