## 采购清单
子长市智慧粮库视频监控改造工程和专网服务采购清单
序号 | 类别 | 名称 |  | 服务内容 | 单位 | 数量
1 | 软件服务部分 | 出入库管理服务 | 出入车辆登记服务 | 围绕人员与车辆进出管理，提供道闸控制、图像补光、信息识别、身份验证等智能化服务，确保出入口有序通行与信息精准采集。依托业务处理与系统支撑，保障登记操作稳定高效，配合流程管理服务，实现人员车辆信息的统一核验与留档，全面提升登记效率与安全性。 | 项 | 1
|  |  | 扦样管理与数据处理服务 | 提供RFID标签的读写与管理、样品信息采集与录入、业务系统平台支撑及数据全流程管理服务。通过对样品的精准标识与动态管理，实现扦样过程的信息化、标准化与可追溯，提升样品处理效率与数据安全性。 | 项 | 1
|  |  | 质检任务与信息管理服务 | 检验环节服务涵盖质检任务处理与结果录入、业务系统平台支撑及质检信息可视化通知服务。通过业务系统与显示终端协同运行，实现质检流程的信息化、实时化管理，提升工作效率与任务响应速度。 | 项 | 1
|  |  | 车辆通行与称重管理服务 | 围绕车辆识别、监控管理与通行控制，提供道闸控制、车道识别、车型管理、车牌纠错、远程开闸、费用展示等智能化通行管理服务。通过补光灯与球机监控实现全流程视频记录与异常监控；支持车道设置、在场车辆管理、记录查询及岗亭收费操作。系统可接入云平台实现电子支付，并具备完善的异常处理机制，保障称重环节高效、安全、可控。 | 项 | 1
|  |  | 结算与身份验证服务 | 提供身份识别、图像采集、费用结算及数据处理等功能，结合系统平台支撑，实现结算流程的高效办理与信息留存，保障操作准确、安全可追溯。 | 项 | 1
|  | 视频管理服务 |  | 1.支持对视频通道进行视频冻结、视频丢失、视频抖动、视频遮挡、条纹干扰、画面模糊、对比度异常、画面过暗、画面过亮、画面偏色、噪声干扰、场景变化、黑白图像、视频剧变、雪花屏共十五种图像质量的检测； 2.DH--Common-VD-VQDCHN为视频质量诊断通道授权，一份为一路授权； 3.支持2000路以内的视频质量检测 | 项 | 1
|  | 库级管理平台升级服务 |  | 针对现有粮库智能化粮库管理系统升：包含库级基础数据升级改造、人员信息升级服务、财务管理系统升级服务、业务数据管理升级服务、仓储设备管理系统升级服务等，实现粮库日常作业效率提升，完成国家及省级要求的购销监管任务。 | 项 | 1
3 | 硬件部分 | 出入库管理系统 | 自动道闸设备 | 1、直杆中速道闸 2、直杆≥3米 3、运行速度：2秒 | 台 | 2
|  |  | 补光灯 | RS-485接口：1个； 光通量：700lm； 供电方式：170Vac～264Vac； 防护等级：IP66 | 台 | 2
|  |  | 车辆管理主机 | 车道配置：车道绑定主相机、辅相机、对讲设备和监控相机，支持车道道闸设置常开、常闭时间段；支持混进混出配置； 车型管理：支持3种车型：黄牌、蓝牌和绿牌； 记录中心：支持进出记录、在场车辆、充值记录查询； 中心值守：支持车道对讲接入、车牌号纠正、手动匹配在场记录、远程开闸、车辆费用信息展示等； 监控中心：支持2/4车道监控，岗亭收费、异常放行； 云平台接入：支持接入云睿平台实现电子支付； 异常处理：支持手动放行 | 台 | 2
|  |  | 业务电脑 | 1.配置≥1颗不低于国产(2.3GHz/8核)处理器； 2.配置≥1块16G DDR4内存，双内存插槽； 3.配置≥1个M.2 512G NVMe SSD，支持额外扩展1个3.5吋SATA3.0 HDD/SSD硬盘； 4.配置≥2个PCIe x16槽位(x8 lane) + 1个PCIe x8槽位(x1 lane)； 5.配置≥≥9个USB接口，其中USB3.0不少于4个，≥4个音频接口（前2后2），≥1个USB Type-A充电口，≥1个DB9串口，1个M.2 WiFi，≥1个主板蜂鸣器，可根据主机部件状态报警； 6.配置≥1G独立显卡，支持HDMI+VGA双输出； 7.集成10M/100M/1000M以太网卡； 8.配置200W电源，220VAC/50Hz输入； 9.配置USB键盘&鼠标； 10.配置≥1个23.8英寸液晶显示器 | 台 | 4
|  |  | 业务电脑操作系统 | 国产操作系统 | 套 | 4
|  |  | 二合一读卡器 | 用于读取客户身份证、RFID卡信息。USB。 | 台 | 2
|  |  | 桌面摄像机 | 无驱USB电脑摄像头,传感器像素≥200万,影像静态存贮格式BMP/JPEG，用于对承运人面部照片的采集，适配国产环境 | 台 | 2
|  |  | RFID卡读写设备 | 通讯接口：RJ45;RS485； 天线类型：2.4G； 指示灯：电源灯;通讯等;； 芯片：ST32F407VET6； 协议标准：私有协议； RFID工作协议：私有协议； RFID工作频率：2.4GHz to 2.483GHz； 水平角度：120°； 垂直角度：120°； 支持标签数：最多支持无冲突800pcs； 读卡距离：0m - 3m； | 台 | 1
|  |  | 质检通知显示屏 | 户外P10单色;像素管间距:P10mm;物理密度:10000点/㎡;显示颜色:红色;显示内容:文字;屏体厚度:90mm;重量:20KG/㎡;单元板像素数:2048点/单元板;单元板分辨率:32点×16点;尺寸:1920mm×1120mm；防水、防尘等级IP65 | 台 | 1
|  |  | 车顶球机 | （1）≥400W像素 （2）支持光学变焦、夜视功能； （3）设备可响应省平台下发的预览指令、控制指令、状态指令，需提供设备对接接口。 | 台 | 2
|  |  | 球机立杆 | T型立杆。高度6高,横壁2米。含地笼。 | 根 | 2
|  | 粮情检测 | 粮情分机 | 具有测温.测湿检测功能，电子防雷保护:防 护箱采用304不锈钢材质。技术参数不低于: l)分机工作环境湿度:10%RH~99%RH2)检测 温度范围:-20℃~+100℃3)检测湿度范围: 0%RH~100%RH4)抗干扰要求:具备防静电、 防电磁场、防雷击的能力。符合GB/T 26882.1 -2011对电磁兼容性的要求，具备防潮、防 水、防尘能力，仓内测控装置具备抗磷化氢熏 蒸腐蚀性能。5)温度检测误差:≤±0.5℃6) 湿度检测误差:≤±3%RH7)检测分机容量: 1024 个测温点，从发出检测指令到显示结果 输出的速度≥50点/s。8)具备TCP/IP通讯 | 套 | 4
|  |  | 仓外温湿度传感器 | 1.采用温、湿度一体化的形式，进口湿敏及温 度传感器 2、检测范围:温度-40℃~+85℃:湿度10%RH~ 99%RH 3、检测误差:温度≤±0.5℃:湿度≤±3%RH。 | 只 | 1
|  |  | 仓温仓湿 | 1、采集仓内温湿度数据;采用温、湿度一体 化的形式，进口湿敏及温度传感器，用于测量 仓房内的环境温、湿度值 2、检测范围:温度-40℃~+85℃;湿度10%RH~ 99%RH 3、检测误差:温度≤±0.5℃:湿度≤±3%RH。 | 支 | 4
|  |  | 平房仓电缆 | 1、3点/18B20，单根长度不小于4米，抗拉强度≥350公斤，镀锡铜导线截面积≥0.3MM2 2、传感器、导线完全密封，在熏蒸时能正常测温，高压聚乙烯护套 3、电缆所用的快速接头均为防熏蒸连接器，可快速插拔，支持单根更换，防护等级要求IP66以上。 | 根 | 265
|  |  | 粮情通讯电缆 | RVVP4*1.0连接测温电缆，末端连接测温电缆 快速接头均为防熏蒸连接器，可快速插拔，支持单根更换，防护等级要求IP66以上。 | 米 | 500
|  | 智能安防 | 室外枪机 | （1）≥400W像素 （2）支持夜视功能 （3）支持越界侦测、移动侦测； （4）设备可响应省平台下发的预览指令、控制指令、状态指令，需提供设备对接接口。 | 台 | 6
|  |  | 支架 | 室外枪机及室内球机配套支架 | 个 | 8
|  |  | 监控电源 | 一般规范安装方式：壁挂式颜色：黑色线长：40mm纹波/噪声：120mVp-p输入接口：3C插头输入规格：AC180V~260V，50Hz，0.6A输出接口形式：ø5.5×2.1×11mm输出规格：DC12V/2A输出功率：24W Max产品尺寸（mm）：133(L)*80.0(W)*33.0(H)一般规格工作温度和湿度：0℃~40℃,湿度10%~90%(无凝结) | 个 | 8
|  |  | 8T硬盘 | 8TB/SATA接口/64M缓存硬盘 | 块 | 5
|  |  | 防熏蒸球机 | 传感器类型：1/2.8英寸CMOS； 像素：400万； 最大分辨率：2560×1440； 最低照度：彩色：0.005lux@F1.6黑白：0.0005lux@F1.60Lux； 最大补光距离：100m（白光）； 补光类型：白光； 镜头焦距：4.8mm-154mm； 镜头光圈：F1.6-F4.0； 视场角：水平：55.8°~2.3°；垂直：31.9°~1.3°；对角线：63.7°~2.7°； 光学变倍：32倍； 定时任务：预置点;巡迹;巡航;线扫； | 台 | 2
|  |  | 室内半球 | 不低于200W像素；设备可响应省平台下发的预览指令、状态指令，需提供设备对接接口。 | 台 | 1
|  |  | poe接入交换机 | 8个10/100Mbps电口（支持PoE/PoE+），PoE输出120W，1个10/100/1000Mbps电口。支持EWEB/APP/MACC管理。 | 台 | 2
|  |  | 监控箱 | 500*400*200mm | 个 | 7
|  |  | 管材、线材及辅材 | PVC管、接头、管卡、软管、网线等 | 项 | 1
|  | 库区综合管路系统 |  | 包含：库区光纤布线、供电系统硬件采购及安装、库区内网系统升级所需要的工业交换机及光配件等、库内路面开挖及回填工作等 | 项 | 1
3 | 集成服务 | 网络建设 | 网络基础与安全管理服务 | 涵盖应用服务器的高效运行、稳定性保障、网络资源优化与流量管理，以及库区出口VPN网关的安全接入与数据保护。通过持续监控、配置优化和故障排除，确保各项网络设备的可靠性和安全性，支持企业网络环境的高效运作和数据传输安全。 | 项 | 1
|  | 集成服务 | 集成服务 | 提供包括网络规划与设计、系统配置、软件集成与功能调试等从网络布线到系统部署与集成的全面支持，确保各项技术方案的无缝对接与高效运行。通过专业团队的项目管理与执行，提供端到端的集成服务，满足企业在信息化建设过程中的多样化需求。 | 项 | 1
总计