## 封面-1 工程量清单
|  | 延安职业技术学院中心广场地砖等维修工程 |  |  | 工程
工程量清单
招 标 人： |  |  |  | （单位盖章）
法定代表人 或其授权人： |  |  |  | （签字或盖章）
工程造价咨询 或招标代理人： |  |  |  | （单位盖章）
法定代表人 或其授权人： |  |  |  | （签字或盖章）
编 制 人： |  |  | (造价人员签字盖专用章)
复 核 人： |  |  | (造价人员签字盖专用章)
编制时间： 年 月 日
复核时间： 年 月 日

## 表-1 工程项目总造价表
工程项目总造价表
工程名称：延安职业技术学院中心广场地砖等维修工程 |  | 第 1 页 共 1 页
序号 | 单项工程名称 |  | 造价（元）
1 | 延安职业技术学院中心广场地砖等维修工程
1.1 | 延安职业技术学院中心广场地砖等维修工程-土建工程
合 计
大写：

## 增值税 常用-2 工程项目总造价表
工程项目总造价表
项目名称：延安职业技术学院中心广场地砖等维修工程 | [7 empty] | 第 1 页 共 1 页
序号 | 工程名称 | 金额 | 其中：（元）
|  |  | 分部分项合计 | 措施项目合计 | 其他项目合计 | 规费 | 增值税销项税额 |  | 附加税 | 劳保费用 | 安全文明施工费
1 | 延安职业技术学院中心广场地砖等维修工程
1.1 | 延安职业技术学院中心广场地砖等维修工程-土建工程
合计

## 表-2 分部分项工程量清单【延安职业技术学院中心广场地砖等
分部分项工程量清单
工程名称：延安职业技术学院中心广场地砖等维修工程-土建工程 |  |  | 专业：土建工程 |  | 第 1 页 共 3 页
序号 | 项目编码 | 项目名称 |  | 计量单位 |  | 工程数量
花岗岩地面
拆除工程
1 | 020102001001 | 拆除花岗岩板 【项目特征】 1.人工拆除 2.精心凿除 |  | m2 |  | 1521.8
2 | 010401006001 | 拆除垫层 【项目特征】 1.人工拆除砂浆及砼垫层 2.精心凿除 3.厚度：100mm |  | m3 |  | 152.18
3 | 010103001001 | 挖除灰土层 【项目特征】 1.人工拆除灰土层 2.厚度：300mm |  | m3 |  | 456.54
4 | 040504001001 | 拆除检查井井座、井盖 【项目特征】 1.人工拆除检查井井座、井盖 |  | 套 |  | 56
5 | AB001 | 铲除花岗岩粘接层后利用或存库房 |  | m2 |  | 1217.44
6 | 010103001002 | 垃圾外运 【项目特征】 1.运距：10km |  | m3 |  | 660.46
7 | 010103001003 | 花岗岩倒运 【项目特征】 1.架子车运输花岗岩旧板 2.运距：400m 3.运至库房码放整齐备用 |  | m3 |  | 14.95
新做工程
8 | 020102001002 | 石材楼地面 【项目特征】 1.20mm厚600*600mm花岗岩板 2.30mm厚1:2.5干硬性水泥砂浆 3.100mm厚C25商品砼垫层 4.300mm厚3:7灰土 5.素土压实（压实度≥92%） 6.新购花岗岩板 |  | m2 |  | 1051.8
9 | 020102001003 | 石材楼地面 【项目特征】 1.20mm厚600*600mm花岗岩板 2.30mm厚1:2.5干硬性水泥砂浆 3.100mm厚C25砼垫层 4.300mm厚3:7灰土 5.素土压实（压实度≥92%） 6.拆旧利用 |  | m2 |  | 470
10 | 040504002001 | 更换检查井井座、井盖 【项目特征】 |  | 套 |  | 56
分部分项工程量清单
工程名称：延安职业技术学院中心广场地砖等维修工程-土建工程 |  |  | 专业：土建工程 |  | 第 2 页 共 3 页
序号 | 项目编码 | 项目名称 |  | 计量单位 |  | 工程数量
1.砌筑检查井井座、井盖
路缘石
拆除工程
11 | 040801004001 | 拆除侧缘石 【项目特征】 1.人工拆除砼路缘石 |  | m3 |  | 19.44
12 | 010401006002 | 拆除垫层 【项目特征】 1.人工拆除砂浆及砼垫层 |  | m3 |  | 10
13 | 010103001005 | 挖除灰土层 【项目特征】 1.人工拆除灰土层 |  | m3 |  | 25
14 | 010103001004 | 垃圾外运 【项目特征】 1.运距：10km |  | m3 |  | 70.2
新做工程
15 | 040204003001 | 安砌侧（平、缘）石 【项目特征】 1.300mm高600*300*180mm芝麻灰花岗岩路缘石 2.30mm厚1:2.5干硬性水泥砂浆 3.100mm厚C25砼垫层 4.300mm厚3:7灰土 5.素土压实（压实度≥92%） 6.与砼路面连接处做1:2.5水泥砂浆灌缝，顶部留3厘米灌沥青玛蹄脂，缝宽30mm 7.直线型 |  | m |  | 393.82
16 | 040204003002 | 安砌侧（平、缘）石 【项目特征】 1.300mm高600*300*180mm芝麻灰花岗岩路缘石 2.30mm厚1:2.5干硬性水泥砂浆 3.100mm厚C25砼垫层 4.300mm厚3:7灰土 5.素土压实（压实度≥92%） 6.与砼路面连接处做1:2.5水泥砂浆灌缝，顶部留3厘米灌沥青玛蹄脂，缝宽30mm 7.圆弧形 |  | m |  | 69.08
树池
拆除工程
17 | 040801004002 | 拆除乔木树池石 【项目特征】 1.人工拆除乔木树池石 |  | m3 |  | 9.59
18 | 010401006003 | 拆除垫层 【项目特征】 |  | m3 |  | 4.99
分部分项工程量清单
工程名称：延安职业技术学院中心广场地砖等维修工程-土建工程 |  |  | 专业：土建工程 |  | 第 3 页 共 3 页
序号 | 项目编码 | 项目名称 |  | 计量单位 |  | 工程数量
1.人工拆除砂浆及砼垫层
19 | 010103001006 | 挖除灰土层 【项目特征】 1.人工拆除灰土层 |  | m3 |  | 11.51
20 | 010103001007 | 垃圾外运 【项目特征】 1.运距：10km |  | m3 |  | 26.09
新做工程
21 | 040204003003 | 树池 【项目特征】 1.250mm高1140*250*120mm芝麻灰花岗岩树池 2.30mm厚1:2.5干硬性水泥砂浆 3.100mm厚C25砼垫层 4.300mm厚3:7灰土 5.素土压实（压实度≥92%） |  | m |  | 319.68
书雕基础维修
拆除工程
22 | 020102001004 | 拆除花岗岩板 【项目特征】 1.人工拆除 2.精心凿除 3.二次利用 |  | m3 |  | 5.02
23 | 010401006004 | 拆除垫层 【项目特征】 1.人工拆除砂浆及砼垫层 |  | m3 |  | 2.28
24 | 010103001008 | 挖除灰土层 【项目特征】 1.人工拆除灰土层 |  | m3 |  | 6
25 | 010103001009 | 垃圾外运 【项目特征】 1.运距：10km |  | m3 |  | 8.28
新做工程
26 | 040204003004 | 书雕基础 【项目特征】 1.100mm厚600*600*100mm红砂岩板(只计安装费，不含主材) 2.30mm厚1:2.5干硬性水泥砂浆 3.100mm厚C25砼垫层 4.300mm厚3:7灰土 5.素土压实（压实度≥92%） |  | m3 |  | 5.02

## 表-3 措施项目清单【延安职业技术学院中心广场地砖等维修工
措施项目清单
工程名称：延安职业技术学院中心广场地砖等维修工程-土建工程 |  | 专业：土建工程 |  | 第 1 页 共 1 页
序号 | 项目名称 |  | 计量单位 | 工程数量
一 | 通用项目
1 | 安全文明施工(含环境保护、文明施工、安全施工、临时设施、扬尘污染治理) |  | 项 | 1
1.1 | 安全文明施工费 |  | 项 | 1
1.2 | 环境保护(含工程排污费) |  | 项 | 1
1.3 | 临时设施 |  | 项 | 1
1.4 | 扬尘污染治理费(建筑工程) |  | 项 | 1
1.5 | 扬尘污染治理费(装饰工程) |  | 项 | 1
2 | 冬雨季、夜间施工措施费 |  | 项 | 1
2.1 | 人工土石方 |  | 项 | 1
2.2 | 机械土石方 |  | 项 | 1
2.3 | 桩基工程 |  | 项 | 1
2.4 | 一般土建 |  | 项 | 1
2.5 | 装饰装修 |  | 项 | 1
3 | 二次搬运 |  | 项 | 1
3.1 | 人工土石方 |  | 项 | 1
3.2 | 机械土石方 |  | 项 | 1
3.3 | 桩基工程 |  | 项 | 1
3.4 | 一般土建 |  | 项 | 1
3.5 | 装饰装修 |  | 项 | 1
4 | 测量放线、定位复测、检测试验 |  | 项 | 1
4.1 | 人工土石方 |  | 项 | 1
4.2 | 机械土石方 |  | 项 | 1
4.3 | 桩基工程 |  | 项 | 1
4.4 | 一般土建 |  | 项 | 1
4.5 | 装饰装修 |  | 项 | 1
注：安全文明施工措施费为不可竞争费用，应按规定在规费、税金项目清单计价表计算。

## 表-4 其他项目清单【延安职业技术学院中心广场地砖等维修工
其他项目清单
工程名称：延安职业技术学院中心广场地砖等维修工程-土建工程 |  | 专业：土建工程 |  | 第 1 页 共 1 页
序号 | 项目名称 |  | 计量单位 |  | 工程数量
1 | 暂列金额 |  | 项 |  | 1
2 | 专业工程暂估价 |  | 项 |  | 1
3 | 计日工 |  | 项 |  | 1
4 | 总承包服务费 |  | 项 |  | 1

## 表-5 规费、税金项目清单【延安职业技术学院中心广场地砖等
规费、税金项目清单
工程名称：延安职业技术学院中心广场地砖等维修工程-土建工程 |  | 专业：土建工程 |  | 第 1 页 共 1 页
序号 | 项目名称 |  | 计量单位 |  | 数 量
一 | 规费 |  | 项 |  | 1
1 | 社会保障费 |  | 项 |  | 1
1.1 | 养老保险 |  | 项 |  | 1
1.2 | 失业保险 |  | 项 |  | 1
1.3 | 医疗保险 |  | 项 |  | 1
1.4 | 工伤保险 |  | 项 |  | 1
1.5 | 残疾人就业保险 |  | 项 |  | 1
1.6 | 女工生育保险 |  | 项 |  | 1
2 | 住房公积金 |  | 项 |  | 1
3 | 建筑施工安全生产责任保险 |  | 项 |  | 1
二 | 税金 |  | 项 |  | 1

## 表-7 专业工程暂估价明细表【延安职业技术学院中心广场地砖
专业工程暂估价明细表
工程名称：延安职业技术学院中心广场地砖等维修工程-土建工程 |  | 专业：土建工程 |  | 第 1 页 共 1 页
序号 | 项 目 名 称 |  | 计量单位 |  | 暂估单价（元）
1 | 25t吊车就地平移书雕 |  | 项 |  | 4000