## 表E.3.1 分部分项工程项目清单计价表
分部分项工程项目清单计价表
工程名称：2026镇巴县巴庙镇巴庙社区集体经济合作社肉牛养殖场产能提升项目--电气工程 |  |  | 专业/标段：通用安装工程 |  |  |  |  | 第 1 页 共 3 页
序号 | 项目编码 | 项目名称 |  | 项目特征描述 | 计量单位 | 工程数量 | 金 额（元）
[7 empty] | 综合单价 |  | 合 价
1 | 030402012001 | 配电箱 |  | [项目特征] 1.名称:配电箱AL1 2.规格、型号:800*1200*300mm 3.据地1.2m安装 4.端子板接线 | 台 | 1
2 | 030402012002 | 配电箱 |  | [项目特征] 1.名称:配电箱ALE 2.规格、型号:400*500*200mm 3.据地1.5m安装 4.端子板接线 | 台 | 1
3 | 030402012003 | 配电箱 |  | [项目特征] 1.名称:配电箱PD1 2.规格、型号:400*500*150mm 3.据地1.5m安装 4.端子板接线 | 台 | 1
4 | 030412001001 | 配管 |  | [项目特征] 1.规格、型号:SC150 | m | 10
5 | 030412001002 | 配管 |  | [项目特征] 1.规格、型号:SC100 | m | 10
6 | 030412001003 | 配管 |  | [项目特征] 1.规格、型号:SC80 | m | 5
7 | 030412001004 | 配管 |  | [项目特征] 1.规格、型号:SC40 | m | 27
8 | 030412001005 | 配管 |  | [项目特征] 1.规格、型号:SC32 | m | 5
9 | 030412001006 | 配管 |  | [项目特征] 1.规格、型号:JDG20 | m | 203
10 | 030412003001 | 配线 |  | [项目特征] 1.规格、型号:WDZN-RYJS-2x2.5 2.管内穿线 | m | 240
11 | 030409001001 | 电力电缆 |  | [项目特征] 1.规格、型号:WDZ-YJY-4X70+1X35 | m | 5
分部分项工程项目清单计价表
工程名称：2026镇巴县巴庙镇巴庙社区集体经济合作社肉牛养殖场产能提升项目--电气工程 |  |  | 专业/标段：通用安装工程 |  |  |  |  | 第 2 页 共 3 页
序号 | 项目编码 | 项目名称 |  | 项目特征描述 | 计量单位 | 工程数量 | 金 额（元）
[7 empty] | 综合单价 |  | 合 价
12 | 030409001002 | 电力电缆 |  | [项目特征] 1.规格、型号:WDZN-YJY-5X6 | m | 5
13 | 030412003002 | 配线 |  | [项目特征] 1.规格、型号:WDZ-BYJ-2.5 2.管内穿线 | m | 240
14 | 030412003003 | 配线 |  | [项目特征] 1.规格、型号:WDZN-BYJ-2.5 2.管内穿线 | m | 30
15 | 030412003004 | 配线 |  | [项目特征] 1.规格、型号:WDZ-BYJ-4.0 2.管内穿线 | m | 90
16 | 030413001001 | 工矿灯 |  | [项目特征] 1.名称:工矿灯120W LED 2.吸顶安装 | 套 | 12
17 | 030413001002 | 吸顶灯(自带红外感应开关) |  | [项目特征] 1.名称:吸顶灯(自带红外感应开关) 18W LED 2.吸顶安装 | 套 | 1
18 | 030413001003 | 单管LED灯 |  | [项目特征] 1.名称:单管LED灯 1x30W T5管 2.吊链安装 | 套 | 1
19 | 030907004001 | 应急照明灯 |  | [项目特征] 1.名称:应急照明灯 J-ZFJC-E8W-系列 光通量800lm 2.壁装 | 套 | 17
20 | 030907004002 | 大型安全出口标志灯 |  | [项目特征] 1.名称:大型安全出口标志灯 J-BLJC-1OEⅡ0.3W-系列 2.壁装 | 套 | 1
21 | 030907004003 | 吊装疏散指示灯 |  | [项目特征] 1.名称:吊装疏散指示灯 2.吊装 | 套 | 3
分部分项工程项目清单计价表
工程名称：2026镇巴县巴庙镇巴庙社区集体经济合作社肉牛养殖场产能提升项目--电气工程 |  |  | 专业/标段：通用安装工程 |  |  |  |  | 第 3 页 共 3 页
序号 | 项目编码 | 项目名称 |  | 项目特征描述 | 计量单位 | 工程数量 | 金 额（元）
[7 empty] | 综合单价 |  | 合 价
22 | 030907004004 | 大型疏散指示标志灯 |  | [项目特征] 1.名称:大型疏散指示标志灯 J-BLJC-1REⅡ0.3W-系列 2.壁装 | 套 | 15
23 | 030413013001 | 单相五孔暗装插座 |  | [项目特征] 1.名称:单相五孔暗装插座 250V 10A 2.壁装 | 套 | 1
24 | 030413012001 | 暗装单极开关 |  | [项目特征] 1.名称:暗装单极开关 250V 10A 2.壁装 | 套 | 1
25 | 030413012002 | 暗装双极开关 |  | [项目特征] 1.名称:暗装双极开关 250V 10A 2.壁装 | 套 | 1
26 | 030409016001 | 弱电桥架: |  | [项目特征] 1.材质:弱电桥架200x100mm 2.钢梁下吊装 [工作内容] 1.安装 2.接地 | m | 73.7
27 | 030415027001 | 接地装置 |  | [项目特征] 1.40*4热镀锌扁钢 [工作内容] 1.接地电阻测试 | 系统 | 1
合 计

## 表E.4.1 措施项目清单计价表
措施项目清单计价表
工程名称：2026镇巴县巴庙镇巴庙社区集体经济合作社肉牛养殖场产能提升项目--电气工程 |  |  | 专业/标段：通用安装工程 |  |  |  |  | 第 1 页 共 1 页
序号 | 项目编码 | 项目名称 |  | 项目特征或工作内容 | 计量单位 | 工程 数量 | 金 额（元）
[7 empty] | 综合单价 |  | 合 价
一 |  | 通用措施
1 | 031401001001 | 安全文明施工措施费 |  |  | 项 | 1
2 | 031401004001 | 冬雨季施工增加费 |  |  | 项 | 1
3 | 031401003001 | 夜间施工增加费 |  |  | 项 | 1
4 | 031401002001 | 二次搬运费 |  |  | 项 | 1
5 | 031401005001 | 测量放线定位复测费 |  |  | 项 | 1
二 |  | 专业措施
1 | 031402001001 | 脚手架 |  |  | 项 | 1
合 计

## 表E.5.1 其他项目清单计价表
其他项目清单计价表
工程名称：2026镇巴县巴庙镇巴庙社区集体经济合作社肉牛养殖场产能提升项目--电气工程 |  | 专业/标段：通用安装工程 |  |  |  | 第 1 页 共 1 页
序号 | 项目名称 |  | 计量单位 | 工程数量 | 金 额 （元）
[5 empty] | 综合单价 |  | 合价
1 | 暂列金额
1.1
2 | 专业工程暂估价
2.1
3 | 计日工
3.1
3.2
3.3
4 | 总承包服务费
4.1 | 发包人供应材料保管费
4.2 | 发包人发包专业工程管理服务费_协调与管理
4.3 | 发包人发包专业工程管理服务费_协调、管理并提供配合服务
5 | 合同中约定的其他项目
5.1 | 优质工程增加费
5.2 | 智慧工地增加费
合 计
注：1 表中“合同中约定的其他项目”适用于期中支付和工程结算时填写； 2 其中采用费率计价方式的，取费基数填写到“工程数量”列，费率填写到“综合单价”列；采用总价计价方式的可 只填写“合价”列数值。