## 清单说明
安康市恒口示范区月河人行吊桥加固维修工程
编制说明
a.工程量清单说明
1.本工程量清单是根据招标文件中包括的有合同约束力的工程量清单计量规则、图纸以及有关工程量清单的国家标准、行业标准、合同条款中约定的其他规则编制。约定计量规则中没有的子目，其工程量按照有合同约束力的图纸所标示尺寸的理论净量计算。计量采用中华人民共和国法定计量单位。
2.本工程量清单应与招标文件中的投标人须知、通用合同条款、专用合同条款、公路工程国内招标文件范本2018版的技术规范、施工招标文件技术规范及图纸等一起阅读和理解。
3.本工程量清单中所列工程数量是估算的或设计的预计数量，仅作为投标报价的共同基础，不能作为最终结算与支付的依据。实际支付应按实际完成的工程量， 由承包人按工程量清单计量规则规定的计量方法，以监理人认可的尺寸、断面计量， 按本工程量清单的单价和总额价计算支付金额；或根据具体情况，按合同条款第 15.4 款的规定，按监理人确定的单价或总额价计算支付额。
4.公路工程工程量清单各章是按“公路工程国内招标文件范本2018版的技术规范”及施工招标文件技术规范的相应章次编号的，因此，工程量清单中各章的工程子目的范围与计量等应与“公路工程国内招标文件范本2018版的技术规范"及施工招标文件技术规范相应章节的范围、计量与支付条款结合起来理解或解释。
5.对作业和材料的一般说明或规定，未重复写入工程量清单内，在给工程量清单各子目标价前，应参阅第七章“公路工程国内招标文件范本2018版的技术规范"及施工招标文件技术规范的有关内容。
6.工程量清单中所列工程量的变动，丝毫不会降低或影响合同条款的效力，也不免除承包人按规定的标准进行施工和修复缺陷的责任。
7.计量方法：用于支付已完工程的计量方法,应符合公路工程国内招标文件范本2018版的技术规范及施工招标文件技术规范中相应章节的“计量与支付”条款的规定。
8.图纸中所列的工程数量表及数量汇总表仅是提供资料，不是工程量清单的外延。当图纸与工程量清单所列数量不一致时，以工程量清单所列数量作为报价的依据。
b.投标报价说明
1. 工程量清单中的每一有工程量的子目须填入单价或价格，且只允许有一个报价。
2.除非合同另有规定，工程量清单中有标价的单价和总额价均已包括了为实施和完成合同工程所需的劳务、材料、机械、质检（自检）、安装、缺陷修复、管理、保险、税费、利润、高速公路车辆通行费等费用，以及合同明示或暗示的所有责任、义务和一般风险。
3.工程量清单中投标人没有填入单价或价格的子目，其费用视为已分摊在工程量清单中其他相关子目的单价或价格之中。承包人必须按监理人指令完成工程量清单中未填入单价或价格的子目，但不能得到结算与支付。
4.符合合同条件规定的全部费用应认为已被计入有标价的工程量清单所列各子目之中，未列子目不予计量的工作，其费用应视为已分摊在本合同工程的有关子目的单价或总额价之中。
5.承包人用于本合同工程的各类装备的提供、运输、维护、拆卸、拼装等支付的费用，已包括在工程量清单的单价与总额价之中。
6.暂估价的数量及拟用子目的说明详见工程量清单。
7.工程量清单中各项金额均以人民币（元）结算。
8.第100章部分子目费用计取规定：
（1）保险费
工程一切险：按工程量清单第200章至第700章合计总额的3.5‰计列， 保险范围：与工程实施相关的一切险种；
第三方责任险：按工程量清单第200章至第700章合计总额的0.5‰计列 。
（2）安全生产费：按工程量清单第200章至第700章合计总额的1.5％计列
（3）施工场地建设费：暂按20000元计列。
9.清单序号410-3-e吊杆中吊杆夹具主材暂定单价为500元/套。
10.暂列金额：暂按工程量清单第100章至第700章合计总额的3%计列。
11.工程量清单中各子目计量单位应结合《公路工程标准施工招标文件（2018年版）》中第七章“技术规范”、第八章“工程量清单计量规则”以及本项目“施工图设计”结合阅读理解，如果工程量清单中任何一个子目单位出现错误，由此造成的报价不平衡而造成的费用增加，招标人有权予以修正，将已招标人审定的综合单价按中标人投标报价下浮率给予修正。
c.计日工说明
1. 总则
（1）本说明应参照通用合同条款第 15.7 款一并理解。
（2）未经监理人书面指令，任何工程不得按计日工施工；接到监理人按计日工施工的书面 指令，承包人也不得拒绝。
（3）投标人应在计日工单价表中填列计日工子目的基本单价或租价，该基本单价或租价适用于监理人指令的任何数量的计日工的结算与支付。计日工的劳务、材料和施工机械由招标人（或发包人）列出正常的估计数量，投标人报出单价，计算出计日工总额后列入工程量清单汇总表中并进入评标价。
（4）计日工不调价。
2. 计日工劳务
（1）在计算应付给承包人的计日工工资时，工时应从工人到达施工现场，并开始从事指定的工作算起，到返回原出发地点为止，扣去用餐和休息的时间。只有直接从事指定的工作，且能胜任该工作的工人才能计工，随同工人一起做工的班长应计算在内，但不包括领工（工长）和其他质检管理人员。
（2）承包人可以得到用于计日工劳务的全部工时的支付，此支付按承包人填报的“计日工劳务单价表”所列单价计算，该单价应包括基本单价及承包人的管理费、税费、利润等所有附加费，说明如下：
a. 劳务基本单价包括：承包人劳务的全部直接费用，如：工资、加班费、津贴、福利费及劳动保护费等。
b. 承包人的利润、管理、质检、保险、税费；易耗品的使用，水电及照明费， 工作台、脚手架、临时设施费，手动机具与工具的使用及维修，以及上述各项伴随而来的费用。
3. 计日工材料
承包人可以得到计日工使用的材料费用（上述 3.2 款已计入劳务费内的材料费用除外）的支付，此费用按承包人“计日工材料单价表”中所填报的单价计算，该单价应包括基本单价及承包人的管理费、税费、利润等所有附加费，说明如下：
（1）材料基本单价按供货价加运杂费（到达承包人现场仓库）、保险费、仓库管理费以及运输损耗等计算；
（2）承包人的利润、管理、质检、保险、税费及其他附加费；
（3）从现场运至使用地点的人工费和施工机械使用费不包括在上述基本单价
内。
4. 计日工施工机械
（1）承包人可以得到用于计日工作业的施工机械费用的支付，该费用按承包人填报的“计日工施工机械单价表”中的租价计算。该租价应包括施工机械的折旧、利息、维修、保养、零配件、油燃料、保险和其他消耗品的费用以及全部有关使用这些机械的管理费、税费、利润和司机与助手的劳务费等费用。
（2）在计日工作业中，承包人计算所用的施工机械费用时，应按实际工作小时支付。除非经监理人的同意，计算的工作小时才能将施工机械从现场某处运到监理人指令的计日工作业的另一现场往返运送时间包括在内。
注：投标人在投标文件中必须填写工程量清单说明，并且填写的工程量清单说明必须完全响应招标文件中的清单说明的要求，否则按废标处理。

## 填表说明
工程量清单填写说明
1、投标人必须使用从招标人处拷贝的工程量清单的数据文件，除填写单价项外，不得对其格式或其他内容进行任何修改，以总额价出现的细目，投标人“按数量为1，单价即为总额价”的形式填报。
2、 工程量清单报价，投标人必须填写单价，单价保留2位小数点，精确到人民币分。
3、投标人严禁修改“数据盘”中的数据定义、格式及运算定义，且必须按招标人提供的数据盘中的清单格式填写后打印出工程量清单，否则其投标文件按废标文件处理。
4、打印时如果格式不能按工程量清单格式进行分页，投标人可通过页面设置的缩放比例进行调整。打印时应注意选择“单色打印项”，否则单价项将打印出填充色。
5、投标书中的投标总价应与工程量清单数据文件中投标总价保持一致。

## 【标表1】工程量清单汇总表
工程量清单汇总表
合同段：安康市恒口示范区月河人行吊桥加固维修工程 |  | 标表1
序号 | 科目名称 | 金额（元）
1 | 清单 第100章 总 则 | 20000
2 | 清单 第400章 桥梁、涵洞 | 0
3 | 清单 第600章 安全设施及预埋管线 | 0
7 | 第100章至第700章合计 | 20000
8 | 已包含在清单合计中的材料、工程设备、专业工程暂估价合计
9 | 清单合计减去材料、工程设备、专业工程暂估价合计 | 20000
10 | 计日工合计
11 | 暂列金额（不含计日工总额，暂按工程量清单第100章至第700章合计总额的3%计列） | 600
12 | 投标报价 | 20600
清单 第 1 页 |  | 共 1 页

## 【标表2】工程量清单表
工程量清单表
合同段：安康市恒口示范区月河人行吊桥加固维修工程 |  |  |  |  | 标表2
清单 第100章 总 则
细目号 | 细目名称 | 单位 | 数量 | 单价 | 合价
101 | 通则
101-1 | 保险费
-a | 按合同条款规定，提供建筑工程一切险（按工程量清单第200章至第700章合计总额的3.5‰计列） | 总额 | 1 | 0 | 0
-b | 按合同条款规定，提供第三者责任险（按工程量清单第200章至第700章合计总额的0.5‰计列） | 总额 | 1 | 0 | 0
102-3 | 安全生产费（按工程量清单第200章至第700章合计总额的1.5％计列） | 总额 | 1 | 0 | 0
102-5 | 施工场地建设费 | 总额 | 1 | 20000 | 20000
103-3 | 临时供电设施架设、维护与拆除 | 总额 | 1 |  | 0
103-6 | 特殊工程措施费 | 总额 | 1 |  | 0
-a | 钢绞线悬索跨河措施费 | 总额 | 1 |  | 0
-b | 风缆绳跨河措施费 | 总额 | 1 |  | 0
清单 第100章 合计 |  |  | 人民币 | 20000 | 元
清单 第 1 页 |  |  |  |  | 共 3 页
工程量清单表
合同段：安康市恒口示范区月河人行吊桥加固维修工程 |  |  |  |  | 标表2
清单 第400章 桥梁、涵洞
细目号 | 细目名称 | 单位 | 数量 | 单价 | 合价
401 | 通则
410 | 结构混凝土工程
410-1 | 混凝土基础（包括支撑梁、桩基承台、桩系梁，但不包括桩基）
-a | C30主索地锚 | m3 | 206 |  | 0
-b | C30风缆地锚 | m3 | 32 |  | 0
410-2 | 混凝土下部结构
-a | 塔架 | m3 | 399 |  | 0
-b | 索鞍下1.5cm钢板 | t | 0.93 |  | 0
-c | 塔架、塔楼装饰 | 项 | 1 |  | 0
410-3 | 现浇混凝土上部结构
-a | 主缆钢绞线 | t | 5.514 |  | 0
-b | 索鞍 | 套 | 4 |  | 0
-c | 抗风揽索 | t | 0.98 |  | 0
-d | 波纹风揽 | t | 0.348 |  | 0
-e | 吊杆 | t | 4.543 |  | 0
410-6 | 引道工程
-a | 桥头引道混凝土 | m3 | 12 |  | 0
-b | 引道Φ18锚杆 | 个 | 48 |  | 0
-c | 引道阻车石 | 块 | 10 |  | 0
410-7 | 拆除
-a | 拆除原桥金属结构 | m2 | 270 |  | 0
-b | 拆除原桥混凝土 | m3 | 170 |  | 0
410-8 | 责任碑
-a | 永久性责任碑 | 处 | 2 |  | 0
415 | 桥面铺装
415-1 | 桥面铺装
-a | 纵横钢梁安装 | t | 17.17 |  | 0
-b | 6mm花纹钢板铺设安装 | t | 14.01 |  | 0
清单 第400章 合计 |  |  | 人民币 | 0 | 元
清单 第 2 页 |  |  |  |  | 共 3 页
工程量清单表
合同段：安康市恒口示范区月河人行吊桥加固维修工程 |  |  |  |  | 标表2
清单 第600章 安全设施及预埋管线
细目号 | 细目名称 | 单位 | 数量 | 单价 | 合价
602 | 护栏
602-4 | 缆索护栏
-a | 人行道栏杆 | m | 295.6 |  | 0
清单 第600章 合计 |  |  | 人民币 | 0 | 元
清单 第 3 页 |  |  |  |  | 共 3 页