## 表E.3.1 分部分项工程项目清单计价表【火灾报警工程】
分部分项工程项目清单计价表
工程名称：火灾报警工程 |  |  | 专业/标段：通用安装工程 |  |  |  |  | 第 1 页 共 5 页
序号 | 项目编码 | 项目名称 |  | 项目特征描述 | 计量单位 | 工程数量 | 金 额（元）
[7 empty] | 综合单价 |  | 合 价
| C.4.9 | 电缆安装
1 | 030409003001 | 控制电缆 |  | [项目特征] 1.名称:控制电缆 2.型号:WDZN-KVV-4*1.5 3.敷设方式:管内穿线 [工作内容] 1.电缆敷设 2.电缆防护 | m | 215
2 | 030409004001 | 控制电缆头 |  | [项目特征] 1.名称:控制电缆头 2.规格:WDZN-KVV-4*1.5 [工作内容] 1.制作 2.安装 3.接地 | 个 | 6
| C.4.12 | 配管、配线
3 | 030412001001 | 配管 |  | [项目特征] 1.名称:紧定式薄壁镀锌钢管 2.规格:JDG20 3.配置形式:明配 4.刷防火涂料2遍 [工作内容] 1.电线管路敷设 2.钢索架设（拉紧装置安装） 3.穿引线 4.接地 | m | 1160
4 | 030412001002 | 配管 |  | [项目特征] 1.材质:镀锌钢管 2.规格:DN50 3.配置形式:暗配 [工作内容] 1.电线管路敷设 2.穿引线 3.接地 | m | 124
分部分项工程项目清单计价表
工程名称：火灾报警工程 |  |  | 专业/标段：通用安装工程 |  |  |  |  | 第 2 页 共 5 页
序号 | 项目编码 | 项目名称 |  | 项目特征描述 | 计量单位 | 工程数量 | 金 额（元）
[7 empty] | 综合单价 |  | 合 价
5 | 030412003001 | 配线 |  | [项目特征] 1.名称:报警信号线 2.配线形式:管内穿线 3.型号:WDZN-RYS-2*1.5 [工作内容] 1.配线 | m | 1625
6 | 030412003002 | 配线 |  | [项目特征] 1.名称:电源线 2.配线形式:管内穿线 3.型号:WDZN-BYJ-2.5 [工作内容] 1.配线 | m | 770
| C.9.5 | 火灾自动报警系统
7 | 030905001001 | 点型探测器 |  | [项目特征] 1.名称:光电感温探测器 2.型号、规格:JTY-GD-JBF5110 [工作内容] 1.底座安装 2.探头安装 3.校接线 4.编码 | 个 | 5
8 | 030905001002 | 点型探测器 |  | [项目特征] 1.名称:光电感烟探测器 2.型号、规格:JTY-GD-JBF5100 [工作内容] 1.底座安装 2.探头安装 3.校接线 4.编码 | 个 | 110
9 | 030905004001 | 按钮 |  | [项目特征] 1.名称:消火栓按钮 [工作内容] 1.安装 2.校接线 3.编码 | 个 | 21
分部分项工程项目清单计价表
工程名称：火灾报警工程 |  |  | 专业/标段：通用安装工程 |  |  |  |  | 第 3 页 共 5 页
序号 | 项目编码 | 项目名称 |  | 项目特征描述 | 计量单位 | 工程数量 | 金 额（元）
[7 empty] | 综合单价 |  | 合 价
10 | 030905004002 | 按钮 |  | [项目特征] 1.名称:手动报警按钮（带电话插孔） [工作内容] 1.安装 2.校接线 3.编码 | 个 | 13
11 | 030905006001 | 声光报警器 |  | [项目特征] 1.名称:声光报警器 [工作内容] 1.安装 2.校接线 3.编码 | 个 | 13
12 | 030905007001 | 消防报警电话 |  | [项目特征] 1.名称:消防电话分机 [工作内容] 1.安装 2.校接线 3.编码 | 部 | 4
13 | 030905009001 | 消防广播(扬声器) |  | [项目特征] 1.名称:吸顶广播 [工作内容] 1.安装 2.校接线 3.编码 | 个 | 19
14 | 030905010001 | 消防模块 |  | [项目特征] 1.名称:输入输出模块 [工作内容] 1.安装 2.校接线 3.编码 | 个 | 14
15 | 030905010002 | 消防模块 |  | [项目特征] 1.名称:隔离模块 [工作内容] 1.安装 2.校接线 3.编码 | 个 | 9
分部分项工程项目清单计价表
工程名称：火灾报警工程 |  |  | 专业/标段：通用安装工程 |  |  |  |  | 第 4 页 共 5 页
序号 | 项目编码 | 项目名称 |  | 项目特征描述 | 计量单位 | 工程数量 | 金 额（元）
[7 empty] | 综合单价 |  | 合 价
16 | 030905010003 | 消防模块 |  | [项目特征] 1.名称:广播控制模块 [工作内容] 1.安装 2.校接线 3.编码 | 个 | 3
17 | 030905011001 | 消防模块箱(端子箱、手报箱) |  | [项目特征] 1.名称:模块端子箱 2.型号:8路 [工作内容] 1.安装 | 台 | 8
18 | 030905015001 | 火灾报警系统控制主机 |  | [项目特征] 1.型号、线制:火灾报警控制器/消防联动控制主机（含多线控制盘、总线控制盘、广播控制盘、电话控制盘、功放）JB-TG-JBF-11SF-C 2.安装方式:壁挂安装 [工作内容] 1.安装 2.校接线 | 台 | 1
19 | 030905017001 | 消防广播及对讲电话主机(柜) |  | [项目特征] 1.型号、线制:消防分机电话主机 2.安装方式:壁挂安装 [工作内容] 1.安装 2.校接线 | 台 | 1
20 | 030905018001 | 图形显示装置 |  | [项目特征] 1.型号、规格:消防图形显示主机 JBF5203 2.安装方式:落地安装 [工作内容] 1.安装 | 台 | 1
| C.9.11 | 消防系统调试
分部分项工程项目清单计价表
工程名称：火灾报警工程 |  |  | 专业/标段：通用安装工程 |  |  |  |  | 第 5 页 共 5 页
序号 | 项目编码 | 项目名称 |  | 项目特征描述 | 计量单位 | 工程数量 | 金 额（元）
[7 empty] | 综合单价 |  | 合 价
21 | 030911001001 | 自动报警系统调试 |  | [项目特征] 1.点数:256点以下 [工作内容] 1.系统调试 | 系统 | 1
| C.13.1 | 通用零星工程
22 | 031301001001 | 剔堵槽、沟 |  | [项目特征] 1.结构类型:混凝土墙面开槽 [工作内容] 1.划线、剔槽 2.堵抹、调运砂浆、清理 | m | 42
合 计

## 表E.3.1 分部分项工程项目清单计价表【应急照明系统】
分部分项工程项目清单计价表
工程名称：应急照明系统 |  |  | 专业/标段：通用安装工程 |  |  |  |  | 第 1 页 共 3 页
序号 | 项目编码 | 项目名称 |  | 项目特征描述 | 计量单位 | 工程数量 | 金 额（元）
[7 empty] | 综合单价 |  | 合 价
| C.4.5 | 低压电器设备安装
1 | 030413012001 | 开关、按钮 |  | [项目特征] 1.名称:双开控制开关 [工作内容] 1.安装 | 套 | 4
| C.4.12 | 配管、配线
2 | 030412001001 | 配管 |  | [项目特征] 1.名称:紧定式薄壁镀锌钢管 2.规格:JDG20 3.配置形式:明配 [工作内容] 1.电线管路敷设 2.穿引线 3.接地 | m | 915
3 | 030412001002 | 配管 |  | [项目特征] 1.名称:金属软管 2.规格:DN20 [工作内容] 1.电线管路敷设 2.接地 | m | 290
4 | 030412003001 | 配线 |  | [项目特征] 1.配线形式:管内穿线 2.型号:WDZN-BYJ-2.5 [工作内容] 1.配线 | m | 265
5 | 030412003002 | 配线 |  | [项目特征] 1.配线形式:管内穿线 2.型号:WDZN-RYJS-2*1.5 [工作内容] 1.配线 | m | 1055
| C.9.7 | 智能应急照明及疏散系统
分部分项工程项目清单计价表
工程名称：应急照明系统 |  |  | 专业/标段：通用安装工程 |  |  |  |  | 第 2 页 共 3 页
序号 | 项目编码 | 项目名称 |  | 项目特征描述 | 计量单位 | 工程数量 | 金 额（元）
[7 empty] | 综合单价 |  | 合 价
6 | 030907001001 | 应急照明控制器 |  | [项目特征] 1.线制:应急照明控制主机 2.安装方式:壁装 3.显示器类型:J-C-11S80B [工作内容] 1.安装 2.校接线、摇测绝缘电阻 3.排线、绑扎、导线标识 4.显示器安装 | 台 | 1
7 | 030907003001 | 应急照明分配电装置 |  | [项目特征] 1.规格、线制:应急照明集中电源 J-D-0.5KVA-01 2.安装方式:壁装 [工作内容] 1.安装 | 台 | 3
8 | 030907004001 | 智能应急灯具及标志灯 |  | [项目特征] 1.名称:壁装应急灯 2.型号:J-ZFJC-E5W-17Z1B（采用电子编码方式,暂用一个地址） [工作内容] 1.安装 | 套 | 91
9 | 030907004002 | 智能应急灯具及标志灯 |  | [项目特征] 1.名称:疏散方向标志灯 2.型号:J-BLJC-1LEII0.3W-11B1ZA（采用电子编码方式,暂用一个地址） [工作内容] 1.安装 | 套 | 30
分部分项工程项目清单计价表
工程名称：应急照明系统 |  |  | 专业/标段：通用安装工程 |  |  |  |  | 第 3 页 共 3 页
序号 | 项目编码 | 项目名称 |  | 项目特征描述 | 计量单位 | 工程数量 | 金 额（元）
[7 empty] | 综合单价 |  | 合 价
10 | 030907004003 | 智能应急灯具及标志灯 |  | [项目特征] 1.名称:楼层指示灯 2.型号:J-BLJC-1OEII0.3W-11B3A（采用电子编码方式,暂用一个地址） [工作内容] 1.安装 | 套 | 7
11 | 030907004004 | 智能应急灯具及标志灯 |  | [项目特征] 1.名称:安全出口指示灯 2.型号:J-BLJC-1OEII0.3W-11B2A（采用电子编码方式,暂用一个地址） [工作内容] 1.安装 | 套 | 15
12 | 030907004005 | 智能应急灯具及标志灯 |  | [项目特征] 1.名称:双管应急灯 2.型号:LED18W 3.类型:明装链吊 [工作内容] 1.安装 | 套 | 12
| C.9.11 | 消防系统调试
13 | 030911010001 | 智能应急照明及疏散指示系统调试 |  | [项目特征] 1.点数:256点以下 [工作内容] 1.系统调试 | 系统 | 1
合 计

## 表E.3.1 分部分项工程项目清单计价表【电气设备安装工程】
分部分项工程项目清单计价表
工程名称：电气设备安装工程 |  |  | 专业/标段：通用安装工程 |  |  |  |  | 第 1 页 共 7 页
序号 | 项目编码 | 项目名称 |  | 项目特征描述 | 计量单位 | 工程数量 | 金 额（元）
[7 empty] | 综合单价 |  | 合 价
| C.4.2 | 配电装置安装
1 | 030402012001 | 成套配电箱 |  | [项目特征] 1.名称:双电源控制箱 2.型号:ZSK-SD-100A 3.规格:800*1700*400 4.安装方式:落地安装 [工作内容] 1.安装 2.焊、压接线端子 3.配电箱二次线连接 4.本体接地 | 台 | 1
2 | 030402012002 | 成套配电箱 |  | [项目特征] 1.名称:消火栓控制柜 2.型号:ZSK-2XFY-YJ-37 3.规格:800*1700*400 4.安装方式:落地安装 [工作内容] 1.安装 2.焊、压接线端子 3.配电箱二次线连接 4.本体接地 | 台 | 1
分部分项工程项目清单计价表
工程名称：电气设备安装工程 |  |  | 专业/标段：通用安装工程 |  |  |  |  | 第 2 页 共 7 页
序号 | 项目编码 | 项目名称 |  | 项目特征描述 | 计量单位 | 工程数量 | 金 额（元）
[7 empty] | 综合单价 |  | 合 价
3 | 030402012003 | 成套配电箱 |  | [项目特征] 1.名称:稳压泵控制箱 2.型号:ZSK-2XFY-4kw 3.规格:600*500*160 4.安装方式:壁装 [工作内容] 1.安装 2.焊、压接线端子 3.配电箱二次线连接 4.本体接地 | 台 | 1
4 | 030402012004 | 成套配电箱 |  | [项目特征] 1.名称:喷淋消防控制柜 2.规格:800*1700*400 3.安装方式:落地安装 [工作内容] 1.安装 2.焊、压接线端子 3.配电箱二次线连接 4.本体接地 | 台 | 1
5 | 030402012005 | 成套配电箱 |  | [项目特征] 1.名称:照明配电箱 2.型号:AP-SXJ 3.规格:IP54 4.安装方式:壁装 [工作内容] 1.安装 2.焊、压接线端子 3.配电箱二次线连接 4.本体接地 | 台 | 1
| C.4.7 | 电机检查接线
分部分项工程项目清单计价表
工程名称：电气设备安装工程 |  |  | 专业/标段：通用安装工程 |  |  |  |  | 第 3 页 共 7 页
序号 | 项目编码 | 项目名称 |  | 项目特征描述 | 计量单位 | 工程数量 | 金 额（元）
[7 empty] | 综合单价 |  | 合 价
6 | 030407001001 | 交流发电机 |  | [项目特征] 1.名称:电动机检查接线 2.额定功率（kW）:3KW以内 [工作内容] 1.检查接线 2.本体接地 | 台 | 2
7 | 030407001002 | 交流发电机 |  | [项目特征] 1.名称:电动机检查接线 2.额定功率（kW）:100KW以内 [工作内容] 1.检查接线 2.本体接地 | 台 | 2
| C.4.9 | 电缆安装
8 | 030409001001 | 电力电缆 |  | [项目特征] 1.名称:电力电缆 2.型号:WDZN-YJV-4*25+1*16 [工作内容] 1.电缆敷设 2.电缆防护 | m | 145
9 | 030409001002 | 电力电缆 |  | [项目特征] 1.名称:电力电缆 2.型号:WDZN-YJV-5*10 [工作内容] 1.电缆敷设 2.电缆防护 | m | 148
10 | 030409002001 | 电力电缆头 |  | [项目特征] 1.名称:电力电缆头 2.规格:WDZN-YJV-4*25+1*16 [工作内容] 1.制作 2.安装 3.接地 | 个 | 4
分部分项工程项目清单计价表
工程名称：电气设备安装工程 |  |  | 专业/标段：通用安装工程 |  |  |  |  | 第 4 页 共 7 页
序号 | 项目编码 | 项目名称 |  | 项目特征描述 | 计量单位 | 工程数量 | 金 额（元）
[7 empty] | 综合单价 |  | 合 价
11 | 030409002002 | 电力电缆头 |  | [项目特征] 1.名称:电力电缆头 2.规格:WDZN-YJV-5*10 [工作内容] 1.制作 2.安装 3.接地 | 个 | 6
12 | 030409003001 | 控制电缆 |  | [项目特征] 1.名称:电力电缆 2.型号:WDZN-YJV-5*6 [工作内容] 1.电缆敷设 2.电缆防护 | m | 18
13 | 030409004001 | 控制电缆头 |  | [项目特征] 1.名称:电力电缆头 2.规格:WDZN-YJV-5*6 [工作内容] 1.制作 2.安装 3.接地 | 个 | 2
14 | 030409008001 | 防火堵料(包) |  | [项目特征] 1.名称:防火封堵 [工作内容] 1.安装 | kg | 10
15 | 030409016001 | 桥架槽盒安装 |  | [项目特征] 1.名称:铝合金防火桥架 2.规格:100*50 [工作内容] 1.安装 2.接地 | m | 224
| C.4.12 | 配管、配线
分部分项工程项目清单计价表
工程名称：电气设备安装工程 |  |  | 专业/标段：通用安装工程 |  |  |  |  | 第 5 页 共 7 页
序号 | 项目编码 | 项目名称 |  | 项目特征描述 | 计量单位 | 工程数量 | 金 额（元）
[7 empty] | 综合单价 |  | 合 价
16 | 030412001001 | 配管 |  | [项目特征] 1.名称:紧定式薄壁镀锌钢管 2.规格:JDG20 3.配置形式:明配 4.防火涂料2遍 [工作内容] 1.电线管路敷设 2.钢索架设（拉紧装置安装） 3.穿引线 4.接地 | m | 2130
17 | 030412003001 | 配线 |  | [项目特征] 1.配线形式:管内穿线 2.型号:WDZN-BYJ-2.5 [工作内容] 1.配线 | m | 7568
18 | 030412003002 | 配线 |  | [项目特征] 1.配线形式:管内穿线 2.型号:WDZN-BYJ-4 [工作内容] 1.配线 | m | 243
| C.4.13 | 照明器具安装
19 | 030413003001 | 荧光灯 |  | [项目特征] 1.名称:格栅应急灯（平板护眼灯具600*600） 2.型号:IP30 1363整套格栅灯盘尺寸：600X600mm适配光源：3X9W好运吉LED灯管 [工作内容] 1.安装 | 套 | 198
20 | 030413002001 | 装饰灯 |  | [项目特征] 1.名称:12W筒灯 [工作内容] 1.安装 | 套 | 178
21 | 030413001001 | 普通灯具 |  | [项目特征] 1.名称:灯具拆除 [工作内容] 1.拆除 | 套 | 387
分部分项工程项目清单计价表
工程名称：电气设备安装工程 |  |  | 专业/标段：通用安装工程 |  |  |  |  | 第 6 页 共 7 页
序号 | 项目编码 | 项目名称 |  | 项目特征描述 | 计量单位 | 工程数量 | 金 额（元）
[7 empty] | 综合单价 |  | 合 价
22 | 030413007001 | 医疗专用灯 |  | [项目特征] 1.名称:石英紫外线臭氧杀菌灯具 [工作内容] 1.安装 | 套 | 130
23 | 030413012001 | 开关、按钮 |  | [项目特征] 1.名称:双开控制开关 [工作内容] 1.安装 | 套 | 78
| C.4.15 | 电气设备调试
24 | 030415006001 | 输配电装置系统 |  | [项目特征] 1.名称:输配电装置系统 2.电压等级（kV）:1KV以下 [工作内容] 1.系统调试 | 系统 | 1
25 | 030415009001 | 自动投入装置 |  | [项目特征] 1.名称:双电源系统调试 [工作内容] 1.系统调试 | 套 | 1
| C.5.6 | 安全防范系统
26 | 030506009001 | 监控摄像设备 |  | [项目特征] 1.名称:监控拆除 [工作内容] 1.拆除 | 台 | 70
27 | 030506009002 | 监控摄像设备 |  | [项目特征] 1.名称:原有监控 [工作内容] 1.安装 2.设备组装 3.接线 | 台 | 70
28 | 030505018001 | 显示设备 |  | [项目特征] 1.名称:拆除多媒体设备 [工作内容] 1.拆除 | 台 | 12
29 | 030505018002 | 显示设备 |  | [项目特征] 1.名称:原有多媒体设备 [工作内容] 1.安装 2.接线 | 台 | 12
分部分项工程项目清单计价表
工程名称：电气设备安装工程 |  |  | 专业/标段：通用安装工程 |  |  |  |  | 第 7 页 共 7 页
序号 | 项目编码 | 项目名称 |  | 项目特征描述 | 计量单位 | 工程数量 | 金 额（元）
[7 empty] | 综合单价 |  | 合 价
30 | 030506018001 | 安全防范分系统调试 |  | [项目特征] 1.调试类别:电视监控系统 [工作内容] 1.分系统调试 2.功能参数设置 | 系统 | 1
| C.13.1 | 通用零星工程
31 | 031301006001 | 成品支架 |  | [项目特征] 1.名称:抗震支架 2.支架形式:符合现行施工规范及设计要求 [工作内容] 1.放线、定位 2.组装 3.安装 | 套 | 30
合 计

## 表E.3.1 分部分项工程项目清单计价表【消防工程】
分部分项工程项目清单计价表
工程名称：消防工程 |  |  | 专业/标段：通用安装工程 |  |  |  |  | 第 1 页 共 11 页
序号 | 项目编码 | 项目名称 |  | 项目特征描述 | 计量单位 | 工程数量 | 金 额（元）
[7 empty] | 综合单价 |  | 合 价
| C.1.9 | 泵安装
1 | 030109001001 | 泵 |  | [项目特征] 1.名称:长轴深井消防泵（轴深6m） 2.型号:Q=30L/S H=60m K=37KW [工作内容] 1.安装 2.电动机安装 | 台 | 2
2 | 030109001002 | 泵 |  | [项目特征] 1.名称:消火栓深井式稳压泵（轴深6m） 2.型号:一用一备 XBD 6.0/5GJ-SJ 2.2kw [工作内容] 1.安装 2.电动机安装 | 台 | 2
| C.6.1 | 过程检测仪表
3 | 030601002001 | 压力仪表 |  | [项目特征] 1.名称:压力开关 2.规格:DN100 [工作内容] 1.安装 | 套 | 2
4 | 030601002002 | 压力仪表 |  | [项目特征] 1.名称:真空压力表（含截止阀） [工作内容] 1.安装 2.压力表弯制作 3.压力表弯安装 4.取源部件安装 5.单体校验调整 | 套 | 4
| C.9.1 | 水灭火系统
分部分项工程项目清单计价表
工程名称：消防工程 |  |  | 专业/标段：通用安装工程 |  |  |  |  | 第 2 页 共 11 页
序号 | 项目编码 | 项目名称 |  | 项目特征描述 | 计量单位 | 工程数量 | 金 额（元）
[7 empty] | 综合单价 |  | 合 价
5 | 030901002001 | 消火栓管道 |  | [项目特征] 1.材质:热镀锌钢管 2.规格:DN20 3.连接形式:螺纹连接 4.压力试验及冲洗设计要求:调和漆两遍 [工作内容] 1.管道安装 2.压力试验 3.冲洗 4.管件安装 | m | 0.5
6 | 030901002002 | 消火栓管道 |  | [项目特征] 1.材质:热镀锌钢管 2.规格:DN32 3.连接形式:螺纹连接 4.压力试验及冲洗设计要求:调和漆两遍 [工作内容] 1.管道安装 2.压力试验 3.冲洗 4.管件安装 | m | 3.8
7 | 030901002003 | 消火栓管道 |  | [项目特征] 1.安装部位:室外 2.材质:聚乙烯钢丝网骨架复合管 3.规格:DN100 4.连接形式:热熔连接 [工作内容] 1.管道安装 2.压力试验 3.冲洗 4.管件安装 | m | 110
分部分项工程项目清单计价表
工程名称：消防工程 |  |  | 专业/标段：通用安装工程 |  |  |  |  | 第 3 页 共 11 页
序号 | 项目编码 | 项目名称 |  | 项目特征描述 | 计量单位 | 工程数量 | 金 额（元）
[7 empty] | 综合单价 |  | 合 价
8 | 030901003001 | 沟槽式管道 |  | [项目特征] 1.材质:热镀锌钢管 2.规格:DN150 3.管道外刷调和漆两遍,采用40mmB1级橡塑保温 [工作内容] 1.管道安装 2.压力试验 3.冲洗 | m | 8.46
9 | 030901003002 | 沟槽式管道 |  | [项目特征] 1.材质:热镀锌钢管 2.规格:DN100 3.管道外刷调和漆两遍,采用40mmB1级橡塑保温 [工作内容] 1.管道安装 2.压力试验 3.冲洗 | m | 32.38
10 | 030901003003 | 沟槽式管道 |  | [项目特征] 1.材质:热镀锌钢管 2.规格:DN100 3.管道外刷调和漆两遍 [工作内容] 1.管道安装 2.压力试验 3.冲洗 | m | 394.83
11 | 030901003004 | 沟槽式管道 |  | [项目特征] 1.材质:热镀锌钢管 2.规格:DN65 3.管道外刷调和漆两遍 [工作内容] 1.管道安装 2.压力试验 3.冲洗 | m | 74.16
分部分项工程项目清单计价表
工程名称：消防工程 |  |  | 专业/标段：通用安装工程 |  |  |  |  | 第 4 页 共 11 页
序号 | 项目编码 | 项目名称 |  | 项目特征描述 | 计量单位 | 工程数量 | 金 额（元）
[7 empty] | 综合单价 |  | 合 价
12 | 030901004001 | 沟槽式管件 |  | [项目特征] 1.材质:钢制 2.类型:沟槽式管件 3.规格:DN100 [工作内容] 1.安装 | 个 | 69
13 | 030901004002 | 沟槽式管件 |  | [项目特征] 1.材质:钢制 2.类型:沟槽式管件 3.规格:DN65 [工作内容] 1.安装 | 个 | 35
14 | 030901012001 | 室内消火栓 |  | [项目特征] 1.型号、规格:薄型单栓带消防软管卷盘组合式消防柜 2.附件材质、规格:采用成品消火栓箱,内配DN65栓口一个,25米胶质龙带一条,直径19水枪一只.25米卷盘一个,5公斤灭火器2具 [工作内容] 1.箱体及消火栓安装 2.配件安装 3.水压试验 | 套 | 21
15 | 030901014001 | 消防水泵接合器 |  | [项目特征] 1.型号、规格:地上式水泵接合器SQX100-A型 DN150 2.附件材质、规格:含闸阀一个，安全阀一个，止回阀一个 [工作内容] 1.安装 2.配件安装 3.充水试验 4.砌支墩 | 套 | 1
分部分项工程项目清单计价表
工程名称：消防工程 |  |  | 专业/标段：通用安装工程 |  |  |  |  | 第 5 页 共 11 页
序号 | 项目编码 | 项目名称 |  | 项目特征描述 | 计量单位 | 工程数量 | 金 额（元）
[7 empty] | 综合单价 |  | 合 价
16 | 030901017001 | 阀门 |  | [项目特征] 1.类型:Y型过滤器 2.规格、压力等级:DN100 3.连接形式:沟槽法兰连接 [工作内容] 1.安装 | 个 | 1
17 | 030901017002 | 阀门 |  | [项目特征] 1.类型:对夹式蝶阀 2.规格、压力等级:DN100 3.连接形式:沟槽法兰连接 [工作内容] 1.安装 | 个 | 23
18 | 030901017003 | 阀门 |  | [项目特征] 1.类型:对夹式蝶阀 2.规格、压力等级:DN65 3.连接形式:沟槽法兰连接 [工作内容] 1.安装 | 个 | 7
19 | 030901017004 | 阀门 |  | [项目特征] 1.类型:调节阀 2.规格、压力等级:DN65 3.连接形式:沟槽法兰连接 [工作内容] 1.安装 | 个 | 1
20 | 030901017005 | 阀门 |  | [项目特征] 1.类型:明杆闸阀 2.规格、压力等级:DN150 3.连接形式:沟槽法兰连接 [工作内容] 1.安装 | 个 | 2
分部分项工程项目清单计价表
工程名称：消防工程 |  |  | 专业/标段：通用安装工程 |  |  |  |  | 第 6 页 共 11 页
序号 | 项目编码 | 项目名称 |  | 项目特征描述 | 计量单位 | 工程数量 | 金 额（元）
[7 empty] | 综合单价 |  | 合 价
21 | 030901017006 | 阀门 |  | [项目特征] 1.类型:明杆闸阀 2.规格、压力等级:DN100 3.连接形式:沟槽法兰连接 [工作内容] 1.安装 | 个 | 3
22 | 030901017007 | 阀门 |  | [项目特征] 1.类型:缓闭消声止回阀 2.规格、压力等级:DN100 3.连接形式:沟槽法兰连接 [工作内容] 1.安装 | 个 | 4
23 | 030901017008 | 阀门 |  | [项目特征] 1.类型:信号闸阀 2.规格、压力等级:DN100 3.连接形式:沟槽法兰连接 [工作内容] 1.安装 | 个 | 2
24 | 030901017009 | 阀门 |  | [项目特征] 1.类型:流量测试装置 2.规格、压力等级:DN100 3.连接形式:沟槽法兰连接 [工作内容] 1.安装 | 个 | 1
25 | 030901017010 | 阀门 |  | [项目特征] 1.类型:明杆闸阀 2.规格、压力等级:DN80 3.连接形式:沟槽法兰连接 [工作内容] 1.安装 | 个 | 1
分部分项工程项目清单计价表
工程名称：消防工程 |  |  | 专业/标段：通用安装工程 |  |  |  |  | 第 7 页 共 11 页
序号 | 项目编码 | 项目名称 |  | 项目特征描述 | 计量单位 | 工程数量 | 金 额（元）
[7 empty] | 综合单价 |  | 合 价
26 | 030901017011 | 阀门 |  | [项目特征] 1.类型:铜球阀 2.规格、压力等级:DN20 3.连接形式:螺纹连接 [工作内容] 1.安装 | 个 | 2
27 | 030901017012 | 阀门 |  | [项目特征] 1.类型:铜截止阀 2.规格、压力等级:DN32 3.连接形式:螺纹连接 [工作内容] 1.安装 | 个 | 4
28 | 030901017013 | 阀门 |  | [项目特征] 1.类型:铸铁止回阀 2.规格、压力等级:DN32 [工作内容] 1.安装 | 个 | 2
29 | 030901017014 | 阀门 |  | [项目特征] 1.类型:安全泄压阀 2.规格、压力等级:DN100 3.连接形式:沟槽法兰连接 [工作内容] 1.安装 | 个 | 1
30 | 030901017015 | 阀门 |  | [项目特征] 1.类型:流量计装置 2.规格、压力等级:DN100 3.连接形式:沟槽法兰连接 [工作内容] 1.安装 | 个 | 3
分部分项工程项目清单计价表
工程名称：消防工程 |  |  | 专业/标段：通用安装工程 |  |  |  |  | 第 8 页 共 11 页
序号 | 项目编码 | 项目名称 |  | 项目特征描述 | 计量单位 | 工程数量 | 金 额（元）
[7 empty] | 综合单价 |  | 合 价
31 | 030901017016 | 阀门 |  | [项目特征] 1.类型:自动排气阀 2.规格、压力等级:DN20 3.连接形式:螺纹连接 [工作内容] 1.安装 | 个 | 2
32 | 030901017017 | 阀门 |  | [项目特征] 1.类型:流量开关 2.规格、压力等级:DN100 3.连接形式:沟槽法兰连接 [工作内容] 1.安装 | 个 | 2
33 | 030901017018 | 阀门 |  | [项目特征] 1.类型:偏心异径管 2.规格、压力等级:DN150*DN80 [工作内容] 1.安装 | 个 | 2
34 | 030901017019 | 阀门 |  | [项目特征] 1.类型:异径管 2.规格、压力等级:DN100*DN80 [工作内容] 1.安装 | 个 | 2
35 | 030901017020 | 阀门 |  | [项目特征] 1.类型:吸水喇叭口 2.规格、压力等级:DN150 [工作内容] 1.安装 | 个 | 2
36 | 030901017021 | 阀门 |  | [项目特征] 1.类型:橡胶软接头 2.规格、压力等级:DN150 [工作内容] 1.安装 | 个 | 2
分部分项工程项目清单计价表
工程名称：消防工程 |  |  | 专业/标段：通用安装工程 |  |  |  |  | 第 9 页 共 11 页
序号 | 项目编码 | 项目名称 |  | 项目特征描述 | 计量单位 | 工程数量 | 金 额（元）
[7 empty] | 综合单价 |  | 合 价
37 | 030901017022 | 阀门 |  | [项目特征] 1.类型:橡胶软接头 2.规格、压力等级:DN100 [工作内容] 1.安装 | 个 | 2
38 | 030901018001 | 法兰 |  | [项目特征] 1.类型:沟槽法兰 2.规格型号:DN150 [工作内容] 1.安装 | 副 | 7
39 | 030901018002 | 法兰 |  | [项目特征] 1.类型:沟槽法兰 2.规格型号:DN100 [工作内容] 1.安装 | 副 | 42
40 | 030901018003 | 法兰 |  | [项目特征] 1.类型:沟槽法兰 2.规格型号:DN80 [工作内容] 1.安装 | 副 | 3
41 | 030901018004 | 法兰 |  | [项目特征] 1.类型:沟槽法兰 2.规格型号:DN65 [工作内容] 1.安装 | 副 | 8
42 | 030901019001 | 水灭火系统管道调试 |  | [项目特征] 1.系统形式:消火栓灭火系统调试 [工作内容] 1.系统调试 | 系统 | 1
| C.9.3 | 泡沫灭火系统
43 | 030903011001 | 泡沫液贮罐 |  | [项目特征] 1.质量、容量:灭火器箱 2.型号、规格:含2具灭火器MF/ABC5 [工作内容] 1.安装 | 台 | 5
| C.10.2 | 管道附件
分部分项工程项目清单计价表
工程名称：消防工程 |  |  | 专业/标段：通用安装工程 |  |  |  |  | 第 10 页 共 11 页
序号 | 项目编码 | 项目名称 |  | 项目特征描述 | 计量单位 | 工程数量 | 金 额（元）
[7 empty] | 综合单价 |  | 合 价
44 | 031002017001 | 水锤消除器 |  | [项目特征] 1.规格:水锤消除器 DN100 2.连接形式:法兰连接 [工作内容] 1.安装 | 个 | 2
| C.10.5 | 采暖、给排水设备
45 | 031005004001 | 气压罐 |  | [项目特征] 1.型号:稳隔膜式气压水罐 Φ800 2.规格:设计压力：1.6MP；容积：0.32立方米 [工作内容] 1.本体及附件安装 2.充水试验 3.水压试验 | 台 | 1
46 | 031005023001 | 成品水箱 |  | [项目特征] 1.类型:不锈钢消防水箱 2.规格:9m*3m*3m 3.采用50mm厚聚氨酯,304不锈钢外壳 [工作内容] 1.安装 2.消毒清洗 3.满水试验 | 台 | 1
| C.13.1 | 通用零星工程
47 | 031301009001 | 套管 |  | [项目特征] 1.名称、类型:柔性防水套管 2.规格:DN100 [工作内容] 1.制作 2.安装 3.除锈、刷油 4.填塞密封材料、堵洞 | 个 | 4
分部分项工程项目清单计价表
工程名称：消防工程 |  |  | 专业/标段：通用安装工程 |  |  |  |  | 第 11 页 共 11 页
序号 | 项目编码 | 项目名称 |  | 项目特征描述 | 计量单位 | 工程数量 | 金 额（元）
[7 empty] | 综合单价 |  | 合 价
48 | 031301009002 | 套管 |  | [项目特征] 1.名称、类型:柔性防水套管 2.规格:DN150 [工作内容] 1.制作 2.安装 3.除锈、刷油 4.填塞密封材料、堵洞 | 个 | 2
49 | 031301009003 | 套管 |  | [项目特征] 1.名称、类型:柔性防水套管 2.规格:DN65 [工作内容] 1.制作 2.安装 3.除锈、刷油 4.填塞密封材料、堵洞 | 个 | 2
50 | 031301009004 | 套管 |  | [项目特征] 1.名称、类型:钢套管 2.规格:DN150 [工作内容] 1.制作 2.安装 3.除锈、刷油 4.填塞密封材料、堵洞 | 个 | 25
51 | 031301009005 | 套管 |  | [项目特征] 1.名称、类型:钢套管 2.规格:DN100 [工作内容] 1.制作 2.安装 3.除锈、刷油 4.填塞密封材料、堵洞 | 个 | 4
补充分部
52 | 03B001 | 系统调试费_水灭火管道系统调整费(第九册 消防安装工程) |  |  | 项 | 1
合 计

## 表E.3.1 分部分项工程项目清单计价表【喷淋工程】
分部分项工程项目清单计价表
工程名称：喷淋工程 |  |  | 专业/标段：通用安装工程 |  |  |  |  | 第 1 页 共 11 页
序号 | 项目编码 | 项目名称 |  | 项目特征描述 | 计量单位 | 工程数量 | 金 额（元）
[7 empty] | 综合单价 |  | 合 价
| C.1.9 | 泵安装
1 | 030109001001 | 泵 |  | [项目特征] 1.名称:喷淋深井消防泵 2.型号:Q=30L/S H=60m K=37KW [工作内容] 1.安装 2.电动机安装 | 台 | 2
| C.6.1 | 过程检测仪表
2 | 030601002001 | 压力仪表 |  | [项目特征] 1.名称:压力开关 2.规格:DN150 [工作内容] 1.安装 | 套 | 2
3 | 030601002002 | 压力仪表 |  | [项目特征] 1.名称:真空压力表（含截止阀） [工作内容] 1.安装 2.压力表弯制作 3.压力表弯安装 4.取源部件安装 5.单体校验调整 | 套 | 2
| C.9.1 | 水灭火系统
4 | 030901001001 | 喷淋管道 |  | [项目特征] 1.材质:热镀锌钢管 2.规格:DN50 3.连接形式:螺纹连接 4.压力试验及冲洗设计要求:刷调和漆2遍 [工作内容] 1.管道安装 2.压力试验 3.冲洗 4.管件安装 | m | 210
分部分项工程项目清单计价表
工程名称：喷淋工程 |  |  | 专业/标段：通用安装工程 |  |  |  |  | 第 2 页 共 11 页
序号 | 项目编码 | 项目名称 |  | 项目特征描述 | 计量单位 | 工程数量 | 金 额（元）
[7 empty] | 综合单价 |  | 合 价
5 | 030901001002 | 喷淋管道 |  | [项目特征] 1.材质:热镀锌钢管 2.规格:DN40 3.连接形式:螺纹连接 4.压力试验及冲洗设计要求:刷调和漆2遍 [工作内容] 1.管道安装 2.压力试验 3.冲洗 4.管件安装 | m | 55
6 | 030901001003 | 喷淋管道 |  | [项目特征] 1.材质:热镀锌钢管 2.规格:DN32 3.连接形式:螺纹连接 4.压力试验及冲洗设计要求:刷调和漆2遍 [工作内容] 1.管道安装 2.压力试验 3.冲洗 4.管件安装 | m | 145
7 | 030901001004 | 喷淋管道 |  | [项目特征] 1.材质:热镀锌钢管 2.规格:DN25 3.连接形式:螺纹连接 4.压力试验及冲洗设计要求:刷调和漆2遍 [工作内容] 1.管道安装 2.压力试验 3.冲洗 4.管件安装 | m | 725
分部分项工程项目清单计价表
工程名称：喷淋工程 |  |  | 专业/标段：通用安装工程 |  |  |  |  | 第 3 页 共 11 页
序号 | 项目编码 | 项目名称 |  | 项目特征描述 | 计量单位 | 工程数量 | 金 额（元）
[7 empty] | 综合单价 |  | 合 价
8 | 030901002001 | 消火栓管道 |  | [项目特征] 1.安装部位:室外 2.材质:聚乙烯钢丝网骨架复合管 3.规格:DN150 4.连接形式:热熔连接 [工作内容] 1.管道安装 2.压力试验 3.冲洗 4.管件安装 | m | 55
9 | 030901003001 | 沟槽式管道 |  | [项目特征] 1.材质:热镀锌钢管 2.规格:DN100 3.管道外刷调和漆两遍 [工作内容] 1.管道安装 2.压力试验 3.冲洗 | m | 147
10 | 030901003002 | 沟槽式管道 |  | [项目特征] 1.材质:热镀锌钢管 2.规格:DN150 3.管道外刷调和漆两遍 [工作内容] 1.管道安装 2.压力试验 3.冲洗 | m | 114
11 | 030901003003 | 沟槽式管道 |  | [项目特征] 1.材质:热镀锌钢管 2.规格:DN80 3.管道外刷调和漆两遍 [工作内容] 1.管道安装 2.压力试验 3.冲洗 | m | 52
分部分项工程项目清单计价表
工程名称：喷淋工程 |  |  | 专业/标段：通用安装工程 |  |  |  |  | 第 4 页 共 11 页
序号 | 项目编码 | 项目名称 |  | 项目特征描述 | 计量单位 | 工程数量 | 金 额（元）
[7 empty] | 综合单价 |  | 合 价
12 | 030901003004 | 沟槽式管道 |  | [项目特征] 1.材质:热镀锌钢管 2.规格:DN65 3.管道外刷调和漆两遍 [工作内容] 1.管道安装 2.压力试验 3.冲洗 | m | 45
13 | 030901004001 | 沟槽式管件 |  | [项目特征] 1.材质:钢制 2.类型:沟槽式管件 3.规格:DN100 [工作内容] 1.安装 | 个 | 23
14 | 030901004002 | 沟槽式管件 |  | [项目特征] 1.材质:钢制 2.类型:沟槽式管件 3.规格:DN65 [工作内容] 1.安装 | 个 | 6
15 | 030901004003 | 沟槽式管件 |  | [项目特征] 1.材质:钢制 2.类型:沟槽式管件 3.规格:DN150 [工作内容] 1.安装 | 个 | 17
16 | 030901004004 | 沟槽式管件 |  | [项目特征] 1.材质:钢制 2.类型:沟槽式管件 3.规格:DN80 [工作内容] 1.安装 | 个 | 7
17 | 030901005001 | 水喷淋(雾)喷头 |  | [项目特征] 1.材质、型号、规格:水喷头（有吊顶） [工作内容] 1.安装 2.装饰盘安装 3.严密性试验 | 个 | 305
分部分项工程项目清单计价表
工程名称：喷淋工程 |  |  | 专业/标段：通用安装工程 |  |  |  |  | 第 5 页 共 11 页
序号 | 项目编码 | 项目名称 |  | 项目特征描述 | 计量单位 | 工程数量 | 金 额（元）
[7 empty] | 综合单价 |  | 合 价
18 | 030901007001 | 水流指示器 |  | [项目特征] 1.型号、规格:水流指示器SLZ-1.6 DN150 [工作内容] 1.安装 | 个 | 3
19 | 030901010001 | 末端试水装置 |  | [项目特征] 1.规格:末端试水阀 DN25 [工作内容] 1.安装 2.水压及放水试验 | 组 | 3
20 | 030901014001 | 消防水泵接合器 |  | [项目特征] 1.型号、规格:地上式水泵接合器DN150 2.附件材质、规格:含闸阀一个，安全阀一个，止回阀一个 [工作内容] 1.安装 2.配件安装 3.充水试验 4.砌支墩 | 套 | 2
21 | 030901017001 | 阀门 |  | [项目特征] 1.类型:信号控制阀 2.规格、压力等级:XKF41D-1.6 DN150 3.连接形式:沟槽法兰连接 [工作内容] 1.安装 | 个 | 3
22 | 030901017002 | 阀门 |  | [项目特征] 1.类型:Y型过滤器 2.规格、压力等级:DN150 3.连接形式:沟槽法兰连接 [工作内容] 1.安装 | 个 | 1
分部分项工程项目清单计价表
工程名称：喷淋工程 |  |  | 专业/标段：通用安装工程 |  |  |  |  | 第 6 页 共 11 页
序号 | 项目编码 | 项目名称 |  | 项目特征描述 | 计量单位 | 工程数量 | 金 额（元）
[7 empty] | 综合单价 |  | 合 价
23 | 030901017003 | 阀门 |  | [项目特征] 1.类型:调节阀 2.规格、压力等级:DN65 3.连接形式:沟槽法兰连接 [工作内容] 1.安装 | 个 | 1
24 | 030901017004 | 阀门 |  | [项目特征] 1.类型:对夹式蝶阀 2.规格、压力等级:DN150 3.连接形式:沟槽法兰连接 [工作内容] 1.安装 | 个 | 2
25 | 030901017005 | 阀门 |  | [项目特征] 1.类型:对夹式蝶阀 2.规格、压力等级:DN65 3.连接形式:沟槽法兰连接 [工作内容] 1.安装 | 个 | 2
26 | 030901017006 | 阀门 |  | [项目特征] 1.类型:流量测试装置 2.规格、压力等级:DN150 3.连接形式:沟槽法兰连接 [工作内容] 1.安装 | 个 | 1
27 | 030901017007 | 阀门 |  | [项目特征] 1.类型:明杆闸阀 2.规格、压力等级:DN150 3.连接形式:沟槽法兰连接 [工作内容] 1.安装 | 个 | 4
分部分项工程项目清单计价表
工程名称：喷淋工程 |  |  | 专业/标段：通用安装工程 |  |  |  |  | 第 7 页 共 11 页
序号 | 项目编码 | 项目名称 |  | 项目特征描述 | 计量单位 | 工程数量 | 金 额（元）
[7 empty] | 综合单价 |  | 合 价
28 | 030901017008 | 阀门 |  | [项目特征] 1.类型:明杆闸阀 2.规格、压力等级:DN350 3.连接形式:沟槽法兰连接 [工作内容] 1.安装 | 个 | 2
29 | 030901017009 | 阀门 |  | [项目特征] 1.类型:橡胶软接头 2.规格、压力等级:DN150 3.连接形式:沟槽法兰连接 [工作内容] 1.安装 | 个 | 4
30 | 030901017010 | 阀门 |  | [项目特征] 1.类型:缓闭消声止回阀 2.规格、压力等级:DN150 3.连接形式:沟槽法兰连接 [工作内容] 1.安装 | 个 | 2
31 | 030901017011 | 阀门 |  | [项目特征] 1.类型:信号闸阀 2.规格、压力等级:DN150 3.连接形式:沟槽法兰连接 [工作内容] 1.安装 | 个 | 6
32 | 030901017012 | 阀门 |  | [项目特征] 1.类型:压力检测装置 2.规格、压力等级:DN65 3.连接形式:沟槽法兰连接 [工作内容] 1.安装 | 个 | 2
分部分项工程项目清单计价表
工程名称：喷淋工程 |  |  | 专业/标段：通用安装工程 |  |  |  |  | 第 8 页 共 11 页
序号 | 项目编码 | 项目名称 |  | 项目特征描述 | 计量单位 | 工程数量 | 金 额（元）
[7 empty] | 综合单价 |  | 合 价
33 | 030901017013 | 阀门 |  | [项目特征] 1.类型:安全泄压阀 2.规格、压力等级:DN100 3.连接形式:沟槽法兰连接 [工作内容] 1.安装 | 个 | 1
34 | 030901017014 | 阀门 |  | [项目特征] 1.类型:铜球阀 2.规格、压力等级:DN25 3.连接形式:螺纹连接 [工作内容] 1.安装 | 个 | 3
35 | 030901017015 | 阀门 |  | [项目特征] 1.类型:偏心异径管 2.规格、压力等级:DN150*DN80 [工作内容] 1.安装 | 个 | 2
36 | 030901017016 | 阀门 |  | [项目特征] 1.类型:异径管 2.规格、压力等级:DN150*DN80 [工作内容] 1.安装 | 个 | 2
37 | 030901017017 | 阀门 |  | [项目特征] 1.类型:吸水喇叭口 2.规格、压力等级:DN150 [工作内容] 1.安装 | 个 | 2
38 | 030901018001 | 法兰 |  | [项目特征] 1.类型:沟槽法兰 2.规格型号:DN150 [工作内容] 1.安装 | 副 | 31
分部分项工程项目清单计价表
工程名称：喷淋工程 |  |  | 专业/标段：通用安装工程 |  |  |  |  | 第 9 页 共 11 页
序号 | 项目编码 | 项目名称 |  | 项目特征描述 | 计量单位 | 工程数量 | 金 额（元）
[7 empty] | 综合单价 |  | 合 价
39 | 030901018002 | 法兰 |  | [项目特征] 1.类型:沟槽法兰 2.规格型号:DN100 [工作内容] 1.安装 | 副 | 1
40 | 030901018003 | 法兰 |  | [项目特征] 1.类型:沟槽法兰 2.规格型号:DN80 [工作内容] 1.安装 | 副 | 2
41 | 030901018004 | 法兰 |  | [项目特征] 1.类型:沟槽法兰 2.规格型号:DN65 [工作内容] 1.安装 | 副 | 5
| C.9.4 | 消防管道支架
42 | 030904001001 | 管道支架 |  | [项目特征] 1.材质:管道支架 2.支架形式:除锈后刷防锈底漆两遍，调和漆一遍 [工作内容] 1.制作 2.安装 | kg | 1800
| C.10.2 | 管道附件
43 | 031002017001 | 水锤消除器 |  | [项目特征] 1.规格:水锤消除器 DN150 2.连接形式:法兰连接 [工作内容] 1.安装 | 个 | 2
| C.10.5 | 采暖、给排水设备
44 | 031005023001 | 成品水箱 |  | [项目特征] 1.类型:BDF消防水箱 2.规格:9m*6m*4m 3.采用50mm厚聚氨酯,304不锈钢外壳 [工作内容] 1.安装 2.消毒清洗 3.满水试验 | 台 | 1
分部分项工程项目清单计价表
工程名称：喷淋工程 |  |  | 专业/标段：通用安装工程 |  |  |  |  | 第 10 页 共 11 页
序号 | 项目编码 | 项目名称 |  | 项目特征描述 | 计量单位 | 工程数量 | 金 额（元）
[7 empty] | 综合单价 |  | 合 价
45 | 031005023002 | 成品水箱 |  | [项目特征] 1.类型:不锈钢消防水箱 2.规格:4m*3m*3m 3.采用50mm厚聚氨酯,304不锈钢外壳 [工作内容] 1.安装 2.消毒清洗 3.满水试验 | 台 | 1
46 | 031005023003 | 成品水箱 |  | [项目特征] 1.类型:不锈钢消防水箱 2.规格:3m*3m*3m 3.采用50mm厚聚氨酯,304不锈钢外壳 [工作内容] 1.安装 2.消毒清洗 3.满水试验 | 台 | 1
| C.13.1 | 通用零星工程
47 | 031301009001 | 套管 |  | [项目特征] 1.名称、类型:柔性防水套管 2.规格:DN350 [工作内容] 1.制作 2.安装 3.除锈、刷油 4.填塞密封材料、堵洞 | 个 | 4
48 | 031301009002 | 套管 |  | [项目特征] 1.名称、类型:柔性防水套管 2.规格:DN150 [工作内容] 1.制作 2.安装 3.除锈、刷油 4.填塞密封材料、堵洞 | 个 | 3
分部分项工程项目清单计价表
工程名称：喷淋工程 |  |  | 专业/标段：通用安装工程 |  |  |  |  | 第 11 页 共 11 页
序号 | 项目编码 | 项目名称 |  | 项目特征描述 | 计量单位 | 工程数量 | 金 额（元）
[7 empty] | 综合单价 |  | 合 价
49 | 031301009003 | 套管 |  | [项目特征] 1.名称、类型:柔性防水套管 2.规格:DN65 [工作内容] 1.制作 2.安装 3.除锈、刷油 4.填塞密封材料、堵洞 | 个 | 2
补充分部
50 | 03B001 | 系统调试费_水灭火管道系统调整费(第九册 消防安装工程) |  |  | 项 | 1
合 计

## 表E.3.1 分部分项工程项目清单计价表【给排水工程】
分部分项工程项目清单计价表
工程名称：给排水工程 |  |  | 专业/标段：通用安装工程 |  |  |  |  | 第 1 页 共 3 页
序号 | 项目编码 | 项目名称 |  | 项目特征描述 | 计量单位 | 工程数量 | 金 额（元）
[7 empty] | 综合单价 |  | 合 价
| C.1.9 | 泵安装
1 | 030109001001 | 泵 |  | [项目特征] 1.名称:潜污泵（含2台泵，1个控制柜） 2.型号:65JYWQ40-15-4，Q=40m3/h，H=15m [工作内容] 1.安装 2.电动机安装 | 台 | 2
| C.6.1 | 过程检测仪表
2 | 030601002001 | 压力仪表 |  | [项目特征] 1.名称:真空压力表（含截止阀） [工作内容] 1.安装 2.压力表弯制作 3.压力表弯安装 4.取源部件安装 5.单体校验调整 | 套 | 2
| C.10.2 | 管道附件
3 | 031002001001 | 阀门 |  | [项目特征] 1.类型:止回阀 2.规格、压力等级:DN65 [工作内容] 1.阀门连接 2.试压检查 3.配合调试 | 个 | 4
4 | 031002001002 | 阀门 |  | [项目特征] 1.类型:遥控浮球阀 2.规格、压力等级:DN100 [工作内容] 1.阀门连接 2.试压检查 3.配合调试 | 个 | 1
分部分项工程项目清单计价表
工程名称：给排水工程 |  |  | 专业/标段：通用安装工程 |  |  |  |  | 第 2 页 共 3 页
序号 | 项目编码 | 项目名称 |  | 项目特征描述 | 计量单位 | 工程数量 | 金 额（元）
[7 empty] | 综合单价 |  | 合 价
5 | 031002001003 | 阀门 |  | [项目特征] 1.类型:闸阀 2.规格、压力等级:DN100 [工作内容] 1.阀门连接 2.试压检查 3.配合调试 | 个 | 2
6 | 031002001004 | 阀门 |  | [项目特征] 1.类型:遥控浮球阀 2.规格、压力等级:DN50 [工作内容] 1.阀门连接 2.试压检查 3.配合调试 | 个 | 2
7 | 031002001005 | 阀门 |  | [项目特征] 1.类型:止回阀 2.规格、压力等级:DN50 [工作内容] 1.阀门连接 2.试压检查 3.配合调试 | 个 | 1
8 | 031002001006 | 阀门 |  | [项目特征] 1.类型:闸阀 2.规格、压力等级:DN50 [工作内容] 1.阀门连接 2.试压检查 3.配合调试 | 个 | 1
9 | 031002005001 | 除污器(过滤器) |  | [项目特征] 1.材质:过滤器 2.规格、压力等级:DN100 [工作内容] 1.安装 | 组 | 1
10 | 031002005002 | 除污器(过滤器) |  | [项目特征] 1.材质:过滤器 2.规格、压力等级:DN50 [工作内容] 1.安装 | 组 | 1
分部分项工程项目清单计价表
工程名称：给排水工程 |  |  | 专业/标段：通用安装工程 |  |  |  |  | 第 3 页 共 3 页
序号 | 项目编码 | 项目名称 |  | 项目特征描述 | 计量单位 | 工程数量 | 金 额（元）
[7 empty] | 综合单价 |  | 合 价
11 | 031002008001 | 软接头(软管) |  | [项目特征] 1.材质:异径管65*50 [工作内容] 1.安装 | 个 | 2
12 | 031002008002 | 软接头(软管) |  | [项目特征] 1.材质:橡胶软接头 DN65 [工作内容] 1.安装 | 个 | 6
13 | 031002008003 | 软接头(软管) |  | [项目特征] 1.材质:橡胶软接头 DN100 [工作内容] 1.安装 | 个 | 1
14 | 031002008004 | 软接头(软管) |  | [项目特征] 1.材质:橡胶软接头 DN50 [工作内容] 1.安装 | 个 | 1
15 | 031002010001 | 倒流防止器 |  | [项目特征] 1.材质:旋流防止器 2.规格:DN150 [工作内容] 1.安装 | 组 | 4
16 | 031002010002 | 倒流防止器 |  | [项目特征] 1.材质:旋流防止器 2.规格:DN100 [工作内容] 1.安装 | 组 | 2
合 计

## 表E.3.1 分部分项工程项目清单计价表【房屋建筑与装饰工
分部分项工程项目清单计价表
工程名称：房屋建筑与装饰工程 |  |  | 专业/标段：房屋建筑与装饰工程 |  |  |  |  | 第 1 页 共 7 页
序号 | 项目编码 | 项目名称 |  | 项目特征描述 | 计量单位 | 工程数量 | 金 额（元）
[7 empty] | 综合单价 |  | 合 价
火灾报警管道
1 | 010102003001 | 挖沟槽土方 |  | 1.管沟土方开挖 2.宽度:300mm 3.深度:600mm | m3 | 5.04
2 | 010102009001 | 回填方 |  | 1.素土回填 | m3 | 5.04
消防水系统
3 | 010502004001 | 消防泵房基础 |  | 1.500mm厚C30混凝土基础(钢筋Φ10@150,双层双向) 2.基础20厚水泥砂浆找平 3.300mm厚3:7灰土 | m3 | 17.5
4 | 010505002001 | 基础模板 |  | 1.500mm厚C30混凝土基础 | m2 | 12
5 | 041001001001 | 拆除路面 |  | 1.200mmC30混凝土面层 2.300厚3:7灰土垫层 | m2 | 94
6 | 010102003002 | 挖沟槽土方 |  | 1.室外土方开挖 2.宽度:1000mm 3.深度:1000mm | m3 | 94
7 | 010102009002 | 回填方 |  | 1.3:7灰土回填 2.深度300mm | m3 | 27.46
8 | 040203007001 | 水泥混凝土路面 |  | 1.200mmC30混凝土面层 | m2 | 94
9 | 040504001001 | 砌筑检查井 |  | 1.规格尺寸:Φ800圆形 2.Φ800圆形铸铁井盖 3.200砖墙砌筑,M7.5水泥砂浆,高度1200mm 4.20厚1:3防水砂浆找平 5.井壁抹灰 6.100mmC30混凝土垫层 | 座 | 2
分部分项工程项目清单计价表
工程名称：房屋建筑与装饰工程 |  |  | 专业/标段：房屋建筑与装饰工程 |  |  |  |  | 第 2 页 共 7 页
序号 | 项目编码 | 项目名称 |  | 项目特征描述 | 计量单位 | 工程数量 | 金 额（元）
[7 empty] | 综合单价 |  | 合 价
10 | 01B001 | 消防水池修缮 |  | 1.规格尺寸:10000*8000*4000mm 2.墙地面基层清理 3.基础防水砂浆处理3遍 4.1.5mm渗透结晶型防水涂料3遍 5.水池抽水 | m2 | 224
11 | 040504001002 | 消防取水口 |  | 1.规格尺寸:Φ800圆形 2.Φ800圆形铸铁井盖 3.200砖墙砌筑,M7.5水泥砂浆,高度1200mm 4.20厚1:3防水砂浆找平 5.井壁抹灰 6.100mmC30混凝土垫层 | 座 | 2
12 | 010103002001 | 垃圾外运 |  | 1.拆除后垃圾外运 2.暂定工程量 | m3 | 50
其他系统
拆除
13 | 011710001001 | 拆除防盗门 |  | 1.门窗尺寸:1.拆除木质防盗门 2.拆除后清运处理 | 樘 | 8
14 | 011710002001 | 金属门窗拆除 |  | 1.门窗尺寸:1.拆除固定塑钢窗 2.拆除后清运处理 | 樘 | 50
15 | 011705001001 | 铲除地面 |  | 1.铲除塑胶地面 2.20mmC25混凝土垫层 3.人工垃圾外运至指定区域 | m2 | 158
16 | 011705002001 | 拆除块料踢脚线 |  | 1.拆除的基层类型:1.高度:80mm 2.10厚地砖踢脚线 3.人工垃圾外运至指定区域 | m2 | 40.8
分部分项工程项目清单计价表
工程名称：房屋建筑与装饰工程 |  |  | 专业/标段：房屋建筑与装饰工程 |  |  |  |  | 第 3 页 共 7 页
序号 | 项目编码 | 项目名称 |  | 项目特征描述 | 计量单位 | 工程数量 | 金 额（元）
[7 empty] | 综合单价 |  | 合 价
17 | 011705001002 | 墙裙拆除 |  | 1.8厚易燃装饰板拆除 2.基层清理 3.人工垃圾外运至指定区域 | m2 | 480
18 | 01B002 | 楼梯间杂物清理 |  | 1.杂物清理 | m2 | 12
19 | 011709001001 | 幼儿园栏杆、扶手拆除 |  | 1.材质:不锈钢扶手 2.高度:800mm | m | 30
20 | 041001001002 | 拆除路面 |  | 1.200mmC30混凝土面层 | m2 | 52
21 | 01B003 | 垃圾外运 |  | 1.拆除后垃圾外运 2.暂定工程量 3.运距自行考虑 | m3 | 60
新建
22 | 010802004001 | 双开门防火门 |  | 1.门洞口尺寸:1.规格尺寸:900*2100mm 2.五金安装 | m2 | 9.14
23 | 010802004002 | 单开门防火门 |  | 1.门洞口尺寸:1.规格尺寸:900*2100mm 2.五金安装 | m2 | 9.45
24 | 010807001001 | 塑钢窗 |  | 1.材质:塑钢推拉平开窗88系列 2.尺寸:2350*1450mm | m2 | 76
25 | 01B004 | 高窗手摇开启装置 |  | 1.一对一手摇开启装置 | 套 | 30
26 | 011203003001 | 楼梯踏步地砖 |  | 1.750*1500*10mm防滑地砖 | m2 | 108
27 | 011205001001 | 墙裙恢复 |  | 1.墙裙高度:1000mm 2.8mm冰火板面层 3.10mm玻镁板基层 4.铝合金扣条收口 | m2 | 480
28 | 011105006001 | 金属踢脚线 |  | 1.1.2mm铝合金踢脚线 2.高度:100mm | m | 510
29 | 011404001001 | 真石漆墙面恢复 |  | 1.部位:外墙 2.真石漆饰面 3.基层处理 | m2 | 5
分部分项工程项目清单计价表
工程名称：房屋建筑与装饰工程 |  |  | 专业/标段：房屋建筑与装饰工程 |  |  |  |  | 第 4 页 共 7 页
序号 | 项目编码 | 项目名称 |  | 项目特征描述 | 计量单位 | 工程数量 | 金 额（元）
[7 empty] | 综合单价 |  | 合 价
30 | 050307006001 | 栏杆/栏板 |  | 1.材质:不锈钢扶手 2.高度:1000mm | m | 30
31 | 040504001003 | 给水阀门井 |  | 1.规格尺寸:Φ800圆形 2.Φ800圆形铸铁井盖 3.200砖墙砌筑,M7.5水泥砂浆,高度1200mm 4.20厚1:3防水砂浆找平 5.井壁抹灰 6.100mmC30混凝土垫层 | 座 | 2
32 | 010102003003 | 挖沟槽土方 |  | 1.室外土方开挖 2.宽度:1000mm 3.深度:1000mm | m3 | 52
33 | 010102009003 | 砂回填 |  | 1.厚度:200mm | m3 | 9.99
34 | 010102009004 | 3:7灰土回填 |  | 1.3:7灰土回填 2.深度300mm | m3 | 15.6
35 | 040203007002 | 水泥混凝土路面 |  | 1.200mmC30混凝土面层 | m2 | 52
分部分项工程项目清单计价表
工程名称：房屋建筑与装饰工程 |  |  | 专业/标段：房屋建筑与装饰工程 |  |  |  |  | 第 5 页 共 7 页
序号 | 项目编码 | 项目名称 |  | 项目特征描述 | 计量单位 | 工程数量 | 金 额（元）
[7 empty] | 综合单价 |  | 合 价
36 | 011302001001 | 走廊双面石膏板 |  | 1.刷无机涂料三遍(一底、二面漆) 2.刮腻子三遍磨平 3.面板接缝处贴嵌缝带,孔眼防锈处理用腻子填平,阴、阳角分别贴金属护角 4.9.5厚纸面石膏板,错缝粘贴第二层板材 5.9.5厚纸面石膏板,板材用专用自攻螺钉与龙骨固定,中距≤200,螺钉离板边长边≥10,短边≥15(钉眼需做防锈处理,并用腻子抹平) 6.CS60型上人轻钢主龙骨@1000,C60型轻钢副龙骨@300,Φ8镀锌吊杆@1000 | m2 | 825.34
37 | 011302001002 | 教室吸音矿棉板 |  | 1.600*600*9mm吸音矿棉板 2.CS60型上人轻钢主龙骨@1000,C60型轻钢副龙骨@600,Φ8镀锌吊杆@1000 2.刷无机涂料三遍(一底、二面漆) 3.刮腻子三遍磨平 | m2 | 1465.14
38 | 011403001001 | 墙面涂料 |  | 1.乳胶漆两遍 2.满刮腻子三遍 3.底漆一遍 | m2 | 3458
39 | 010902001001 | 屋面卷材防水 |  | 1.4厚SBS改性沥青卷材两道 2.20厚1:3防水砂浆找平层 | m2 | 135
分部分项工程项目清单计价表
工程名称：房屋建筑与装饰工程 |  |  | 专业/标段：房屋建筑与装饰工程 |  |  |  |  | 第 6 页 共 7 页
序号 | 项目编码 | 项目名称 |  | 项目特征描述 | 计量单位 | 工程数量 | 金 额（元）
[7 empty] | 综合单价 |  | 合 价
水转打洞
40 | 011715001001 | 水转打洞 |  | 1.尺寸:直径200 2.顶板打洞 | 个 | 51
41 | 011715001002 | 水转打洞 |  | 1.尺寸:直径150 2.顶板打洞 | 个 | 48
42 | 011715001003 | 水转打洞 |  | 1.尺寸:直径100 2.顶板打洞 | 个 | 67
喷淋系统
拆除
43 | 011705001003 | 铲除地面 |  | 1.铲除塑胶地面 2.20mmC25混凝土垫层 3.人工垃圾外运至指定区域 4.场地清理 | m2 | 368
44 | 011705001004 | 墙裙拆除 |  | 1.8厚易燃装饰板拆除 2.基层清理 3.人工垃圾外运至指定区域 | m2 | 480
45 | 01B005 | 垃圾外运 |  | 1.拆除后垃圾外运 2.暂定工程量 3.运距自行考虑 | m3 | 40.48
新建
46 | 010502004002 | 消防水池基础 |  | 1.500mm厚C30混凝土基础(钢筋Φ10@150,双层双向) 2.基础20厚水泥砂浆找平 3.300mm厚3:7灰土 | m3 | 70
47 | 010505002002 | 基础模板 |  | 1.500mm厚C30混凝土基础 | m2 | 24
48 | 010102003004 | 挖沟槽土方 |  | 1.土壤类别:综合土 2.挖土平均厚度:5m 3.弃土运距:10km | m3 | 907.5
49 | 010102009005 | 素土回填 |  | 1.素土回填 | m3 | 521.5
分部分项工程项目清单计价表
工程名称：房屋建筑与装饰工程 |  |  | 专业/标段：房屋建筑与装饰工程 |  |  |  |  | 第 7 页 共 7 页
序号 | 项目编码 | 项目名称 |  | 项目特征描述 | 计量单位 | 工程数量 | 金 额（元）
[7 empty] | 综合单价 |  | 合 价
50 | 010607006001 | 钢爬梯 |  | 1.600*4000mm钢质爬梯 2.10槽钢制作间距150 3.除锈方式:喷砂除锈，处理标 准达到Sa2/2级 4.探伤要求 5.耐火等级二级,钢梁耐火极限1 .5小时,采用非膨胀型防火涂料, 6.油漆品种、刷漆遍数: 底漆:环氧富锌底漆二道,漆膜厚度不小于60um, 中间漆:表面防火涂料处可不做中间漆,面漆:可覆涂聚氨酯面漆二道,漆膜厚度不小于60um, 7.工程加工室进行除锈,底漆一 道,在现场吊装完后续涂装 | t | 0.242
51 | 040203007003 | 水泥混凝土路面 |  | 1.200mmC30混凝土面层 2.钢筋Φ10@150双层双向铺设 3.300厚3:7灰土回填 | m2 | 165
52 | 011205001002 | 墙裙恢复 |  | 1.墙裙高度:1000mm 2.8mm冰火板面层 3.10mm玻镁板基层 4.1.2mm铝合金扣条收口 | m2 | 480
53 | 011103003001 | 塑胶运动地板 |  | 1.3mm厚B1级塑胶地板 2.地面水泥砂浆找平 3.5厚自流平抹面 | m2 | 368
合 计