## 表E.3.1 分部分项工程项目清单计价表
分部分项工程项目清单计价表
工程名称：留坝厅故城遗址东西城墙边坡加固工程 |  |  | 专业/标段：房屋建筑与装饰工程 |  |  |  |  | 第 1 页 共 4 页
序号 | 项目编码 | 项目名称 |  | 项目特征描述 | 计量单位 | 工程数量 | 金 额（元）
[7 empty] | 综合单价 |  | 合 价
地基与基础工程
1 | 010302004001 | 人工挖孔灌注桩 |  | 1.地层类别 :综合 ，根据本工程岩土工程勘察报告自行确定 2.桩长 :9米33根 3.桩径 :800 4.空桩长度 :暂按0.7米 5.挖孔直径、高度 :1150，挖孔深度10米33根 6.护壁混凝土种类、强度等级 :C30商品混凝土 7.护壁钢筋 :8@100，布设详见设计图 8.护壁混凝土厚度 :125-175 9.桩身混凝土种类、强度 :C30商品混凝土 10.钢筋笼配置 :详见设计图 11.定额量应按照定额量进行计算 | m | 297
分部分项工程项目清单计价表
工程名称：留坝厅故城遗址东西城墙边坡加固工程 |  |  | 专业/标段：房屋建筑与装饰工程 |  |  |  |  | 第 2 页 共 4 页
序号 | 项目编码 | 项目名称 |  | 项目特征描述 | 计量单位 | 工程数量 | 金 额（元）
[7 empty] | 综合单价 |  | 合 价
2 | 010302004002 | 人工挖孔灌注桩 |  | 1.地层类别 :综合 ，根据本工程岩土工程勘察报告自行确定 2.桩长6米15根 3.桩径 :800 4.空桩长度 :暂按0.7米 5.挖孔直径、高度 :1150，挖孔深度7米15根 6.护壁混凝土种类、强度等级 :C30商品混凝土 7.护壁钢筋 :8@100，布设详见设计图 8.护壁混凝土厚度 :125-175 9.桩身混凝土种类、强度 :C30商品混凝土 10.钢筋笼配置 :详见设计图 11.定额量应按照定额量进行计算 | m | 90
锚索支护工程
3 | 040302006001 | 锚杆(索) |  | 1.地层类别 :综合 2.锚杆（索）类型 :预应力钢绞线 3.钻孔直径、深度 :150 4.杆体材料品种、规格、数量 :1*7-15.2-186 0-GB/T 5224-2014每索5根钢绞线 5.浆液种类、强度等级:M30水泥砂浆 | m | 3870
钢筋混凝土工程
4 | 040303006001 | 混凝土支撑梁及横梁 围护桩桩顶冠梁 |  | 1.混凝土强度等级 :C30 2.梁截面 :1050*700 | m3 | 104.41
5 | 040406005001 | 现浇混凝土梁 钢筋混凝土腰梁 |  | 1.混凝土强度等级 :C30 | m3 | 59.14
分部分项工程项目清单计价表
工程名称：留坝厅故城遗址东西城墙边坡加固工程 |  |  | 专业/标段：房屋建筑与装饰工程 |  |  |  |  | 第 3 页 共 4 页
序号 | 项目编码 | 项目名称 |  | 项目特征描述 | 计量单位 | 工程数量 | 金 额（元）
[7 empty] | 综合单价 |  | 合 价
6 | 040303002001 | 混凝土基础 挡土板基础 |  | 1.混凝土强度等级 :C30 2.截面 :500*500 | m3 | 35.51
7 | 040601011001 | 现浇混凝土板 挡土板 |  | 1.挡土板厚度250mm 2.混凝土强度等级及抗渗要求 :C30 | m3 | 126.22
8 | 050202005001 | 混凝土框格护岸/坡 |  | 1.混凝土强度等级 :C30 2.框格规格尺寸 :400*400 3.格构梁底埋深 :150 | m2 | 1362.52
9 | 040406001002 | 现浇混凝土地梁 护坡顶镶边梁 |  | 1.混凝土强度及抗渗等级 :C30 2.镶边梁截面 :400*300 | m3 | 21.31
截排水工程
10 | 040201022001 | 排水沟 500*600 |  | 1.断面尺寸 :500*600 2.垫层、基础材料品种、厚度 :150厚3 :7灰土垫层 3.砌筑材料品种、规格、强度等级 :钢筋混凝土边壁厚度200，沟底厚度250 4.混凝土、砂浆种类、强度等级 :C25混凝土 5.伸缩缝填塞 :沥清麻丝变形缝 ，缝宽20mm | m | 142.05
土石方工程
11 | 010103002001 | 余方弃置 |  | 1.土石类别 :开挖沟槽余土清理 2.运距 :1公里以内 | m3 | 518.63
分部分项工程项目清单计价表
工程名称：留坝厅故城遗址东西城墙边坡加固工程 |  |  | 专业/标段：房屋建筑与装饰工程 |  |  |  |  | 第 4 页 共 4 页
序号 | 项目编码 | 项目名称 |  | 项目特征描述 | 计量单位 | 工程数量 | 金 额（元）
[7 empty] | 综合单价 |  | 合 价
12 | 040101001001 | 挖一般土方 |  | 1.土类别:三类土 2.挖土深度 :按目前坡面线消坡到边坡界线，土方工程量为暂估量 ，现场根据实际情况放样并确定实际挖方量 3.土方运距 :暂按1公里以内考虑 | m3 | 2220
合 计

## 表E.4.1 措施项目清单计价表
措施项目清单计价表
工程名称：留坝厅故城遗址东西城墙边坡加固工程 |  |  | 专业/标段：房屋建筑与装饰工程 |  |  |  |  | 第 1 页 共 1 页
序号 | 项目编码 | 项目名称 |  | 项目特征或工作内容 | 计量单位 | 工程 数量 | 金 额（元）
[7 empty] | 综合单价 |  | 合 价
一 |  | 通用措施
1 | 011801001001 | 安全文明施工措施费 |  |  | 项 | 1
2 | 011801004001 | 冬雨季施工增加费 |  |  | 项 | 1
3 | 011801003001 | 夜间施工增加费 |  |  | 项 | 1
4 | 011801002001 | 二次搬运费 |  |  | 项 | 1
5 | 011801005001 | 测量放线定位复测费 |  |  | 项 | 1
二 |  | 专业措施
1 |  |  |  |  | 项 | 1
合 计