## Sheet1
宣传大屏建设工程项目工程量清单
序号 | 项目编码 | 项目名称 | 项目特征描述 | 单位 | 工程量 | 单价（元） | 合价（元） | 备注
一、LED全彩显示屏及其配套工程 |  |  |  | 合计 | 0
1 | 03B001 | 户外全彩LED显示屏 | 1.像素间距：P4；2.像素封装：SMD；3.箱体尺寸：960×960mm；4.防护等级≥IP65；5.亮度≥6000cd/㎡；6.刷新率≥3840Hz；7.灰度等级≥14bit | ㎡ | 29.5 |  |  | 含模组、箱体、接收卡、电源
2 | 03B002 | 箱体拼接安装 | 含箱体间连接件、防水密封处理 | 个 | 32
3 | 03B003 | LED视频处理器 | 支持DVI、HDMI、DP多信号输入，含音画分离功能 | 台 | 1
4 | 11205001001 | 屏体铝单板包边 | 铝单板，正面+侧面，厚≥1.2mm，含折边、打胶防水 | ㎡ | 46.24 |  |  | 显示面积以外全部包覆
5 | 30405001001 | LED配电柜 | 智能配电柜，多路输出，含远程开关机、定时控制、过流过压保护 | 台 | 1 |  |  | 含基础及防雨
6 | 30404004001 | 控制电脑主机 | 配置参考：i5第十代CPU/16G内存/512G SSD/独立显卡/正版Win10/含HDMI输出，安装LED管理控制软件 | 台 | 1
7 | 30406001001 | 供电电缆 | YJV-0.6/1kV，规格按电气设计，从配电室至屏体配电柜 | m | 150 |  |  | 走向由现场确定
8 | 30406001002 | 信号线缆 | 超五类/六类网线，屏蔽软电线，从控制电脑至屏体 | m | 180
9 | 30405003001 | 室外监控摄像头 | 不低于IP66防护等级，≥200万像素，支持日夜全彩，夜视距离≥30m，含安装支架及电源适配器 | 台 | 2 |  |  | 屏体前方及背面各1,接入医院监控系统
10 | 30405003002 | 硬盘录像机 | ≥4路，含监控硬盘（≥2TB） | 台 | 1 |  |  | 放置于控制室
11 | 30701001001 | 户外工业空调 | 分体式，制冷量≥8kW/台，电源380V/50Hz，防护等级IP54；含室内/外机、安装支架、铜管管路（含保温）、冷媒、排水管路、自动温控系统及安装调试。电源由屏体配电柜引出 | 台 | 2 |  |  | 用于屏体内部恒温散热，安装在屏体背面
12 | 03B005 | 设备安装调试费 | 全系统联调，含屏体、控制系统、监控系统 | 项 | 1
二、钢结构工程 |  |  |  | 合计 | 0
13 | 10603001001 | 屏体支撑钢结构框架 | Q235B钢，含主梁、横梁、斜撑、连接板，表面热镀锌处理 | t | 4.43 |  |  | 框架按0.15t/㎡估算
14 | 10603002001 | 双立柱钢管柱 | Φ377等径钢管/方管，壁厚≥10mm，高度按设计，含法兰盘、检修平台及爬梯，整体热镀锌+喷塑 | t | 6.72 |  |  | 含爬梯、平台等附件
15 | 31304001001 | 防雷接地系统 | 钢结构防雷接地，含接地极、引下线、等电位连接，接地电阻≤4Ω | 项 | 1
三、土建基础工程 |  |  |  | 合计 | 0
16 | 10101002001 | 土方开挖 | 双柱独立基础基坑开挖，土壤类别按地勘，开挖深度按设计 | m³ | 35 |  |  | 估列，按设计调整
17 | 10103001001 | 土方回填 | 分层夯实，压实系数≥0.94 | m³ | 20 |  |  | 估列，按设计调整
18 | 10501003001 | C30混凝土独立基础 | C30商品砼，含垫层，双柱共用或分别设置 | m³ | 30 |  |  | 估列，按设计调整
19 | 10515001001 | 基础钢筋 | HRB400，含地脚螺栓、地笼预埋件 | t | 2.5 |  |  | 估列，按设计调整
四、措施项目 |  |  |  | 合计 | 0
20 | 11701001001 | 综合脚手架 |  | 项 | 1 |  |  | 钢结构及屏体安装用
21 | 11702001001 | 大型机械设备进出场及安拆（吊车） |  | 台班 | 1 |  |  | 立柱及屏体吊装
22 | 01B001 | 安全文明施工费 |  | 项 | 1 |  |  | 按当地费率计取
23 | 01B002 | 成品保护 | 户外地砖施工完毕后恢复原貌 | 项 | 1 |  |  | 按当地费率计取
24 | 40103002002 | 垃圾清运 |  | 项 | 1 |  |  | 按当地费率计取
总计 |  |  |  | 0