## 1基础信息化
秦渡派出所基础信息化
序号 | 明细/内容 | 技术参数 | 单位 | 数量 | 系统名称 | 所属位置
1 | 吸顶扬声器 | 1、额定功率：≥50W； 2、额定阻抗：8Ω； 3、灵敏度：≥88dB； 4、频响范围：不劣于50Hz-20KHz。 | 个 | 6 | 扩声系统 | 综合指挥室*2、大会议室*4
2 | 功放 | 1、输出功率：8Ω,2*≥200W；4Ω,2*≥400W； 2、信噪比：≥100dB； 3、输入灵敏度：≤1.2dB/Vrms； 4、失真度：8Ω，≤0.02%；4Ω，≤0.05%； 7、频率响应：20-20kHz； 8、输入阻抗：≥20KΩ（平衡或非平衡）； 9、输入接头类型：各通道3引脚XLR； 10、输出接头：各通道Speakon接线柱； 11、具有短路、断路、高温、过压自动保护功能； | 个 | 2 | 扩声系统 | 综合指挥室、大会议室
3 | 调音台 | 1、配置： 输入≥8通道，其中至少包含≥6路Mic/ Line， ≥1路USB Media( U盘播音或蓝牙音频 )和CD立体声； 2、支持所有Mic / Line输入通道均配置：48V幻象电源、三段频率均衡、低切滤波器；3-6路带有压限器、1-2/3-4编组开关、监听开关、静音开关； 3、≥12种效果类型； 4、支持MP3﹑AAC﹑WAV﹑AIFF﹑APE或FLAC文件格式，直接使用外部U盘录音； 5、支持蓝牙功能； 6、支持机柜安装。 | 个 | 2 | 扩声系统 | 综合指挥室设备间、大会议室
4 | 人脸采集器 | 1、触摸显示屏≥3.5英寸，分辨率≥800*480；双目摄像头≥200万像素，支持照片视频防假功能； 2、支持人脸采集、支持有线网络、USB口通信； 3、支持在线采集。 | 台 | 1 | 门禁系统 | 综合指挥室坐席
5 | 控制台 | 1、参考尺寸：长度7200mm,台面深度850mm,距地面高750mm,背墙高150mm,柜体深度550mm。 2、框架结构：内部主框架为钢架防静电喷塑处理，承重部件采用≥2.5mm厚冷轧钢。 3、台面板：厚度≥24mm，整体连接后平整光滑无缝隙。 4、前后门使用≥1.2mm厚度冷轧钢板冲压成型，整体厚度≥20mm,门板铰链具备阻尼功能。 5、后背墙：通透式后背墙设计； 6、显示器支臂：固定于控制台背墙，可多方向自由调节、伸缩的铝合金支架，适合26寸以下液晶显示器。 7、键盘抽屉：静音滑轨。 8、电源PDU：五孔六位10A； 9、86盒安装板。 | 套 | 1 | 综合安防管理平台/服务应用部署 | 综合指挥室
6 | 55寸LCD（液晶） 拼接屏 | 1、显示尺寸：55英寸 2、分辨率：≥1920 × 1080@60 Hz 3、亮度：≥350cd/m² 4、响应时间：≤ 8 ms 5、接口至少包括： 音视频输入接口HDMI≥1, DVI ≥ 1, USB ≥ 1 控制接口 RS232 IN ≥1, RS232 OUT ≥ 1 | 块 | 12
7 | 液压前维护支架 | 表面处理：静电喷塑；颜色：黑色；材质：冷轧钢板； | 套 | 12
8 | 视频综合一体机 | 1、≥4路HDMI输入+≥12路HDMI输出； 2、标准机架式； 3、业务模块支持智能风扇自动调温； 4、支持H.264/H.265编码，默认采用H.264；解码支持H.265、H.264、MJPEG等主流的编码格式； 5、支持≥4路高清视频编码能力；支持≥160路高清视频解码能力； 6、支持开窗和漫游，支持≥300个窗口，单屏支持≥3个图层，支持电视墙预览； 8、支持≥100个预设场景，用户可以自定义每个场景电视墙布局； 9、支持添加字幕不少于8个； 10、支持WEB方式、Android和IOS客户端访问和操作； 11、支持GB28181协议接入平台实现管理和操作。 | 套 | 1
9 | HDMI高清线 | HDMI视频线(行业)，4K30Hz，15米 | 根 | 12
10 | 插排 | 五孔六位 | 个 | 4
11 | 大屏包边 | 1. 规格尺寸：包边宽度≥50mm（5公分），厚度常规≥1.5mm。 2. 材质配置：不锈钢材质，防锈耐腐蚀、硬度高不易变形。 3. 表面颜色：哑光黑色，磨砂哑光质感，不掉色、耐刮擦 4. 工艺处理：整体折弯一体成型，无缝焊接打磨，边角圆弧钝化处理无毛刺；表面采用静电喷黑工艺，附着力强、防尘易清洁。 5. 结构工艺：标准卡槽式设计，适配大屏配套安装，拼接缝隙均匀，整体平直度高，现场安装固定便捷，加固承重性强。 | 项 | 1
12 | 基础应用 | 1、支持门户首页内容自定义能力，支持自定义快捷入口、自定义菜单内容、自定义页面元素设置； 2、支持统一认证、鉴权管理、应用管理、菜单管理、用户管理、角色管理、组织管理、资源管理等能力； 3、支持用户权限管理能力，包括菜单权限、组织权限、区域权限、资源权限、功能控制权限； 4、支持组织、区域、设备、人员、卡片、车辆等资源统一管理； 5、支持用户安全管理，支持账户绑定用户mac地址及IP地址能力，提供账户安全设置，支持账户密码有效期设置； 6、支持对设备和服务器统一校时; 7、支持数据、服务等统一开放能力； 8、支持系统运行状态监测能力，包括运行服务监控、运行服务统计、运行数据报告和运行服务解析概览。 | 套 | 1
| 门户工作台 | 1、支持安保管理员、安保值班员、后勤管理员、行政管理员、运维管理员五类用户角色门户工作台； 2、支持工作台自定义能力，用户可以自由配置业务展示内容，制定专属的工作台显示内容； 3、支持应用菜单导航、应用快捷入口、待办消息提醒等能力。
| 事件中心 | 提供系统报警事件接收、事件处理、事件联动、事件检索能力，提供场景化的事件联动应用，报警事件产生时，支持通过多种方式、多种联动场景提醒安保人员，联动方式包含视频弹窗、视频上墙、录像联动、云台联动、短信联动、邮箱联动、IO联动、抓图联动、门禁反控联动等。
| 图上监控 | 提供各类资源图上展示及控制操作，具备在地图上可展示各类资源点的地理位置，通过接收资源点报警事件，实现报警信息可视化展示；支持地图配置能力，包含在线、离线地图。
| 视频监控 | 视频监控应用提供视频管理服务，支持编码设备通过GB28181协议、ONVIF协议、网络SDK协议，实现视频预览、录像回放、视频上墙、视频事件监控服务能力，并且在网络带宽不足、有流量限制的网络环境下可以通过以图片替代视频的模式提供监控服务。
| 设备网络管理 | 1、支持监控摄像机、编码设备、存储设备、解码设备等物联设备在线状态、工作状态、硬盘状态、指标采集。 2、支持监控点通道的在线状态、录制状态、录像完整性、录像保存天数指标检测。 3、支持告警信息统计展现。 4、提供视频运维报表统计能力，包含区域综合排名统计、录像完整性统计、录像存储达标统计、在线状态统计、离线时长统计报表。 5、支持巡检计划配置，可以按照类型和资源以及自定义的巡检周期进行巡检计划配置。
| 门禁管理 | 门禁管理通过接入多种门禁设备，支持利用卡片、人脸、指纹介质，实现人员身份辨别、出入管控等智能应用，主要提供门禁权限管理、事件管理、门禁状态查看、门禁远程控制、人员出入记录实时展示、远程呼叫对讲等应用。
| 入侵报警 | 入侵报警应用基于前端防区探测器进行园区范围内的入侵行为或意外事件的迅速感知和处理。
| 事件处置 | 事件处置应用支持事件联动的报警事件处置能力，通过移动端及客户端应用的方式，实现报警事件真实性的确认，能人工指派相关处理人进行处置并保存事件处置记录。
13 | 服务终端 | 1、CPU：≥2颗处理器，单处理器物理核心数≥8核，主频≥3.0 GHz； 2、内存：≥64GB DDR4，8根内存插槽； 3、硬盘：≥2块600GB 10K SAS硬盘（Raid1）； 4、阵列卡：内置SAS_HBA卡（支持RAID 0/1/10）； 5、PCIE扩展：支持4个标准PCIE插槽； 6、网口：≥2个千兆电口和2个PCIE千兆电口； 7、其他接口：≥1个IPMI RJ-45管理接口；≥5个USB 3.0接口；≥2个VGA接口； 8、电源：≥550W（1+1）冗余电源。 | 台 | 1
14 | 隔离器 | 1、频率响应：20Hz～20kHz； 2、总谐波失真：≤0.01% 3、信噪比：≥100dB | 个 | 6
15 | 叫号机 | 1、支持无线收发通信，信号稳定； 2、触摸显示屏≥19英寸、分辨率≥1280*1024，对比度：5000:1； 3、内置热敏打印机； 4、支持内置音响和功放、外接功放音箱； 5、支持预留人脸识别摄像头口位、二代身份证口位、二维码口位。 | 台 | 1 | 排队叫号 | 户籍室
16 | 呼叫器 | 1、支持按键无线呼叫器、内置无线接收模块； 2、6位LCD液晶显示； 3、支持≥4位排队序号显示、≥4位等候人数； 4、音频接口：支持连接评价器。 | 台 | 4
17 | 智能排队软件 | 1、支持联网联机统一发号； 2、支持无线对接，支持有线连接； 3、支持≥100种业务以上； 4、支持多个等候区提示等候信息，各等候区语音及显示可独立； 5、支持个性化语音可呼叫客户所办理的业务名称（可呼叫姓名）等信息； 6、支持号码在不同服务类别的柜台窗口之间相互转移，顾客不必重复排队； 7、工作开始前，输入员工登陆号进行登录，工作结束后，退出排队系统 8、支持发号机界面的图片可以按个性化自主设计更换；各项业务的按键客户完全可以按个性化自主设计更换； 9、系统支持多个等候区提示等候信息，各等候区语音及显示可独立； 10、个性化语音可呼叫客户所办理的业务名称等信息； 11、支持号票上和发号机上的显示屏会显示每个顾客前面的等待人数； 12、系统支持连接互联网络，可实现远程监控；系统支持扩展功能， | 套 | 1
18 | LED窗口屏 | 1、支持可滚动显示文字，显示窗口名称，窗口叫号信息。 2、内置无线模块/含吊挂配件 3、尺寸 ：≥775*145*35mm 4、不劣于P4.75室内单色显示屏 5、亮度：≥200 cd/m² 6、刷新率：≥1920 Hz 7、显示颜色：红色 8、可视角：140°(H)/140°(V) 9、像素密度：≥44321点/㎡ 10、灯珠尺寸：不劣于2121 11、像素结构：支持红色发光管 12、模组分辨率：≥64×32 | 台 | 4
19 | 高保真拾音器 | 1、灵敏度≤-40dB； 2、动态范围≥104dB； 3、过载声压≥114dB； 4、信噪比≥85dB； 5、输出阻抗≥600Ω； 6、拾音范围R≥4米； 7、频率响应：不劣于150Hz～20KHz； 8、失真度≤1%； | 个 | 3 | 视频监控系统 | 公区
20 | 拾音器电源 | 1、国标,12V1A输出 2、输入电压：AC170V~240V | 个 | 3 | 视频监控系统
21 | 指纹密码锁 | 1、适用门厚：40-120mm 2、颜色：灰色 3、锁芯级别：C级真插芯 4、用户容量：≥50个 5、无线频率：2.4GHz； | 个 | 9 | 门禁系统 | 互联网机房、装备室、案管室、枪弹库、大会议室机房、阅档室、档案室、值班室机房、涉案财物室
22 | 光缆接头盒 | 24芯 | 套 | 2 | 信息接入系统
23 | 光纤接头盒 | 8芯 | 套 | 2
24 | 光缆熔接 | / | 芯 | 120 | 信息接入系统
25 | 光缆测试 | / | 项 | 1 | 信息接入系统
26 | 双口网络面板 | 1、接口类型：RJ45接口，兼容Cat.8/6A/6/5e/3类模块 2、外壳材质：ABS、PC、PC+ABS工程塑料 3、支持多类型模块安装：RJ11、RJ45及SC、LC、FC、ST等光纤适配器。 | 个 | 55 | 综合布线系统 | 办公室
27 | 单口网络面板 | 1、接口类型：RJ45接口，兼容Cat.8/6A/6/5e/3类模块 2、外壳材质：ABS、PC、PC+ABS工程塑料 3、支持多类型模块安装：RJ11、RJ45及SC、LC、FC、ST等光纤适配器。 | 个 | 10 | 综合布线系统 | 办公室
28 | 地插 | 1、带宽性能：额定带宽≥250MHz，支持千兆网络传输； 2、端接结构：90° 打线式，IDC 磷青铜镀金端子，镀金厚度≥50μinch； 3、接触电阻：≤20mΩ，插拔寿命≥1000 次，氧化低、信号衰减小； 4、线对隔离：带独立线对分隔架，降低串扰（NEXT/ELFEXT），近端串扰余量达标； 5、接口：标准 RJ45 母口，兼容超五类、六类水晶头； 6、阻燃等级：模块塑料件UL94-V0 级阻燃，耐高温不熔融。 | 个 | 5 | 综合布线系统 | 办公室
29 | 光纤收发器 | 1、千兆SFP≥1，千兆RJ45⽹⼝≥1 2、单模单纤传输 3、⼯作波⻓：≥1550nm（发送）、≥1310nm（接收） | 对 | 8 | 综合布线系统
30 | PDU | 1、输入接线：带接线盒，不带线，单相 2、输入电流/电压：32A/250VAC 3、输出孔位：14位10A国标5孔 4、功能模块：防雷模块、电源指示灯 | 个 | 12 | 综合布线系统
31 | 100英寸会议平板 （可移动支架） | 1、显示尺寸：100英寸 2、背光源类型：DLED 3、分辨率：≥3840×2160 4、亮度：≥400 cd/m² 5、色深度：≥10 bit 6、对比度：≥5000:1 7、响应时间：≤8 ms 8、刷新率：≥60Hz 9、可视角：178°(H)/178°(V) 10、触控方式：支持红外触控 11、玻璃：支持防眩光、防爆钢化玻璃 12、触控点：≥20点 13、触控响应速度：≤10ms 14、触摸工艺：零贴合 15、操作系统：支持Android13.0及以上 16、CPU：≥A55*4，主频≥1.9GHz 17、内存：≥4GB 18、内置存储：≥64GB 19、网卡：支持百兆网卡，支持路由功能 20、像素：拍照≥2400万，录像≥800万 21、摄像头功能：支持Android系统与OPS间智能切换 22、摄像头分辨率：支持4K 23、规格：支持全指向8阵列排布 24、麦克风功能：支持回声消除，智能降噪 25、声音采集距离：≥12m 26、采样率：32K 27、内部喇叭：支持2.0声道，2×15W 28、蓝牙：内置BLE低功耗蓝牙模块，支持5.2及以下蓝牙版本 音视频输入接口：HDMIIN≥1路，最大4K@60Hz；LINEIN≥1路 29、音视频输出接口：LINEOUT≥1路 30、控制接口：RS-232≥1个 31、网络接口：RJ45(千兆网口)≥2个 32、数据传输接口：支持USB-A接口：≥2个前置接口，≥2个侧边接口 33、Type-C接口：≥1个前置接口（全功能，支持15W充电） TouchUSB接口：≥1个 34、支持NFC功能 35、工作温度：0℃~40℃ 36、工作湿度：10%~90%RH | 台 | 1 |  | 大会议室
32 | 无线投屏器 | 1、内存≥512MB； 2、内置存储≥4GB； 3、支持2.4G/5G； 4、音视频输入接口≥DP 1路； 5、电源接口：支持TYPE-C 6、支持加密； 7、支持Windows/MacOS； 8、传输延迟≤200ms； 9、支持无线传输协议：IEEE802.11a/g/n/ac； 10、支持NFC。 | 台 | 1 |  | 大会议室
33 | 反馈抑制器 | 1、处理架构：支持双 DSP 独立双通道处理；24bit AD/DA，采样率≥48kHz；频率响应 20Hz~20kHz。 2、反馈抑制：每通道静态陷波≥12 点、动态陷波≥12 点，整机≥48 点可编程陷波器；自适应陷波 + 3、智能移频双模式；啸叫响应时间＜8ms；传声增益提升≥10dB。 4、DSP 功能：支持每通道≥ 12 段 PEQ 参量均衡；高通滤波、智能噪声门、软压缩、峰值限幅；旁5路模式；支持≥10 组场景预设存储；面板密码锁定。 5、接口：≥2 路平衡输入（XLR+6.35mm 复合），支持 48V 幻象供电；≥2 路平衡输出（XLR+6.35mm）；USB 调试接口。 6、电声指标：信噪比≥106dB；THD+N≤0.01%；通道分离度≥80dB；信号延时≤11ms。 7、显示与控制：支持LCD 中文显示屏；6 段 LED 电平指示；标准 1U 机架安装。 8、供电：AC90V~240V 自适应，功耗≤30W。 | 台 | 1 | 扩声系统 | 大会议室
34 | 无线话筒（一拖八） | 1、UHF频段传输信号，频率范围：500MHz-900MHz； 2、拾音距离到：30-50CM； 3、鹅颈式咪杆设计，支持360°全方位调节，咪杆灯环指示发言状态； 4、续航时长≥8小时； 5、主机支持数字液晶显示屏工作信道、工作频点、接收信号、音频信号； 6、信噪比：≥60dB； 7、动态范围：≥100dB； 8、频率响应：不劣于40Hz～20KHz； 9、话筒灵敏度：≤-40dB。 | 套 | 1 | 扩声系统 | 大会议室
35 | AC控制器 | 1、≥5个千兆电口，≥1个USB口，可管理≤512台OS设备； 2、支持设备自组网，全网管理，无线网络； 3、支持流量控制、行为管理、负载均衡、上网行为审计、用户认证、用户管理、安全防护、动态域名解析、应用管理、内容识别与过滤等功能。 | 台 | 1 | 无线网络系统 | 互联网机房
36 | 吸顶AP | 1、业务端口：≥1个10/100/1000 Mpbs自适应以太网接口； 2、无线速率：≥2.4 GHz: 574 Mbps,5 GHz: 1201 Mbps，整机最大无线传输速率：≥1775 Mbps； 3、网络协议：≥2.4GHz Wi-Fi 4:IEEE 802.11b/g/n,Wi-Fi 6:IEEE 802.11ax； 5GHz Wi-Fi 4: IEEE 802.11a/n、Wi-Fi 5: IEEE 802.11ac Wave2、Wi-Fi 6: IEEE 802.11ax 4、工作频段：IEEE 802.11b/g/n/ax: 2.400 GHz to 2.4835 GHz、IEEE 802.11a/n/ac/ax: 5.150 GHz to 5.350 GHz、IEEE 802.11a/n/ac/ax: 5.470 to 5.725 GHz , 5.725 to 5.850 GHz； 5、覆盖半径：≥30 米。 | 个 | 22 | 无线网络系统 | 各功能区及过道
37 | 人脸门禁一体机 | 1、触摸显示屏≥7英寸，比例9:16，分辨率≥600*1024； 2、内置国密模块，支持SM1、SM4加密方式加密处理； 3、防撞等级≥IK07 ；防护等级≥IP65； 4、支持在 ≤0.001lux 低照度无补光环境下正常实现人脸验证，支持在强光、逆光、暗光环境条件的人脸验证；在无可见光补光及低照度环境下实现全彩图输出预览图像； 5、支持防假体攻击功能，对视频、电子照片、打印照片、头模、3D 模型攻击应能防伪； 6、支持 ≥5 个人脸同时做人脸验证； 7、双目摄像头≥200W 像素； 8、设备离线支持≥5000个用户、≥10000 张人脸库、 ≥150000 笔记录存储 、≥10000 个密码； 9、支持通过文字转换为提示语音的功能； 10、支持根据比对结果，输出开关量信号联动门禁等设备； 11、人脸比对平均时间应≤120ms ； 12、满足门的开启方式，卡（人脸、密码）的各种使用权限进行组合设置，实现不同场景的权限管理：多重卡认证开门；多重卡+中心远程认证开门；多重卡+超级密码开门；多重卡+超级卡开门；首卡开门；超级权限开门； 13、设备接入系统平台后应能支持视频联动报警功能。 | 台 | 8 | 门禁系统 | 办公区门禁
38 | 单门磁力锁 | 1、静态直线拉力：280kg； 2、具有电锁状态指示灯； 3、支持锁状态侦测信号(门磁)输出：NO/NC/COM接点。 | 把 | 5 | 门禁系统
39 | 单门磁力锁支架 | 1、选用材料：高强铝合金； 2、适用门型：木门、金属门。 | 只 | 5 | 门禁系统
40 | 双门磁力锁 | 1、静态直线拉力：280kg； 2、具有电锁状态指示灯； 3、支持锁状态侦测信号(门磁)输出：NO/NC/COM接点。 | 把 | 3 | 门禁系统
41 | 双门磁力锁支架 | 1、选用材料：高强铝合金； 2、适用门型：木门、金属门。 | 只 | 3 | 门禁系统
42 | 门禁-开门按钮 | 1、结构：塑料面板； 2、输出：常开； 3、类型：支持埋入式电器盒使用。 | 只 | 8 | 门禁系统
43 | 高清监控摄像机 | 1、像素≥400万智能半球网络摄像机； 2、越界侦测，区域入侵侦测，进入/离开区域侦测，徘徊侦测，人员聚集侦测，快速运动侦测； 3、可手动对镜头进行水平0°-355°，垂直0°-75°，旋转0°-355°调节； 4、支持检出两眼瞳距40像素点以上的人脸图片； 5、内置GPU芯片； 6、内置3个双半弧形鳞片状镜面反射式补光灯，灯珠朝向与设备照射方向不同；补光灯开启后正面不可见补光灯灯珠； 7、符合≥IP66防尘防水及≥IK10防暴设计； 8、支持背光补偿，强光抑制，3D数字降噪，120 dB宽动态； 9、PoE：802.3af，Class 3； 10、支持GB35114 A级安全加密； 11、防护等级≥IP67。 | 台 | 40 | 视频监控系统 | 楼内监控
44 | 高清室外枪机 | 1、像素≥400万智能筒型网络摄像机； 2、越界侦测，区域入侵侦测，进入/离开区域侦测，徘徊侦测，人员聚集侦测，快速运动侦测 3、人脸抓拍：支持对不同目标进行检测、抓拍； 4、内置GPU芯片 5、支持检出两眼瞳距40像素点以上的人脸图片同；补光灯开启后正面不可见补光灯灯珠； 6、设备具有耀光抑制功能，耀光区域≤1%； 7、PoE：IEEE 802.3at，Type 2, Class 4； 8、支持GB35114 A级安全加密； 9、防护等级≥IP67。 | 台 | 6 | 视频监控系统 | 室外
45 | 枪机支架 | 1、材质：铝合金； 2、角度：调整角度：水平：360°，垂直：-45°~45°。 | 个 | 6 | 视频监控系统 | 室外
46 | 园区视频存储 | 1、存储接口≥8个SATA接口，内置5*16TB，视频接口≥2×HDMI，2×VGA； 2、接入能力≥64路H.264、H.265格式高清码流接入，解码能力≥32×1080P； 3、网络接口≥2×RJ45 10/100/1000Mbps自适应以太网口； 4、设备支持文搜功能，可通过文字语义描述，快速检索目标对象或内容；支持对人体、车辆、非机动车、物品、动物、基础事件等类型的检索；并可基于文搜快速检索的结果，对目标进行图搜的二次精准检索定位； 5、支持独立的文搜应用展示界面，默认支持全通道录像检索，且通道和时间范围可设；支持自定义选择时间范围； 6、支持≥4路视频流人脸识别，支持≥16路图片流人脸识别； 7、支持预览时对实时视频流进行手动打标签，通过标签检索可以检索到相关的录像片段； 8、支持接入带宽≥320Mbps，存储带宽≥320Mbps，转发带宽≥256Mbps； 9、支持音视频动态调整组合分配功能 ； 10、设备支持对登入IP安全性检测，并有日志记录； 11、支持对切片回放片段进行目标检索、备份导出、开启/关闭智能信息等操作。 | 台 | 1
47 | 摄像机电源 | 国标，输入线长≥500mm，输出线长≥1000mm | 个 | 43 | 视频监控系统 | 楼内监控
48 | 24口POE交换机 | 1、千兆PoE电口≥24个、千兆光口≥2个； 2、交换容量≥50Gbps； 3、包转发率≥40Mpps； 4、整机供电功率≥370W； 5、支持6KV防浪涌（PoE口）； 6、支持IEEE802.3、IEEE802.3u、IEEE802.3x、IEEE802.3ab、IEEE802.3z、IEEE802.3at/af标准； 7、支持远程升级； 8、 支持VLAN； 9、支持SNMPv1/v2c协议； 10、支持链路聚合、QoS、STP/RSTP、端口镜像、端口隔离、风暴抑制功能； 11、支持终端安全防护。 | 台 | 4 | 机房工程 | AP、监控、门禁
49 | 8口POE交换机 | 1、千兆PoE电口≥8个； 2、交换容量：≥16Gbps； 3、包转发率：≥11.91Mpps； 4、端口供电功率：≤30W； 6、支持IEEE802.3、IEEE802.3u、IEEE802.3x、IEEE802.3ab、IEEE802.3z等； 7、支持6KV防浪涌。 | 台 | 3
50 | 交换机 | 1、千兆电接口数量≥24，可用千兆光接口数量≥4； 2、支持独立的console管理串口； 3、交换容量≥336Gbps/3.36Tbps； 4、包转发率≥108Mpps/126Mpps； 5、支持STP、RSTP、MSTP、ERPS功能； 6、支持链路聚合及聚合零丢包功能； 7、支持CPU保护功能。 | 台 | 4 | 机房工程 | 机房
51 | 施工辅材 | 电源线、跳线、扎带、HDMI、VGA视频线、转接口等 | 项 | 1
52 | 安装调试 | 设备安装、调试、系统联调等 | 项 | 1
53 | 第三方测评费 | 系统测评费 | 项 | 1
小计

## 2执法办案区
秦渡派出所执法办案区
序号 | 名称 | 参数 | 单位 | 数量 | 系统名称 | 安装位置
1 | 执法平台扩容 | 本项目利用高新分局现有的执法办案综合管理平台：现有平台采用国产化麒麟系统，数据库（人大金仓）、中间件（东方通）。功能包括： 1、平台基础功能（流程管控、候问管控、讯/询问管控、数据采集、门禁管控、录像查看、回放、报警联动）等； 2、审讯系统（刻录一体机、合码器、审讯主机、功能监控）； 对现有平台授权进行扩容，其中涉及涉案人员讯(询)问用房数量扩容，≥3个；视频通道控制数量扩容，≥100路；办案区房间人脸门禁控制数量扩容，≥20个。 | 项 | 1
2 | 行为分析服务器 | 1、支持≥16路视频流实时分析（H.264/H.265，支持720P-800W分辨率）； 2、支持工作状态检测包含离岗检测、睡岗检测、脱岗检测等； 3、支持审讯状态检测包含单人审讯检测、人数异常检测、区域人数检测等； 4、满足异常行为检测包含剧烈运动检测、攀高检测等； 5、满足机械库状态检测包含穿越警戒线检测、区域入侵检测、进入区域检测、离开区域检测等。 6、支持对实时采集的音频进行监测，当声音强度超过预设值或者突然产生高分贝的异常声音时触发报警并上传报警抓拍图片； 7、支持检测区域内人员间距小于设定值并持续超过设定时间时，可触发“疑似近距离接触”的行为告警事件，并支持对触发事件的目标进行人脸抓拍、比对功能； 8、支持在审讯开始状态下，当警戒区域内发生疑似多人肢体剧烈运动时，可给出内容为“暴力审讯”的报警提示、抓拍图片并自动上传抓拍图片至平台； 硬件规格： 1、CPU：核数≥8核，频率≥2.2GHz； 2、GPU：≥1张GPU卡；单卡提供≥64TOPS （INT8算力）； 3、内存：≥16GB DDR4； 4、硬盘：≥480GB SSD； 5、数据接口：≥4个千兆电口，6个USB接口，1个VGA接口。 | 台 | 1 | 智能分析系统 | 办案区专用机房
3 | 人脸识别一体机 | 1、触摸显示屏≥7英寸，比例9:16，分辨率≥600*1024； 2、内置国密模块，支持SM1、SM4加密方式加密处理； 3、防撞等级≥IK07 ；防护等级≥IP65； 4、支持在 ≤0.001lux 低照度无补光环境下正常实现人脸验证，支持在强光、逆光、暗光环境条件的人脸验证；在无可见光补光及低照度环境下实现全彩图输出预览图像； 5、支持防假体攻击功能，对视频、电子照片、打印照片、头模、3D 模型攻击应能防伪； 6、支持 ≥5 个人脸同时做人脸验证； 7、双目摄像头≥200W 像素； 8、设备离线支持≥5000个用户、≥10000 张人脸库、 ≥150000 笔记录存储 、≥10000 个密码； 9、支持通过文字转换为提示语音的功能； 10、支持根据比对结果，输出开关量信号联动门禁等设备； 11、人脸比对平均时间应≤120ms ； 12、满足门的开启方式，卡（人脸、密码）的各种使用权限进行组合设置，实现不同场景的权限管理：多重卡认证开门；多重卡+中心远程认证开门；多重卡+超级密码开门；多重卡+超级卡开门；首卡开门；超级权限开门； 13、设备接入系统平台后应能支持视频联动报警功能。 | 个 | 3 | 门禁系统
4 | 一体机电源 | 1、输入电压：100-240VAC； 2、输出电压：12VDC； 3、输出功率：≥50W。 | 个 | 3 | 门禁系统
5 | 候问讯问管控终端 | 1、支持候问室名称显示；支持侯问室状态显示，包括当前房间人数、剩余可容纳人数及显示关押的人员姓名、照片、性别、年龄、主办民警、案件；支持涉案人员刷脸自动带入/带出房间；支持民警刷脸手动带入/带出涉案人员； 2、支持审讯室名称显示；支持审讯室状态显示，包括空闲中、已分配、审讯中；在分配状态下，支持办案民警刷脸开始审讯，在审讯状态下，支持办案民警刷脸结束审讯； 3、具有防假体识别功能；环境照度0.0001lux时应能正常进行人脸识别； 4、人脸识别准确率≥99.8%； 5、屏幕尺寸≥8英寸触摸屏； 6、屏幕分辨率≥1280×800； 7、摄像头参数：CMOS≥200w像素，双目摄像头； 9、支持人脸、刷卡、密码、二维码（摄像头识别）认证，可外接1个RS485读卡器； 10、防护等级≥IP65。 | 台 | 4 | 门禁系统
6 | 候问讯问管控终端挂板 | 壁挂安装 | 个 | 4 | 门禁系统
7 | 一体机电源 | 1、输入电压：220VAC； 2、输出电压：12VDC； 3、输出功率：50W； | 个 | 4 | 门禁系统
8 | USB摄像机 | 1、像素≥200万USB摄像机，分辨率≥1920×1080； 2、照度≤0.1 Lux； 3、支持自动电子增益功能，亮度自适应； 4、支持内置麦克风，音频采样率≥48 kHz； 5、支持Type-A接口； 6、镜头：定焦：≥2.1 mm。 | 个 | 1 | 门禁系统
9 | 双门磁力锁 | 1、静态直线拉力：280kg； 2、具有电锁状态指示灯； 3、支持锁状态侦测信号(门磁)输出：NO/NC/COM接点。 | 个 | 1 | 门禁系统
10 | 双门磁力锁支架 | 1、选用材料：高强铝合金； 2、适用门型：木门、金属门。 | 个 | 1 | 门禁系统
11 | 单门磁力锁 | 1、静态直线拉力：280kg； 2、具有电锁状态指示灯； 3、支持锁状态侦测信号(门磁)输出：NO/NC/COM接点。 | 个 | 4 | 门禁系统
12 | 单门磁力锁支架 | 1、选用材料：高强铝合金； 2、适用门型：木门、金属门。 | 个 | 4 | 门禁系统
13 | 感应触摸开关 | 1、材质：PVC材质； 2、工作电压：DC12V； 3、开锁电流：≤1.5A； 4、工作方式：支持触摸开。 | 个 | 4 | 门禁系统
14 | 电子门牌 | 1、支持定制多个丝印分区，显示单位、房间名称、工作状态等相关信息； 2、支持智能联动房间电源、设备显示空闲（房间未使用）、工作（房间正在使用中）。 | 块 | 6 | 门禁系统
15 | 紧急报警管理机 | 1、触摸屏≥10寸； 2、集成≥200万高清摄像头，支持角度调节； 3、支持通过≥HDMI*1和VGA*1接口扩展显示关联视频通道； 4、支持H264/H265解码显示； 5、开关量输入≥4路，继电器输出≥4路； 6、支持前端设备呼叫中心管理机时，通过呼叫转移功能将呼叫信息转移到其他中心后端管理机上；并支持将呼叫信息通过电话网关转接至座机； 7、支持多台前端设备与多台中心管理机实时多方通话； 8、支持管理机对前端设备进行实时语音广播，支持可分区域和分组广播，支持不同信号触发不同语音播报； 9、支持中心管理机监听前端设备声音，中心管理机在监听同时可查看前端设备的视频图像； 10、支持中心管理机在收到呼叫后可以自动接听该呼叫，自动接听时间可配置； 11、支持管理机在空闲时间进入托管状态，收到的呼叫可转接给托管的管理机； 12、支持通话变声功能开启和关闭； 13、接入执法办案平台进行统一管理。 | 台 | 1 | 报警系统
16 | 可视化紧急报警盒 | 1、视频分辨率≥2560x1440； 2、设备支持关键词语音报警功能； 3、前端设备具有≥2路麦克风阵列； 4、操作方式≥1个实体按键； 5、通信方式支持有线网络； 6、硬件接口≥RJ45*2，电源接口≥*1，RS485≥*1，IO输入≥*2，IO输出≥*2，防拆报警≥*1，3.5mm音频输入接口≥*1，3.5mm音频输出接口≥*1，TF/SD卡接口≥*1； 7、供电方式≥DC12V、支持POE（802.3at）； 8、防护等级≥IP65； 9、支持外接警灯警号、警灯警号可独立控制； 10、支持防拆报警/喧哗报警等功能； 11、接入执法办案平台进行统一管理。 | 台 | 6 | 报警系统
17 | 网络报警主机 | 1、板载有线防区≥8个，可扩展至≥256个； 2、板载触发器输出≥4个，可扩展至≥256个； 3、支持≥8个无线RS-485模块，每个模块可以连接≥8个无线探测器； 4、支持≥6000条报警事件记录，2000条操作日志和1500条管理记录，支持远程搜索查询事件日志； 5、支持定时布撤防； 6、支持防区报警、系统状态事件联动输出； 7、具备全局键盘和子系统键盘功能； 8、支持外置蓄电池，蓄电池电压实时监测，主辅电源可自动切换； 9、支持远程升级，远程导入导出配置参数； 10、支持两条总线，支持手牵手总线拓扑； 11、网络用户≥30个。 | 台 | 1 | 报警系统
18 | 声光报警器 | 1、警灯颜色：红色； 2、报警音量：≥105dB； 3、硬件接口：红/黑线； 4、使用环境：室内/外（IP65室外防水）； 5、外壳材质：PC+ABS； 6、安装方式：壁挂。 | 台 | 2 | 报警系统
19 | 报警主机键盘 | 1、通讯协议：支持RS485； 2、传输距离：≥800m； 3、使用环境：室内； 4、蜂鸣器：支持； 5、安装方式：壁挂； 6、操作指令接收：支持对报警系统进行布防、撤防、消警、旁路、旁路恢复、紧急求助等操作； 7、操作方式管理：支持密码、遥控器、刷卡方式对报警系统进行操作指令交互； 8、报警状态指示：支持对报警系统防区报警状态进行实时指示，包括指示灯变化，提示音变化，文字内容变化等； 9、系统状态展示：支持对报警系统运行状态进行展示，包括主电源状态、蓄电池状态、防拆状态、子系统布撤防状态，防区状态、扩展模块状态等； 10、胁迫码功能：支持通过胁迫密码进行布撤防管理，并将警情进行中心上报； 11、防区名称自定义：支持防区名称自定义配置，在键盘屏幕中展示对应文字内容； 12、配置管理：支持通过键盘对报警主机进行参数配置，包括密码修改、防区类型配置、上报中心参数配置等。 | 台 | 1 | 报警系统
20 | 遥控器（与键盘配套） | 1、使用环境：室内； 2、外壳材质：防火ABS； 3、支持外出布防、布防、撤防、消警、紧急求助等功能按键； | 台 | 1 | 报警系统
21 | 红外光栅 | 1、支持异步、同步两种工作模式；两段频率可选； 2、支持≥八光束识别功能能有效地防止误报；防范警戒距离三档可调；具有防风、霜、雨、雪、雾、潮、太阳光斜照等特点；支持蜂鸣器校准提示； 3、支持防拆报警功能； | 对 | 1 | 报警系统
22 | 拾音器电源 | 1、国标12V1A输出； 2、输入电压：AC170V~240V。 | 个 | 1 | 视频监控系统 | 信息登记
23 | 高保真拾音器 | 1、灵敏度≤-40dB； 2、动态范围≥104dB； 3、过载声压≥114dB； 4、信噪比≥85dB； 5、输出阻抗≥600Ω； 6、拾音范围R≥4米； 7、频率响应：不劣于150Hz～20KHz； 8、失真度≤1%； | 个 | 1 | 视频监控系统 | 信息登记
24 | 流程管控终端 | 1、≥15英寸电容式触摸屏； 2、≥200W像素宽动态超清摄像头，支持人脸识别，民警刷脸登录终端； 3、设备本地支持≥20000张人脸名单库，人脸识别速度＜0.3s，识别距离≥0.3-2m，人脸验证准确率≥99%，支持活体检测；同时支持人脸抓拍抠图、图片选优； 4、设备支持内置身份证阅读器，可读取身份证信息，并支持身份证人证比对确认人员身份，采集人员信息； 5、支持Web管理，支持参数配置、系统维护、视频预览等功能； 6、防护等级≥IP65； 7、支持搭配执法办案综合管理平台使用提供如下功能： 信息展示：支持显示当前在区涉案人数，当前讯问室个数及正在使用的讯问室个数； 入区登记：支持入区测温；支持预约入区签到；支持临出区回区登记；支持入区登记，包括人证比对、人脸比对（需对接第三方人脸库系统）及手动输入等方式填写 涉案人员信息；支持涉案人员发手环；支持选择入区原因、人员类型、案件信息、警情信息、案由等；支持刷脸识别、警号获取或手动输入主办和协办民警信息； 支持民警发卡；支持主办民警和管理员签字； 出区登记：支持展示在区涉案人员列表，包括头像、姓名、性别、证件类型、证件号码、入区时间；支持对在区涉案人员进行最终出区操作和临时出区操作； 选择出区原由；支持查看涉案人员办案流程情况（人身检查、物品登记、信息采集、吸毒检测、物品归还等），关键流程未做无法出区；支持查看涉案人员出区审批情况，未审批无法出区；支持出区管理员签字； 侯问管理：支持查看候问室房间状态，包括房间名称、已关押人数、可容纳人员人数、房间类型等；支持查看候问室关押人员详情，包括人员姓名、照片、性别、年龄、案件、主办民警等；支持手动分配/带离候问室； 审讯管理：支持查看审讯室房间状态，包括房间名称、房间状态等；针对空闲中房间，可分配涉案人员；针对已分配房间，展示涉案人员照片、涉案人员姓名、案件、审讯人、分配时间，可取消分配；针对审讯中房间，展示涉案人员照片、涉案人员姓名、案件、审讯人、审讯开始时间。 | 台 | 1 | 流程登记管控系统 | 信息登记
25 | 流程管控终端明装底盒 | 配套。 | 个 | 1 | 流程登记管控系统 | 信息登记
26 | 流程管控终端电源 | 1、输入电压：100-240VAC； 2、输出电压：12VDC； 3、输出功率：50W。 | 个 | 1 | 流程登记管控系统 | 信息登记
27 | 拾音器电源 | 1、国标，12V1A输出； 2、输入电压：AC170V~240V。 | 个 | 1 | 视频监控系统 | 信息采集室/人身检查室/随身物品保管室
28 | 高保真拾音器 | 1、灵敏度≤-40dB； 2、动态范围≥104dB； 3、过载声压≥114dB； 4、信噪比≥85dB； 5、输出阻抗≥600Ω； 6、拾音范围R≥4米； 7、频率响应：不劣于150Hz～20KHz； 8、失真度≤1%； | 个 | 1 | 视频监控系统 | 信息采集室/人身检查室/随身物品保管室
29 | 温湿度显示屏 | 1、支持温度、湿度信息检测； 2、支持不小于1路相机接入，分辨率支持≥400W； 3、支持对接入的相机画面进行环境信息叠加处理，并被NVR或者平台添加； 4、支持POE供电； 5、支持显示时间精确到秒； 6、支持RS-485协议上传环境数据、校时； 7、支持网络ISAPI协议上传环境数据、校时； 8、支持设置TCP、UDP、GB/T28181、NTP、RTSP、HTTP、HTTPS、DHCP、ONVIF等网络协议； 9、湿度检测范围：0%～100%，湿度检测误差：≤±4%RH，支持设置湿度监测报警； 10、温度检测范围：-40℃～+125℃，温度检测误差：≤±1℃，支持设置温度监测报警； 10、支持静态显示，防白光处理，防止图像闪烁，适合同步录像应用； 11、外部接口：支持RS-485接口，RJ45自适应以太网口，报警不小于1进1出。 | 块 | 1 | 人身安全检查系统 | 信息采集室/人身检查室/随身物品保管室
30 | 安全检查终端 | 1、≥8核，主频≥1.8GHz，内存≥4GB； 2、显示屏≥10英寸，分辨率≥1920x1200； 3、前置≥500万像素相机，后置≥1300万像素相机； 4、电池容量≥8000mAh； 5、防护等级：≥IP65。 | 台 | 1 | 人身安全检查系统 | 信息采集室/人身检查室/随身物品保管室
31 | Type-C网线转换器 | 1、输入接口≥USBType-C； 2、输出接口≥RJ45； 3、USB传输带宽≥5Gbps； 4、网络带宽≥1000Mbps。 | 个 | 1 | 人身安全检查系统 | 信息采集室/人身检查室/随身物品保管室
32 | 安检门 | 1、支持探测区划分为≥6个相互重叠的网状探测区域。支持单一频率激励技术； 2、支持≥六组探测区域，均可进行100级灵敏度的调整； 3、支持设定多组工作频率。 4、支持在控制面板上修改密码及调节灵敏度，支持可通过遥控器对门体进行控制； 5、支持双侧两对红外对射进行扫描，流量的检测≥60~70人/分钟，可对相应方向的人数进行统计。 6、支持多种选择的声光报警方式。 | 台 | 1 | 人身安全检查系统 | 信息采集室/人身检查室/随身物品保管室
33 | 手持金属探测器 | 1、探测灵敏度：符合GB12899-2018中表1规定的测试物； 2、具有高低灵敏度调节按钮，根据实际需求调节探测灵敏度。 | 个 | 2 | 人身安全检查系统 | 信息采集室/人身检查室/随身物品保管室
34 | 拾音器电源 | 1、国标，12V1A输出； 2、输入电压：AC170V~240V。 | 个 | 4 | 审讯同录系统 | 询问室
35 | 高保真拾音器 | 1、灵敏度≤-40dB； 2、动态范围≥104dB； 3、过载声压≥114dB； 4、信噪比≥85dB； 5、输出阻抗≥600Ω； 6、拾音范围R≥4米； 7、频率响应：不劣于150Hz～20KHz； 8、失真度≤1%； | 个 | 4 | 审讯同录系统 | 询问室
36 | 摄像机电源 | 1、12V/2A圆头、两端带线式，国标 | 个 | 6 | 审讯同录系统 | 询问室
37 | 温湿度显示屏 | 1、支持温度、湿度信息检测； 2、支持不小于1路相机接入，分辨率支持≥400W； 3、支持对接入的相机画面进行环境信息叠加处理，并被NVR或者平台添加； 4、支持POE供电； 5、支持显示时间精确到秒； 6、支持RS-485协议上传环境数据、校时； 7、支持网络ISAPI协议上传环境数据、校时； 8、支持设置TCP、UDP、GB/T28181、NTP、RTSP、HTTP、HTTPS、DHCP、ONVIF等网络协议； 9、湿度检测范围：0%～100%，湿度检测误差：≤±4%RH，支持设置湿度监测报警； 10、温度检测范围：-40℃～+125℃，温度检测误差：≤±1℃，支持设置温度监测报警； 10、支持静态显示，防白光处理，防止图像闪烁，适合同步录像应用； 11、外部接口：支持RS-485接口，RJ45自适应以太网口，报警不小于1进1出。 | 块 | 2 | 审讯同录系统 | 询问室
38 | 审讯主机 | 1、支持SDI高清数字信号和网络信号的摄像机混合接入； 2、支持≥4路1080P网络视频接入，最大支持≥8路1080P网络接入； 3、≥7寸高清触摸屏，支持控制与图像显示 4、支持视频信息上叠加温湿度传感器信息 5、支持单通道双光盘同时刻录、双通道双光盘刻录、单通道双光盘轮流刻录等功能； 6、支持自定义刻录的通道与画面模式； 7、支持无硬盘刻录； 8、支持按光盘刻录时间和按码率两种刻录方式； 9、支持刻录过程中实时监测并显示已刻录进度和光盘剩余时间； 10、支持光盘不间断刻录，在更换光盘时，设备应具有缓存机制； 11、支持在统信、麒麟操作系统上登录 WEB 客户端并进行参数配置、浏览、播放录像、下载等操作；通过主机刻录进光盘的录像文件可以直接在统信、麒麟操作系统上播放； 12、支持画中画（视频多画面合成）功能，支持 1 大 7 小、1 大 5 小、1 大 4 小、1 大 3 小、1 大 2 小 、1 大 1 小、2 分割、4 分割等多种画中画模式，大、小画面的位置和大小可任意调整，且具有防误操作设置选项； 13、音频输入和输出的音量可调，支持声音波形显示，可控制一键静音，具有音频混音功能； 14、支持光盘自动封盘的功能，停止刻录后3分钟内完成刻录与封盘； 15、支持对光盘进行数字加密功能，每张光盘具有唯一且不可修改的加密序列号，支持远程客户端对刻录的光盘进行密码设置，刻录完成后，需要校验密码才能查看光盘内的录像文件，光盘数据可防擦写、拷贝； 16、≥2个RJ45 10M/100M/1000M自适应以太网口。 | 台 | 2 | 审讯同录系统 | 询问室
39 | 电子签名捺印板 | 1.屏幕尺寸：≥10英寸； 2.显示屏：亮度≥350cd/m²； 3.分辨率：≥1280*800，屏幕质量24位真彩色； 4.触控：支持无源电磁笔，笔尖可替换； 5.电子签名：压感≥2048，感应高度5mm-15mm； 6.指纹采集设备：公安部二代证标准，指纹图像不小于256*360； 7.摄像头：像素≥500万，支持输出格式：MJPG、YUV； 8.内置国密芯片：支持芯片级国密加密； 数据对接： 1.支持与陕西省公安机关执法办案综合管理平台对接：支持平台调用签字捺印服务进行实时文书签署和捺印操作；支持推送已签署的文书到平台。 2.支持与陕西省公安机关智能笔录客户端对接：将已签署的文书、包含签字和捺印信息的数据包返回给笔录客户端并进行核对，核对后将已签署的文书和签字捺印数据上传至陕西省公安机关执法办案综合管理平台。 | 台 | 2 | 审讯同录系统 | 询问室
40 | 高拍仪 | 1、主摄像头支持≥1000W像素，手动对焦； 2、副摄像头支持≥200W像素，支持自动对焦，支持水平、上下旋转，可灵活调整拍摄角度； 3、支持LED补光辅助； 4、支持定时/手动扫描； 5、支持A3及以下； 6、支持证件、票据、文档、书籍、图片、立体实物、人脸照片的数据采集，支持图片目录的分类管理功能，支持创建目录和本地目录的存储；支持保存为不低于10种常见的文件格式，如JPEG、PDF等； 7、支持实时录像录音功能，可生成不低于4种标准格式的视频文件，如MP4、AVI等； 8、支持多种操作系统。 | 台 | 2 | 审讯同录系统 | 询问室
41 | 审讯台 | 1、定制：尺寸≥1800*680*980mm； 2、桌体曲线设计，整体无尖锐棱角，无裸露线缆线束，桌沿采用弹性缓冲圆角防撞处理，符合公安机关执法办案场所规范化建设标准。 | 套 | 2 | 审讯同录系统 | 询问室
42 | 受讯椅 | 1、定制：尺寸≥660*975*700mm； 2、符合公安机关执法办案场所规范化建设标准；钢制+PU软包材质，腿部约束舱在嫌疑人落座后无延时弹力触发锁定，嫌疑人双脚可完全着地并具有一定的活动空间，满足不同身高体型的嫌疑对象使用； 3、不用钥匙或辅助工具，不用通电，落座即锁定；整体无尖锐棱角。 | 套 | 2 | 审讯同录系统 | 询问室
43 | 审讯指挥配件 | 头戴式有线电脑带麦克风话筒。 | 套 | 2 | 审讯同录系统 | 询问室
44 | 拾音器电源 | 1、国标，12V1A输出； 2、输入电压：AC170V~240V。 | 个 | 2 | 审讯同录系统 | 特殊询问室
45 | 高保真拾音器 | 1、灵敏度≤-40dB； 2、动态范围≥104dB； 3、过载声压≥114dB； 4、信噪比≥85dB； 5、输出阻抗≥600Ω； 6、拾音范围R≥4米； 7、频率响应：不劣于150Hz～20KHz； 8、失真度≤1%； | 个 | 2 | 审讯同录系统 | 特殊询问室
46 | 摄像机电源 | 12V/2A圆头、两端带线式，国标。 | 个 | 3 | 审讯同录系统 | 特殊询问室
47 | 温湿度显示屏 | 1、支持温度、湿度信息检测； 2、支持不小于1路相机接入，分辨率支持≥400W； 3、支持对接入的相机画面进行环境信息叠加处理，并被NVR或者平台添加； 4、支持POE供电； 5、支持显示时间精确到秒； 6、支持RS-485协议上传环境数据、校时； 7、支持网络ISAPI协议上传环境数据、校时； 8、支持设置TCP、UDP、GB/T28181、NTP、RTSP、HTTP、HTTPS、DHCP、ONVIF等网络协议； 9、湿度检测范围：0%～100%，湿度检测误差：≤±4%RH，支持设置湿度监测报警； 10、温度检测范围：-40℃～+125℃，温度检测误差：≤±1℃，支持设置温度监测报警； 10、支持静态显示，防白光处理，防止图像闪烁，适合同步录像应用； 11、外部接口：支持RS-485接口，RJ45自适应以太网口，报警不小于1进1出。 | 块 | 1 | 审讯同录系统 | 特殊询问室
48 | 审讯主机 | 1、支持SDI高清数字信号和网络信号的摄像机混合接入； 2、支持≥4路1080P网络视频接入，最大支持≥8路1080P网络接入； 3、≥7寸高清触摸屏，支持控制与图像显示 4、支持视频信息上叠加温湿度传感器信息 5、支持单通道双光盘同时刻录、双通道双光盘刻录、单通道双光盘轮流刻录等功能； 6、支持自定义刻录的通道与画面模式； 7、支持无硬盘刻录； 8、支持按光盘刻录时间和按码率两种刻录方式； 9、支持刻录过程中实时监测并显示已刻录进度和光盘剩余时间； 10、支持光盘不间断刻录，在更换光盘时，设备应具有缓存机制； 11、支持在统信、麒麟操作系统上登录 WEB 客户端并进行参数配置、浏览、播放录像、下载等操作；通过主机刻录进光盘的录像文件可以直接在统信、麒麟操作系统上播放； 12、支持画中画（视频多画面合成）功能，支持 1 大 7 小、1 大 5 小、1 大 4 小、1 大 3 小、1 大 2 小 、1 大 1 小、2 分割、4 分割等多种画中画模式，大、小画面的位置和大小可任意调整，且具有防误操作设置选项； 13、音频输入和输出的音量可调，支持声音波形显示，可控制一键静音，具有音频混音功能； 14、支持光盘自动封盘的功能，停止刻录后3分钟内完成刻录与封盘； 15、支持对光盘进行数字加密功能，每张光盘具有唯一且不可修改的加密序列号，支持远程客户端对刻录的光盘进行密码设置，刻录完成后，需要校验密码才能查看光盘内的录像文件，光盘数据可防擦写、拷贝； 16、≥2个RJ45 10M/100M/1000M自适应以太网口。 | 台 | 1 | 审讯同录系统 | 特殊询问室
49 | 电子签名捺印板 | 1、屏幕尺寸：≥10英寸； 2、显示屏：亮度≥350cd/m²； 3、分辨率：≥1280*800，屏幕质量24位真彩色； 4、触控：支持无源电磁笔，笔尖可替换； 5、电子签名：压感≥2048，感应高度5mm-15mm； 6、指纹采集设备：公安部二代证标准，指纹图像不小于256*360； 7、摄像头：像素≥500万，支持输出格式：MJPG、YUV； 8、内置国密芯片：支持芯片级国密加密； 数据对接： （1）支持与陕西省公安机关执法办案综合管理平台对接：支持平台调用签字捺印服务进行实时文书签署和捺印操作；支持推送已签署的文书到平台。 （2）支持与陕西省公安机关智能笔录客户端对接：将已签署的文书、包含签字和捺印信息的数据包返回给笔录客户端并进行核对，核对后将已签署的文书和签字捺印数据上传至陕西省公安机关执法办案综合管理平台。 | 台 | 1 | 审讯同录系统 | 特殊询问室
50 | 高拍仪 | 1、主摄像头支持≥1000W像素，手动对焦； 2、副摄像头支持≥200W像素，支持自动对焦，支持水平、上下旋转，可灵活调整拍摄角度； 3、支持LED补光辅助； 4、支持定时/手动扫描； 5、支持A3及以下； 6、支持证件、票据、文档、书籍、图片、立体实物、人脸照片的数据采集，支持图片目录的分类管理功能，支持创建目录和本地目录的存储；支持保存为不低于10种常见的文件格式，如JPEG、PDF等； 7、支持实时录像录音功能，可生成不低于4种标准格式的视频文件，如MP4、AVI等； 8、支持多种操作系统。 | 台 | 1 | 审讯同录系统 | 特殊询问室
51 | 审讯台 | 1、定制：尺寸≥1800*680*980mm； 2、桌体曲线设计，整体无尖锐棱角，无裸露线缆线束，桌沿采用弹性缓冲圆角防撞处理，符合公安机关执法办案场所规范化建设标准。 | 套 | 1 | 审讯同录系统 | 特殊询问室
52 | 受讯椅 | 1、定制：尺寸≥660*975*700mm； 2、符合公安机关执法办案场所规范化建设标准；钢制+PU软包材质，腿部约束舱在嫌疑人落座后无延时弹力触发锁定，嫌疑人双脚可完全着地并具有一定的活动空间，满足不同身高体型的嫌疑对象使用； 3、不用钥匙或辅助工具，不用通电，落座即锁定；整体无尖锐棱角。 | 套 | 1 | 审讯同录系统 | 特殊询问室
53 | 窗口对讲 | 1、支持内机与外机之间全双工对讲。 2、支持和管理中心双向对讲，支持中心主动预览与广播； 3、支持音频扩展，3.5mm标准音频接口可外接有源音箱； 4、支持内置全频段优质扬声器和拾音器； 5、音频输入：内机：≥1路外接高灵敏度超心型指向鹅颈咪杆，拾音距离≥50厘米； 6、外机：≥1路内置高灵敏度全指向麦克风，拾音距离≥1米； 7、音频输出：内机：≥1路内置2W扬声器，≥1路3.5mm音频输出；外机：≥1路内置3W扬声器 | 对 | 1 | 审讯同录系统 | 特殊询问室
54 | 定制窗口对讲延长线 | 窗口对讲项目内外机连接线USB/AM转GH12,5000mm，黑。 | 根 | 1 | 审讯同录系统 | 特殊询问室
55 | 拾音器电源 | 1、国标，12V1A输出； 2、输入电压：AC170V~240V。 | 个 | 3 | 视频监控系统 | 侯问管理区
56 | 高保真拾音器 | 1、灵敏度≤-40dB； 2、动态范围≥104dB； 3、过载声压≥114dB； 4、信噪比≥85dB； 5、输出阻抗≥600Ω； 6、拾音范围R≥4米； 7、频率响应：不劣于150Hz～20KHz； 8、失真度≤1%； | 个 | 3 | 视频监控系统 | 侯问管理区
57 | 摄像机电源 | 12V/2A圆头、两端带线式，国标。 | 个 | 6 | 视频监控系统 | 侯问管理区
58 | 摄像机电源 | 12V/2A圆头、两端带线式，国标。 | 个 | 4 | 视频监控系统 | 过道即其他功能室
59 | 拾音器电源 | 1、国标，12V1A输出； 2、输入电压：AC170V~240V。 | 个 | 3 | 视频监控系统 | 过道即其他功能室
60 | 高保真拾音器 | 1、灵敏度≤-40dB； 2、动态范围≥104dB； 3、过载声压≥114dB； 4、信噪比≥85dB； 5、输出阻抗≥600Ω； 6、拾音范围R≥4米； 7、频率响应：不劣于150Hz～20KHz； 8、失真度≤1%； | 个 | 3 | 视频监控系统 | 过道即其他功能室
61 | 卫生间摄像机 | 1、像素≥400万分离镜头； 2、CMOS尺寸≥1/3" ； 3、焦距≥2.8 mm； 4、宽动态≥120 dB 。 | 个 | 1 | 视频监控系统 | 卫生间音视频
62 |  | 1、像素≥400万分离式主机； 2、支持镜头与主机分离； 3、最低照度彩色≤0.0007 lx，黑白≤0.0001 lx； 4、支持H.265、H.264视频编码格式； 5、支持DC12V供电； 6、支持检出两眼瞳距40像素点以上的人脸图片； 7、支持单场景同时检出不少于30张人脸图片，并支持面部跟踪； 8、支持侧脸过滤功能，可过滤上下、左右角度达到预设值的人脸； 9、支持人脸区域自动曝光功能，可根据外部不同场景和光照变化自动调节人脸区域曝光参数； 10、网络：≥1个RJ45 10 M/100 M自适应以太网口 ； 11、支持PoE供电。 | 个 | 1 | 视频监控系统 | 卫生间音视频
63 | 摄像机电源 | 12V/2A圆头、两端带线式，国标。 | 个 | 1 | 视频监控系统 | 卫生间音视频
64 | 理线器 | 1、支持标准19英寸机架式安装； 2、理线档位：支持上下各24档。 | 个 | 5 | 综合布线系统 | 办案区专用机房
合计：
1 | 安装调试费 | 设备安装调试；培训等 | 项 | 1
总计：

## 3机房专项工程
秦渡派出所机房工程
序号 | 明细/内容 | 技术参数 | 单位 | 数量 | 系统名称 | 所属位置
1、公安网机房
1 | 利旧空调 | 搬移、铜管及排水管等 | 项 | 1
2、互联网机房
1 | 利旧空调 | 搬移、铜管及排水管等 | 项 | 1
3、综合指挥室机房
1 | 利旧空调 | 搬移、铜管及排水管等 | 项 | 1
4、一层值班室机房
1 | 利旧空调 | 搬移、铜管及排水管等 | 项 | 1
5、一层大会议室机房
1 | 利旧空调 | 搬移、铜管及排水管等 | 项 | 1
合计

## 4利旧设备保护性拆除
秦渡派出所旧所设备保护性拆除
序列 | 名称 | 数量 | 单位 | 备注
1 | 华为会议主机 | 1 | 套 | 拆除
2 | 65寸会议平板（含支架） | 1 | 套 | 拆除
3 | 24口交换机 | 3 | 个 | 拆除
4 | 12U机柜 | 1 | 组 | 拆除
5 | 电话 | 5 | 个 | 拆除
6 | 公安网监控 | 21 | 个 | 拆除
7 | 局域网监控 | 13 | 个 | 拆除
8 | 球机 | 1 | 个 | 拆除
9 | 48口交换机 | 4 | 个 | 拆除
10 | 光纤收发器 | 3 | 对 | 拆除
11 | 6口交换机 | 4 | 个 | 拆除
12 | 电源时序器 | 1 | 台 | 拆除
13 | 办案区录像机 | 1 | 台 | 拆除
14 | 32路录像机 | 1 | 台 | 拆除
15 | 大屏控制器 | 1 | 台 | 拆除
16 | 解码器（雪亮） | 1 | 台 | 拆除
17 | 稳压器 | 1 | 套 | 拆除
18 | UPS机头、电池组 | 1 | 套 | 拆除
19 | 42U机柜 | 6 | 组 | 拆除
20 | 23.8寸拼接屏（含支架） | 6 | 块 | 拆除
21 | 路由器 | 4 | 个 | 拆除
22 | 网关 | 1 | 个 | 拆除
23 | 8路录像机 | 1 | 台 | 拆除
24 | 显示器 | 2 | 个 | 拆除
25 | 随身物品柜（主副） | 2 | 组 | 拆除
26 | LED大屏（P1.25) | 1 | 套 | 拆除
27 | 视频调度 | 1 | 套 | 拆除
28 | 信息采集一体机 | 1 | 套 | 拆除
29 | 指纹、虹膜 | 1 | 套 | 拆除
30 | 身高体重板 | 1 | 套 | 拆除
31 | 高拍仪 | 1 | 个 | 拆除
32 | 签字版 | 1 | 个 | 拆除
33 | 随身物品柜（单面） | 1 | 组 | 拆除
34 | 拾音器 | 4 | 个 | 拆除
35 | 55寸电视机（壁挂） | 1 | 套 | 拆除
36 | 条屏 | 1 | 套 | 拆除
37 | 4G执法记录仪采集站 | 1 | 套 | 拆除
38 | 高清广播主机（互联网） | 2 | 套 | 拆除
39 | 基地台 | 1 | 台 | 拆除
40 | 录像机 | 1 | 台 | 拆除
41 | IP录音盒 | 1 | 个 | 拆除
42 | 光猫 | 2 | 个 | 拆除
43 | 报警设备 | 1 | 套 | 拆除
44 | 温湿度计 | 1 | 个 | 拆除
合计

## 5利旧设备安装
秦渡派出所利旧设备安装
序列 | 名称 | 数量 | 单位 | 备注
1 | 华为会议主机 | 1 | 套 | 安装
2 | 65寸会议平板（含支架） | 1 | 套 | 安装
3 | 24口交换机 | 3 | 个 | 安装
4 | 电话 | 5 | 个 | 安装
5 | 公安网监控 | 21 | 个 | 安装
6 | 局域网监控 | 13 | 个 | 安装
7 | 球机 | 1 | 个 | 安装
8 | 48口交换机 | 4 | 个 | 安装
9 | 光纤收发器 | 3 | 对 | 安装
10 | 6口交换机 | 4 | 个 | 安装
11 | 电源时序器 | 1 | 台 | 安装
12 | 办案区录像机 | 1 | 台 | 安装
13 | 32路录像机 | 1 | 台 | 安装
14 | 稳压器 | 1 | 套 | 安装
15 | UPS机头、电池组 | 1 | 套 | 安装
16 | 42U机柜 | 6 | 组 | 安装
17 | 视频调度 | 1 | 套 | 安装
18 | 信息采集一体机 | 1 | 套 | 安装
19 | 指纹、虹膜 | 1 | 套 | 安装
20 | 身高体重板 | 1 | 套 | 安装
21 | 高拍仪 | 1 | 个 | 安装
22 | 签字版 | 1 | 个 | 安装
23 | 随身物品柜（主副） | 2 | 组 | 安装
24 | 随身物品柜（单面） | 1 | 组 | 安装
25 | 拾音器 | 4 | 个 | 安装
26 | 4G执法记录仪采集站 | 1 | 套 | 安装
27 | 基地台 | 1 | 台 | 安装
28 | 录像机 | 1 | 台 | 安装
29 | IP录音盒 | 1 | 个 | 安装
30 | 光猫 | 2 | 个 | 安装
31 | 报警设备 | 1 | 套 | 安装
32 | 温湿度计 | 1 | 个 | 安装
合计