## 1.【标表1】投标报价汇总表
投标报价汇总表
合同段：南郑区碑坝镇茶园村通组道路建设项目 |  |  | 标表1
序号 | 章次 | 科目名称 | 金额（元）
1 | 100 | 总 则
2 | 200 | 路 基
3 | 300 | 路 面
4 | 400 | 桥梁、涵洞
5 | 600 | 安全设施及预埋管线
6 | 第100章至第700章合计
7 | 已包含在清单合计中的材料、工程设备、专业工程暂估价合计
8 | 清单合计减去材料、工程设备、专业工程暂估价合计
9 | 计日工合计
10 | 暂列金额（不含计日工总额）
11 | 投标报价
清单 第 1 页 |  |  | 共 1 页

## 2.【标表2】工程量清单表
工程量清单表
合同段：南郑区碑坝镇茶园村通组道路建设项目 |  |  |  |  | 标表2
清单 第100章 总 则
子目号 | 子目名称 | 单位 | 数量 | 单价 | 合价
101 | 通则
101-1 | 保险费
-a | 按合同条款规定，提供建筑工程一切险（第200章到700章合计的0.3％） | 总额 | 1
-b | 按合同条款规定，提供第三者责任险（第200章到700章合计的0.1％） | 总额 | 1
102 | 工程管理
102-3 | 安全生产费（第200章到700章合计的1.5％） | 总额 | 1
清单 第100章 合计 人民币 元
清单 第 1 页 |  |  |  |  | 共 5 页
工程量清单表
合同段：南郑区碑坝镇茶园村通组道路建设项目 |  |  |  |  | 标表2
清单 第200章 路 基
子目号 | 子目名称 | 单位 | 数量 | 单价 | 合价
203 | 挖方路基
203-1 | 路基挖方（线路一）1056m
-a | 挖土方（外运3km） | m3 | 4106
-b | 挖土方（现场利用、堆放） | m3 | 193
203-2 | 路基挖方（线路二）157m
-a | 挖土方（外运3km） | m3 | 380
203-3 | 路基挖方（线路三）516m
-a | 挖土方（外运3km） | m3 | 311
-b | 挖土方（现场利用、堆放） | m3 | 178
204 | 填方路基
204-1 | 路基填筑（包括填前压实）路基宽4.5m-线路一1056m
-a | 土方回填（现场利用） | m3 | 193
-b | 路基碾压（机械压实路基） | m2 | 4752
204-2 | 路基填筑（包括填前压实）路基宽4.5m-线路二157m
-b | 路基碾压（机械压实路基） | m2 | 706.5
204-3 | 路基填筑（包括填前压实）路基宽4.5m-线路三516m
-a | 土方回填（现场利用） | m3 | 178
-b | 路基碾压（机械压实路基） | m2 | 801
清单 第200章 合计 人民币 元
清单 第 2 页 |  |  |  |  | 共 5 页
工程量清单表
合同段：南郑区碑坝镇茶园村通组道路建设项目 |  |  |  |  | 标表2
清单 第300章 路 面
子目号 | 子目名称 | 单位 | 数量 | 单价 | 合价
302 | 垫层
302-1 | 碎石面层-错车道
-a | 10cm厚碎石面层（线路一位置）3处 | m2 | 168
-b | 10cm厚碎石面层（线路三位置）1处 | m2 | 56
302-3 | 水泥稳定土垫层-水稳层
-a | 16cm厚水泥稳定砂砾土基层4.5m（线路一）1056m | m2 | 4752
-b | 16cm厚水泥稳定砂砾土基层4.5m（线路二）157m | m2 | 706.5
-c | 16cm厚水泥稳定砂砾土基层4.5m（线路三）516m | m2 | 2322
312 | 水泥混凝土面板
312-1 | 水泥混凝土面板
-a | 18cm厚c30混凝土面板3.5m宽-线路一1056m | m2 | 3696
-b | 18cm厚c30混凝土面板3.5m宽-线路二157m | m2 | 549.5
-c | 18cm厚c30混凝土面板3.5m宽-线路三516m | m2 | 1806
312-2 | 路面钢筋
-a | 路面钢筋（线路一） | kg | 1440
-b | 路面钢筋（线路二） | kg | 213
-c | 路面钢筋（线路三） | kg | 701
313 | 路肩培土、中央分隔带回填土、土路肩加固及路缘石
313-1 | 路肩培土（两侧各宽度0.5m）土路肩-线路一 | m3 | 190.08
313-2 | 路肩培土（两侧各宽度0.5m）土路肩-线路二 | m3 | 28.26
313-3 | 路肩培土（两侧各宽度0.5m）土路肩-线路三 | m3 | 92.88
清单 第300章 合计 人民币 元
清单 第 3 页 |  |  |  |  | 共 5 页
工程量清单表
合同段：南郑区碑坝镇茶园村通组道路建设项目 |  |  |  |  | 标表2
清单 第400章 桥梁、涵洞
子目号 | 子目名称 | 单位 | 数量 | 单价 | 合价
419 | 圆管涵及倒虹吸管涵
419-1 | 1-0.3米钢筋混凝土圆管涵-线路一 | m | 12
清单 第400章 合计 人民币 元
清单 第 4 页 |  |  |  |  | 共 5 页
工程量清单表
合同段：南郑区碑坝镇茶园村通组道路建设项目 |  |  |  |  | 标表2
清单 第600章 安全设施及预埋管线
子目号 | 子目名称 | 单位 | 数量 | 单价 | 合价
602 | 护栏
602-3 | 波形梁钢护栏(线路一）
-a | Gr-C-4E | m | 176
-c | 波形梁钢护栏端头-AT1型 | 个 | 2
604 | 道路交通标志
604-1 | 单柱式交通标志-线路一 | 个 | 3
604-2 | 单柱式交通标志-线路二 | 个 | 1
604-3 | 单柱式交通标志-线路三 | 个 | 2
清单 第600章 合计 人民币 元
清单 第 5 页 |  |  |  |  | 共 5 页