## Sheet1
山阳县2025年度中央预算内基层林业工作站标准化建设项目
工程量清单
序号 | 项目 | 单位 | 数量 |  |  |  | 备注
|  |  | 计 | 银花 分站 | 法官 分站 | 南宽坪 分站
一 | 房屋建筑与装饰工程
1.1 | 混凝土工程
1.1.1 | 水泥混凝土场地硬化 | ㎡ | 378 | 75 | 195 | 108
1.1.2 | 修筑化粪池 | 座 | 1 | 1 |  |  | 玻璃钢20m³以内成品化粪池
1.2 | 门窗工程
1.2.1 | 木质防火门（900×2100mm） | ㎡ | 30.24 | 18.9 |  | 11.34
1.2.2 | 站房大门（4m×3m） | ㎡ | 12 | 12 |  |  | 镀锌方管边长30×30mm,壁厚3.0mm，间距小于110mm
1.2.3 | 站房大门刷漆 | ㎡ | 27 |  | 27
1.3 | 屋面及防水工程
1.3.1 | 屋面防水卷材 | ㎡ | 318 | 156 | 162 |  | 4.0mmSBS改性沥青防水卷材两道
1.4 | 楼地面装饰工程
1.4.1 | 卫生间及洗澡间地砖 | ㎡ | 72 | 36 | 36 |  | 防滑耐磨通体砖，规格300mm×300mm
1.4.2 | 厨房块料楼地面 | ㎡ | 60 | 40 |  | 20 | 防滑耐磨通体瓷质地砖，规格800mm×800mm
1.4.3 | 室内及楼道砖地面 | ㎡ | 162 |  | 162
1.5 | 墙面装饰工程
1.5.1 | 内墙面乳胶漆 | ㎡ | 2069.4 | 720 | 749.4 | 600
1.5.2 | 外墙面一般抹灰 | ㎡ | 525.2 |  | 525.2
1.5.3 | 抹灰面油漆（外墙真石漆） | ㎡ |  |  |  | 275
1.5.2 | 围墙抹灰 | ㎡ | 64 | 64 |  |  | 采用DP M10水泥砂浆，总厚20mm
1.5.3 | 卫生间块料墙面 | ㎡ | 190.02 | 59.34 | 35.34 | 95.34 | 规格300×300mm
1.5.4 | 厨房墙砖 | ㎡ | 35.67 | 35.67 |  |  | 规格300×600mm
1.6 | 天棚工程
1.6.1 | 卫生间及洗澡间铝塑板吊顶 | ㎡ | 36 | 36
1.6.2 | 厨房铝塑板吊顶 | ㎡ | 40 | 40
1.6.3 | 卫生间吊顶天棚 | ㎡ | 56 |  | 36 | 20
1.6.4 | 洗澡间吊顶天棚 | ㎡ | 40 |  |  | 40
1.7 | 拆除工程
1.7.1 | 屋面面层及保温层拆除 | ㎡ | 639 | 156 | 323 | 160
二 | 给排水工程
2.1 | 陶瓷洗脸盆 | 组 | 7 | 2 | 2 | 3 | 台式陶瓷洗脸盆，常规550×450mm
2.2 | 厨房洗菜盆 | 组 | 6 | 1 | 3 | 2 | 单槽580×430mm，304不锈钢一体拉伸洗菜盆
2.3 | 陶瓷大便器 | 组 | 5 | 2 | 2 | 1 | 国标成人蹲便器 610×270mm。直冲式/虹吸式陶瓷蹲便器
2.4 | 陶瓷小便器 | 组 | 8 | 2 | 3 | 3 | 壁挂式成人标准小便器
2.5 | 淋浴器 | 套 | 8 | 2 | 3 | 3 | 国标通用冷热淋浴成套。 DN15冷热混合淋浴花洒套装
2.6 | DN50地漏 | 个 | 6 | 2 | 2 | 2 | 直径DN50。不锈钢深水封防臭地漏。
2.7 | 普通水龙头 | 个 | 9 | 3 | 3 | 3 | 直径DN15（4分管）。单冷快开式普通水龙头
2.8 | DN100地面扫除口 | 个 | 6 | 2 | 2 | 2 | 直径DN100。铸铁国标地面清扫口（地面扫除口）
三 | 设备安装工程
3.1 | 电气安装工程
3.1.1 | 成套配电箱 | 台 | 3 | 1 | 1 | 1 | 尺寸400×300×120mm，PZ30-15回路暗装配电箱
3.1.2 | PC20电气配管 | m | 240 | 80 | 80 | 80 | 直径20mm硬质聚氯乙烯（PC）电工套管
3.1.3 | 绝缘电线BV2.5mm² | m | 900 | 300 | 300 | 300 | 铜芯聚氯乙烯绝缘硬线（BV）
3.1.4 | 绝缘电线BV6mm² | m | 150 | 50 | 50 | 50
3.1.5 | LED吸顶灯 | 套 | 30 | 10 | 10 | 10 | 室内安装Φ300mm24W圆形LED超薄吸顶灯
3.1.6 | 普通墙壁开关（单开单控） | 套 | 30 | 10 | 10 | 10 | 86型暗装墙壁翘板开关。86mm×86mm国标通用底盒
3.1.7 | 五孔电源插座（二三插五孔插座） | 套 | 60 | 20 | 20 | 20
3.1.8 | 壁挂空调 | 台 | 12 | 4 | 4 | 4 | 1.5匹冷暖壁挂式空调
3.1.9 | 立式空调 | 台 | 3 | 1 | 1 | 1 | 3.0匹冷暖立式柜机空调
四 | 林业专业设备配置
4.1 | 林调通（鼎图外业采集系统） | 台 | 3 | 1 | 1 | 1 | 鼎图林调通外业采集终端搭载林业专项作业系统，支持林地勘测、坐标定位、数据录入、图形绘制、野外信息采集上传，内置高精度定位模块，续航满足户外长时间作业，三防机身，适配林业外业勘测全流程作业需求
4.2 | 无人机 | 套 | 3 | 1 | 1 | 1 | 专业林业测绘级多旋翼无人机，搭载高清航拍云台、定位避障系统，续航时长≧30分钟，遥控距离≧5000m，具备航拍测绘、林地巡查、植被监测、火场巡查功能，配套遥控器、充电电池、存储设备、运输箱全套配件，满足林业航拍、资源巡查作业
4.3 | 投影仪 | 套 | 3 | 1 | 1 | 1 | 商务办公高清投影仪，亮度≧3500流明，分辨率1080P全高清，支持无线投屏、多设备连接，对比度高、画面清晰，配套投影幕布、电源线、数据线，适用于林业培训、数据汇报、方案演示使用
4.4 | 对讲机 | 个 | 10 | 2 | 4 | 4 | 专业户外三防对讲机，民用大功率款，通话距离≧3-5公里，内置降噪模块，续航时长≧72小时，具备一键对讲、信道切换、防摔防水功能，适配林业野外巡查、应急通讯、团队协同作业
4.5 | 10倍变焦望远镜 | 个 | 5 | 2 | 2 | 1 | 10×42高倍高清变焦望远镜，10倍光学变焦，超广角物镜，光学玻璃镜片，防水防雾防滑设计，便携手持款，适用于林业巡护、火情观测、林木资源远距离观测
4.6 | 测距仪 | 个 | 6 | 2 | 2 | 2 | 手持式激光测距仪，测量范围0-1000m，精度±0.1m，支持直线测距、斜距测量，便携小巧，大屏数显，续航持久，适用于林业勘测、林地距离、面积测算作业
4.7 | 测高仪 | 台 | 4 | 2 | 1 | 1 | 专业林业激光测高仪，支持树木高度、距离、角度一体化测量，测量高度范围0-30m，测量精度高，一键读数，便携手持式，专为林木高度测量、林业调查设计
4.8 | 监控设备 | 台 | 5 | 1 | 2 | 2 | 400万像素高清智能球机监控摄像头，支持无线联网、云台旋转、变焦拍摄、夜视红外、人形侦测、实时录像，防水防尘，适用于林区远程监控、火情预警、资源监管
4.9 | 执法记录仪 | 台 | 5 | 2 | 2 | 1 | 高清便携执法记录仪，像素≧1200万，支持高清视频录制、拍照、录音、红外夜视，机身三防设计，续航持久，数据加密存储，适用于林业执法、巡护取证、现场记录
4.1 | 森林罗盘仪 | 台 | 4 | 1 | 2 | 1 | 专业地质/森林罗盘仪，金属机身，精度高，具备方位角测量、坡度测量、定位导向功能，适用于林业勘测、林地边界划定、野外定向导航
4.11 | 数码相机 | 套 | 3 | 1 | 1 | 1 | 高清数码单反/微单相机，有效像素约1800万，搭载高清镜头，支持高清拍照、视频录制，自动对焦，画质清晰，配套电池、存储卡、相机包，适用于林业资源取证、病虫害拍摄、现场影像记录
4.12 | 电锯 | 个 | 4 | 2 | 1 | 1 | 手持式家用/林业小型电锯，大功率电机，便携轻便，具备安全防护功能，适用于林业修枝、小型林木采伐、林间杂物清理
4.13 | 林业消防水枪 | 套 | 3 | 1 | 1 | 1 | 林业专用高压消防水枪，配套水管、接头、稳压装置，射程远、水压稳定，适用于森林消防、林间灭火、水源喷洒作业
4.14 | 种子发芽箱 | 台 | 4 | 2 | 1 | 1 | 智能恒温种子发芽箱，容积≧50L，智能控温、控湿、定时，温度调节范围0-50℃，恒温精准，适用于林业林木种子发芽实验、育苗培育、种子活性检测
4.15 | 种子低温储藏箱 | 台 | 3 | 1 | 1 | 1 | 医用/林业低温冷藏箱，容积≧100L，制冷温度0-10℃，恒温保鲜，静音节能，适用于林木种子、苗木标本、病虫害样本低温储存保鲜
4.16 | 油锯 | 台 | 5 | 3 | 1 | 1 | 专业林业汽油油锯，大功率二冲程发动机，导板长度18寸，动力强劲、切割高效，散热好、耐用抗造，适用于森林采伐、林木修剪、消防清障、林间作业
4.17 | 电动给水泵 | 台 | 3 | 1 | 1 | 1 | 电动高压给水泵，功率3.5KW，额定扬程230米，流量稳定，铸铁泵体，防水耐用，配套进出水管、接头，适用于林业灌溉、消防供水、山地输水作业
4.18 | 检疫箱 | 个 | 5 | 1 | 2 | 2 | 林业专用标本检疫箱，便携手提式，内置分层储物格、检疫工具槽，防水耐磨，适用于林业病虫害标本采集、存放、现场检疫检测
4.19 | 发电机 | 台 | 3 | 1 | 1 | 1 | 便携式汽油发电机，额定功率≧5KW，单相220V输出，静音款，续航持久，适用于林业野外无电区域作业、设备供电、应急供电
4.2 | 灭火机 | 个 | 4 | 1 | 2 | 1 | 背负式风力灭火机，大功率汽油动力，风力强劲，适用于森林火灾扑救、林间余火清理、落叶吹扫
4.21 | 灭火水枪 | 把 | 4 | 1 | 2 | 1 | 便携式森林灭火水枪，手持高压款，便携储水，操作简便，适用于林间小火扑救、野外消防应急
4.22 | 北斗系统 | 套 | 3 | 1 | 1 | 1 | 林业专用北斗定位终端系统，支持北斗卫星定位、导航、轨迹记录、坐标采集、应急呼救，户外三防设计，续航持久，适配林业外业勘测、野外定位、应急调度
4.23 | 杀虫喷洒设备 | 套 | 4 | 1 | 2 | 1 | 高压背负式杀虫喷洒设备，大容量药箱，高压雾化喷头，射程远、喷洒均匀，适用于林业林木病虫害药剂喷洒、林间消杀
4.24 | 病虫害防治设备 | 台 | 13 | 10 | 2 | 1 | 林业专用多功能病虫害防治设备，集药剂喷施、虫害诱捕、消杀防护多功能一体；机身轻便易携带，操作简单安全，雾化喷洒均匀，药效利用率高；适配山林复杂地形作业，耐磨耐用、续航稳定；用于林区林木病虫害监测、日常消杀防治、林间防虫灭虫作业
4.25 | 电动打药机 | 个 | 4 |  | 2 | 2 | 背负式锂电电动打药机，药箱容积18L，12V锂电池，充电耐用续航持久；工作压力0.2–0.4MPa，高压隔膜泵，喷雾压力稳定；水平喷雾射程≧8m，雾化效果均匀细腻；整机轻量化设计，背负舒适、防水耐磨、操作简单；专为林业山林苗木防虫打药、大面积病虫害统防统治、林间日常消杀作业使用