## 表E.3.1 分部分项工程项目清单计价表【城区居民小区生活
序号 | 项目编码 | 项目名称 | 项目特征描述 | 规格及参考图片 |  |  |  |  | 计量单位 | 工程数量
1 | 011507001001 | 垃圾分类景观小品 | 1.材质：1.2mm镀锌板激光切割，焊接打磨汽车烤漆，PVC立体字 2.结构：镀锌方管/角钢做骨架 3.运输：用珍珠棉/气泡膜包裹边角，外层打木架，汽车运输 4.施工地点：红柠小区 | 0.8mx1m（5块） 主材规格：立柱采用 50mm×50mm 方管制作，小品版面采用双面丝印工艺加工成型； 表面预处理：成品管材、焊接构件整体使用专用金属除油剂全面擦拭除油，经清水充分冲洗后烘干处理，彻底清除构件表面油污杂质；构件整体精细打磨至表面光滑无毛刺、异形裁边边角顺滑无尖锐凸起；管材内壁、所有焊接缝隙喷涂全覆盖，严禁漏喷，杜绝后期内部生锈、漆面鼓包脱落问题； 漆面涂装工序：打磨除油烘干完成后，分两道涂刷环氧防锈底漆，底漆干透后配套对应标牌配色户外氟碳面漆分两道喷涂；施工严格把控漆面厚度与喷涂手法，保证立杆漆面平整无流挂、版面丝印图文完整无划痕； 磕碰修补要求：立柱与底座钢板焊接节点、运输及安装过程中产生磕碰掉漆部位，需重新打磨基面，补涂环氧防锈底漆后，再喷涂同色汽车烤漆，避免风沙、雨水侵蚀造成构件锈蚀、断裂； 基础预埋施工：立柱土埋深度不低于 20cm，预埋坑底部铺垫 100mm 厚碎石层，防止立柱滑移；立柱就位后预埋区域周边采用素土分层回填夯实；回填完成静置 24 小时待土体完全稳定，最后清理施工废料、恢复周边原有绿化。 | 1.2mx2.4m （1块） 本景观小品版面采用单面丝印工艺，支撑骨架主立柱选用 80×80mm 热镀锌方管，内部加强框架搭配 40×40mm 镀锌方管与 30×30mm 镀锌角钢，底部配置镀锌底板，底板下方垂直满焊 4 根长度 500mm 的 Φ12 螺纹钢锚筋，80 方管主立柱垂直满焊于镀锌底板上方；所有连接部位均采用满焊工艺，全部焊缝打磨平整，构件整体打磨光滑无毛刺，使用专用金属除油剂擦拭整体，清水冲洗后烘干以清除表面油污，再进行除锈处理，管材内壁、焊接缝隙需全覆盖喷涂不得漏喷，杜绝内部生锈、漆面鼓包问题，整体先涂刷环氧底漆再喷涂汽车级氟碳烤漆，所有焊接面均涂刷 2 遍环氧富锌防锈底漆；底座安装时按定位钻孔，孔径适配 M12 膨胀螺栓，钻孔深度不小于 100mm，膨胀螺栓完整锚固于实体混凝土内，四颗螺母采用对角分次拧紧方式施工并统一单颗螺栓扭矩，避免底座钢板受力变形，确保底座钢板完全贴合地面无空隙；立柱与底座钢板焊接处、运输及安装产生磕碰掉漆位置，均需打磨基面后补涂环氧防锈底漆，再喷涂同色汽车烤漆，抵御风沙雨水侵蚀，防止构件锈蚀断裂。 | 0.6mx1.5m（1块） 景观小品采用单面丝印搭配 8mmPVC 板面，支撑骨架主立柱为 80×80 热镀锌方管，内部加强框架使用 40×40 镀锌方管与 30×30 镀锌角钢，构件全部满焊处理后整体打磨光滑无毛刺，先用专用金属除油剂全面擦拭、清水冲洗并烘干去除表面油污，再做除锈处理，管材内壁与所有焊接缝隙均完整喷涂无漏喷，避免内部生锈鼓包，整体依次喷涂环氧底漆、汽车级氟碳烤漆；地面底座按点位钻孔，孔径适配 M12 膨胀螺栓，钻孔深度不小于 100mm，膨胀螺栓完整锚固于实体混凝土，四颗螺母采用对角分次紧固方式拧紧并统一单颗螺栓扭矩，防止底座钢板受力变形，保证底座钢板完全贴合地面不留空隙；立柱与底座钢板焊接处、运输及安装磕碰产生的掉漆部位，需打磨基面后补刷环氧防锈底漆，再喷涂同色汽车烤漆，抵御风沙雨水侵蚀，避免构件锈蚀断裂。 | 3mx1.2m（1块） 景观小品板面采用单面丝印搭配 80mm 厚 PVC UV 打印工艺制作，支撑骨架主立柱选用 80×80 热镀锌方管，内部加强框架搭配 40×40 镀锌方管，构件全部采用满焊施工，所有焊缝打磨平整，整体精细打磨至表面光滑无毛刺，使用专用金属除油剂完整擦拭构件全部表面，清水冲洗后烘干处理以彻底清除表面油污，再开展全面除锈作业，管材内壁与全部焊接缝隙均完整喷涂、无漏喷区域，有效杜绝管材内部生锈、漆面鼓包脱落问题，整体涂装流程为先喷涂环氧底漆，再喷涂汽车级氟碳烤漆，全部焊接接触面统一涂刷 2 遍环氧富锌防锈底漆，底部配套镀锌底板，底板下方垂直满焊 4 根长度 500mm 的 Φ12 螺纹钢锚筋，80×80 主立柱垂直满焊固定于镀锌底板上方；基础基坑规格为单坑长 600mm、宽 600mm、深 900mm，将整体预埋件吊入基坑内，以现场规划地坪线为基准精准把控立柱外露高度，借助水平仪双向校核立柱垂直度，控制整体倾斜误差不大于 1°，基坑四周架设木方斜撑做临时加固，避免混凝土浇筑过程中立柱发生位移，混凝土分三层分层灌注，搭配插入式振捣棒逐段振捣密实，充分排出内部气泡，杜绝出现蜂窝、空洞缺陷，浇筑完成后每日洒水两次保湿养护，防止混凝土开裂、承载力下降；立柱与底座钢板焊接节点、运输及现场安装过程中磕碰造成的掉漆部位，均需打磨破损基面后补涂环氧防锈底漆，再喷涂同色汽车烤漆，抵御户外风沙、雨水长期侵蚀，避免金属构件锈蚀、断裂。 |  | m2 | 11.38
2 | 011507001003 | 垃圾分类景观小品 | 1.材质：1.2mm镀锌板激光切割，焊接打磨汽车烤漆，PVC立体字 2.结构：镀锌方管/角钢做骨架 3.运输：用珍珠棉/气泡膜包裹边角，外层打木架，汽车运输 4.施工地点：神华移民一期 | 0.8mx1m（6块） 主材规格：立柱采用 50mm×50mm 方管制作，小品版面采用双面丝印工艺加工成型； 表面预处理：成品管材、焊接构件整体使用专用金属除油剂全面擦拭除油，经清水充分冲洗后烘干处理，彻底清除构件表面油污杂质；构件整体精细打磨至表面光滑无毛刺、异形裁边边角顺滑无尖锐凸起；管材内壁、所有焊接缝隙喷涂全覆盖，严禁漏喷，杜绝后期内部生锈、漆面鼓包脱落问题； 漆面涂装工序：打磨除油烘干完成后，分两道涂刷环氧防锈底漆，底漆干透后配套对应标牌配色户外氟碳面漆分两道喷涂；施工严格把控漆面厚度与喷涂手法，保证立杆漆面平整无流挂、版面丝印图文完整无划痕； 磕碰修补要求：立柱与底座钢板焊接节点、运输及安装过程中产生磕碰掉漆部位，需重新打磨基面，补涂环氧防锈底漆后，再喷涂同色汽车烤漆，避免风沙、雨水侵蚀造成构件锈蚀、断裂； 基础预埋施工：立柱土埋深度不低于 20cm，预埋坑底部铺垫 100mm 厚碎石层，防止立柱滑移；立柱就位后预埋区域周边采用素土分层回填夯实；回填完成静置 24 小时待土体完全稳定，最后清理施工废料、恢复周边原有绿化。 | 1.2mx2.4m （1块） 本景观小品版面采用单面丝印工艺，支撑骨架主立柱选用 80×80mm 热镀锌方管，内部加强框架搭配 40×40mm 镀锌方管与 30×30mm 镀锌角钢，底部配置镀锌底板，底板下方垂直满焊 4 根长度 500mm 的 Φ12 螺纹钢锚筋，80 方管主立柱垂直满焊于镀锌底板上方，所有连接部位均采用满焊工艺，全部焊缝打磨平整，构件整体打磨光滑无毛刺，使用专用金属除油剂擦拭整体，清水冲洗后烘干以清除表面油污，再进行除锈处理，管材内壁、焊接缝隙需全覆盖喷涂不得漏喷，杜绝内部生锈、漆面鼓包问题，整体先涂刷环氧底漆再喷涂汽车级氟碳烤漆，所有焊接面均涂刷 2 遍环氧富锌防锈底漆，底座若采用墙面固定则按定位钻孔，孔径适配 M12 膨胀螺栓，钻孔深度不小于 100mm，膨胀螺栓完整锚固于实体混凝土内，四颗螺母采用对角分次拧紧方式施工并统一单颗螺栓扭矩，避免底座钢板受力变形，确保底座钢板完全贴合地面无空隙，若采用混凝土填埋预埋，为保障填埋牢固可靠，基坑开挖尺寸需超出底座外围每边不少于 20cm、整体深度不低于 60cm，清理坑底浮土杂物并夯实基底，铺设 10cm 厚碎石垫层隔水防滑移，底板自带 4 根长度 500mm 的 Φ12 螺纹钢锚筋全部埋入 C25 及以上标号混凝土内部，浇筑时分层施工、充分振捣密实，使混凝土完整包裹底座与锚筋，浇筑过程采用斜撑临时固定立柱并反复校正垂直度，避免立柱偏移歪斜，浇筑完成后覆膜保湿养护不少于 72 小时，待混凝土达到强度后再拆除支撑，基坑上部剩余空隙采用素土分层回填夯实，依靠混凝土隔绝水土，减少底座、锚筋锈蚀膨胀导致基础开裂，全方位保证预埋基础长期稳固不滑移、不倾斜，立柱与底座钢板焊接处、运输及安装产生磕碰掉漆位置，均需打磨基面后补涂环氧防锈底漆，再喷涂同色汽车烤漆，抵御风沙雨水侵蚀，防止构件锈蚀断裂。 | 2mx1.75m（1块） 景观小品板面采用单面丝印搭配 80mm 厚 PVC UV 打印工艺制作，支撑骨架主立柱选用 80×80 热镀锌方管，内部加强框架搭配 40×40 镀锌方管，构件全部采用满焊施工，所有焊缝打磨平整，整体精细打磨至表面光滑无毛刺，使用专用金属除油剂完整擦拭构件全部表面，清水冲洗后烘干处理以彻底清除表面油污，再开展全面除锈作业，管材内壁与全部焊接缝隙均完整喷涂、无漏喷区域，有效杜绝管材内部生锈、漆面鼓包脱落问题，整体涂装流程为先喷涂环氧底漆，再喷涂汽车级氟碳烤漆，全部焊接接触面统一涂刷 2 遍环氧富锌防锈底漆，底部配套镀锌底板，底板下方垂直满焊 4 根长度 500mm 的 Φ12 螺纹钢锚筋，80×80 主立柱垂直满焊固定于镀锌底板上方；基础基坑规格为单坑长 600mm、宽 600mm、深 900mm，将整体预埋件吊入基坑内，以现场规划地坪线为基准精准把控立柱外露高度，借助水平仪双向校核立柱垂直度，控制整体倾斜误差不大于 1°，基坑四周架设木方斜撑做临时加固，避免混凝土浇筑过程中立柱发生位移，混凝土分三层分层灌注，搭配插入式振捣棒逐段振捣密实，充分排出内部气泡，杜绝出现蜂窝、空洞缺陷，浇筑完成后每日洒水两次保湿养护，防止混凝土开裂、承载力下降；立柱与底座钢板焊接节点、运输及现场安装过程中磕碰造成的掉漆部位，均需打磨破损基面后补涂环氧防锈底漆，再喷涂同色汽车烤漆，抵御户外风沙、雨水长期侵蚀，避免金属构件锈蚀、断裂。 |  |  | m2 | 11.2
3 | 011507001002 | 垃圾分类景观小品 | 1.材质：1.2mm镀锌板激光切割，焊接打磨汽车烤漆，PVC立体字 2.结构：镀锌方管/角钢做骨架 3.运输：用珍珠棉/气泡膜包裹边角，外层打木架，汽车运输 4.施工地点：神华移民二期 | 1.2mx2.4m （1块）景观小品版面采用单面丝印工艺，支撑骨架主立柱选用 80×80mm 热镀锌方管，内部加强框架搭配 40×40mm 镀锌方管与 30×30mm 镀锌角钢，底部配置镀锌底板，底板下方垂直满焊 4 根长度 500mm 的 Φ12 螺纹钢锚筋，80 方管主立柱垂直满焊于镀锌底板上方，所有连接部位均采用满焊工艺，全部焊缝打磨平整，构件整体打磨光滑无毛刺，使用专用金属除油剂擦拭整体，清水冲洗后烘干以清除表面油污，再进行除锈处理，管材内壁、焊接缝隙需全覆盖喷涂不得漏喷，杜绝内部生锈、漆面鼓包问题，整体先涂刷环氧底漆再喷涂汽车级氟碳烤漆，所有焊接面均涂刷 2 遍环氧富锌防锈底漆，底座若采用墙面固定则按定位钻孔，孔径适配 M12 膨胀螺栓，钻孔深度不小于 100mm，膨胀螺栓完整锚固于实体混凝土内，四颗螺母采用对角分次拧紧方式施工并统一单颗螺栓扭矩，避免底座钢板受力变形，确保底座钢板完全贴合地面无空隙，若采用混凝土填埋预埋，为保障填埋牢固可靠，基坑开挖尺寸需超出底座外围每边不少于 20cm、整体深度不低于 60cm，清理坑底浮土杂物并夯实基底，铺设 10cm 厚碎石垫层隔水防滑移，底板自带 4 根长度 500mm 的 Φ12 螺纹钢锚筋全部埋入 C25 及以上标号混凝土内部，浇筑时分层施工、充分振捣密实，使混凝土完整包裹底座与锚筋，浇筑过程采用斜撑临时固定立柱并反复校正垂直度，避免立柱偏移歪斜，浇筑完成后覆膜保湿养护不少于 72 小时，待混凝土达到强度后再拆除支撑，基坑上部剩余空隙采用素土分层回填夯实，依靠混凝土隔绝水土，减少底座、锚筋锈蚀膨胀导致基础开裂，全方位保证预埋基础长期稳固不滑移、不倾斜，立柱与底座钢板焊接处、运输及安装产生磕碰掉漆位置，均需打磨基面后补涂环氧防锈底漆，再喷涂同色汽车烤漆，抵御风沙雨水侵蚀，防止构件锈蚀断裂。 | 0.8mx1m（5块） 主材规格：立柱采用 50mm×50mm 方管制作，小品版面采用双面丝印工艺加工成型； 表面预处理：成品管材、焊接构件整体使用专用金属除油剂全面擦拭除油，经清水充分冲洗后烘干处理，彻底清除构件表面油污杂质；构件整体精细打磨至表面光滑无毛刺、异形裁边边角顺滑无尖锐凸起；管材内壁、所有焊接缝隙喷涂全覆盖，严禁漏喷，杜绝后期内部生锈、漆面鼓包脱落问题； 漆面涂装工序：打磨除油烘干完成后，分两道涂刷环氧防锈底漆，底漆干透后配套对应标牌配色户外氟碳面漆分两道喷涂；施工严格把控漆面厚度与喷涂手法，保证立杆漆面平整无流挂、版面丝印图文完整无划痕； 磕碰修补要求：立柱与底座钢板焊接节点、运输及安装过程中产生磕碰掉漆部位，需重新打磨基面，补涂环氧防锈底漆后，再喷涂同色汽车烤漆，避免风沙、雨水侵蚀造成构件锈蚀、断裂； 基础预埋施工：立柱土埋深度不低于 20cm，预埋坑底部铺垫 100mm 厚碎石层，防止立柱滑移；立柱就位后预埋区域周边采用素土分层回填夯实；回填完成静置 24 小时待土体完全稳定，最后清理施工废料、恢复周边原有绿化。 | 1.5mx2m（1块） 景观小品采用单面丝印搭配 8mmPVC 板面，支撑骨架主立柱为 80×80 热镀锌方管，内部加强框架使用 40×40 镀锌方管与 30×30 镀锌角钢，构件全部满焊处理后整体打磨光滑无毛刺，先用专用金属除油剂全面擦拭、清水冲洗并烘干去除表面油污，再做除锈处理，管材内壁与所有焊接缝隙均完整喷涂无漏喷，避免内部生锈鼓包，整体依次喷涂环氧底漆、汽车级氟碳烤漆；地面底座按点位钻孔，孔径适配 M12 膨胀螺栓，钻孔深度不小于 100mm，膨胀螺栓完整锚固于实体混凝土，四颗螺母采用对角分次紧固方式拧紧并统一单颗螺栓扭矩，防止底座钢板受力变形，保证底座钢板完全贴合地面不留空隙；立柱与底座钢板焊接处、运输及安装磕碰产生的掉漆部位，需打磨基面后补刷环氧防锈底漆，再喷涂同色汽车烤漆，抵御风沙雨水侵蚀，避免构件锈蚀断裂。 | 0.4mx0.4mm（2套座椅） 垃圾座椅整体采用热镀锌钢材加工制作，主立柱为 50×50×2.0mm 热镀锌方管，内部加强框架使用 40×40×1.5mm 镀锌方管，箱体底板采用 1.2mm 镀锌钢板，箱体及支撑骨架全部满焊成型，构件整体精细打磨至表面光滑无毛刺，使用专用金属除油剂全面擦拭构件整体，清水冲洗后充分烘干彻底清除表面油污，完成除锈工序，管材内壁、所有焊接缝隙喷涂全覆盖无漏喷，杜绝后期内部生锈、漆面鼓包脱落问题，整体依次喷涂环氧底漆、汽车级氟碳烤漆，正面配置单面丝印垃圾分类标识版面；箱体底部镀锌底座按定位点位钻孔，孔径匹配 M12 膨胀螺栓，钻孔深度不小于 100mm，膨胀螺栓完整锚固于实体混凝土基层，四颗膨胀螺母采用对角分次拧紧施工并统一单颗螺栓紧固扭矩，避免底座钢板受力变形，保证底座钢板完全贴合地面无悬空空隙，箱体立柱与底座钢板焊接位置、运输及安装磕碰产生掉漆部位，均打磨基面后补涂环氧防锈底漆，再喷涂同色汽车烤漆，抵御风沙雨水侵蚀，防止构件锈蚀断裂。 |  | m2 | 10.2
4 | 011507001004 | 垃圾分类景观小品 | 1.材质：1.2mm镀锌板激光切割，焊接打磨汽车烤漆，PVC立体字 2.结构：镀锌方管/角钢做骨架 3.运输：用珍珠棉/气泡膜包裹边角，外层打木架，汽车运输 4.施工地点：神华移民三期 | 1.2mx2.4m （1块） 本景观小品版面采用单面丝印工艺，支撑骨架主立柱选用 80×80mm 热镀锌方管，内部加强框架搭配 40×40mm 镀锌方管与 30×30mm 镀锌角钢，底部配置镀锌底板，底板下方垂直满焊 4 根长度 500mm 的 Φ12 螺纹钢锚筋，80 方管主立柱垂直满焊于镀锌底板上方，所有连接部位均采用满焊工艺，全部焊缝打磨平整，构件整体打磨光滑无毛刺，使用专用金属除油剂擦拭整体，清水冲洗后烘干以清除表面油污，再进行除锈处理，管材内壁、焊接缝隙需全覆盖喷涂不得漏喷，杜绝内部生锈、漆面鼓包问题，整体先涂刷环氧底漆再喷涂汽车级氟碳烤漆，所有焊接面均涂刷 2 遍环氧富锌防锈底漆，底座若采用墙面固定则按定位钻孔，孔径适配 M12 膨胀螺栓，钻孔深度不小于 100mm，膨胀螺栓完整锚固于实体混凝土内，四颗螺母采用对角分次拧紧方式施工并统一单颗螺栓扭矩，避免底座钢板受力变形，确保底座钢板完全贴合地面无空隙，若采用混凝土填埋预埋，为保障填埋牢固可靠，基坑开挖尺寸需超出底座外围每边不少于 20cm、整体深度不低于 60cm，清理坑底浮土杂物并夯实基底，铺设 10cm 厚碎石垫层隔水防滑移，底板自带 4 根长度 500mm 的 Φ12 螺纹钢锚筋全部埋入 C25 及以上标号混凝土内部，浇筑时分层施工、充分振捣密实，使混凝土完整包裹底座与锚筋，浇筑过程采用斜撑临时固定立柱并反复校正垂直度，避免立柱偏移歪斜，浇筑完成后覆膜保湿养护不少于 72 小时，待混凝土达到强度后再拆除支撑，基坑上部剩余空隙采用素土分层回填夯实，依靠混凝土隔绝水土，减少底座、锚筋锈蚀膨胀导致基础开裂，全方位保证预埋基础长期稳固不滑移、不倾斜，立柱与底座钢板焊接处、运输及安装产生磕碰掉漆位置，均需打磨基面后补涂环氧防锈底漆，再喷涂同色汽车烤漆，抵御风沙雨水侵蚀，防止构件锈蚀断裂。 | 0.4mx0.4m（1个座椅）垃圾座椅整体采用热镀锌钢材加工制作，主立柱为 50×50×2.0mm 热镀锌方管，内部加强框架使用 40×40×1.5mm 镀锌方管，箱体底板采用 1.2mm 镀锌钢板，箱体及支撑骨架全部满焊成型，构件整体精细打磨至表面光滑无毛刺，使用专用金属除油剂全面擦拭构件整体，清水冲洗后充分烘干彻底清除表面油污，完成除锈工序，管材内壁、所有焊接缝隙喷涂全覆盖无漏喷，杜绝后期内部生锈、漆面鼓包脱落问题，整体依次喷涂环氧底漆、汽车级氟碳烤漆，正面配置单面丝印垃圾分类标识版面；箱体底部镀锌底座按定位点位钻孔，孔径匹配 M12 膨胀螺栓，钻孔深度不小于 100mm，膨胀螺栓完整锚固于实体混凝土基层，四颗膨胀螺母采用对角分次拧紧施工并统一单颗螺栓紧固扭矩，避免底座钢板受力变形，保证底座钢板完全贴合地面无悬空空隙，箱体立柱与底座钢板焊接位置、运输及安装磕碰产生掉漆部位，均打磨基面后补涂环氧防锈底漆，再喷涂同色汽车烤漆，抵御风沙雨水侵蚀，防止构件锈蚀断裂。 | 0.8x1m（5块） 主材规格：立柱采用 50mm×50mm 方管制作，小品版面采用双面丝印工艺加工成型； 表面预处理：成品管材、焊接构件整体使用专用金属除油剂全面擦拭除油，经清水充分冲洗后烘干处理，彻底清除构件表面油污杂质；构件整体精细打磨至表面光滑无毛刺、异形裁边边角顺滑无尖锐凸起；管材内壁、所有焊接缝隙喷涂全覆盖，严禁漏喷，杜绝后期内部生锈、漆面鼓包脱落问题； 漆面涂装工序：打磨除油烘干完成后，分两道涂刷环氧防锈底漆，底漆干透后配套对应标牌配色户外氟碳面漆分两道喷涂；施工严格把控漆面厚度与喷涂手法，保证立杆漆面平整无流挂、版面丝印图文完整无划痕； 磕碰修补要求：立柱与底座钢板焊接节点、运输及安装过程中产生磕碰掉漆部位，需重新打磨基面，补涂环氧防锈底漆后，再喷涂同色汽车烤漆，避免风沙、雨水侵蚀造成构件锈蚀、断裂； 基础预埋施工：立柱土埋深度不低于 20cm，预埋坑底部铺垫 100mm 厚碎石层，防止立柱滑移；立柱就位后预埋区域周边采用素土分层回填夯实；回填完成静置 24 小时待土体完全稳定，最后清理施工废料、恢复周边原有绿化。 | 0.6mx1.5m（4块） 景观小品采用单面丝印搭配 8mmPVC 板面，支撑骨架主立柱为 80×80 热镀锌方管，内部加强框架使用 40×40 镀锌方管与 30×30 镀锌角钢，构件全部满焊处理后整体打磨光滑无毛刺，先用专用金属除油剂全面擦拭、清水冲洗并烘干去除表面油污，再做除锈处理，管材内壁与所有焊接缝隙均完整喷涂无漏喷，避免内部生锈鼓包，整体依次喷涂环氧底漆、汽车级氟碳烤漆；地面底座按点位钻孔，孔径适配 M12 膨胀螺栓，钻孔深度不小于 100mm，膨胀螺栓完整锚固于实体混凝土，四颗螺母采用对角分次紧固方式拧紧并统一单颗螺栓扭矩，防止底座钢板受力变形，保证底座钢板完全贴合地面不留空隙；立柱与底座钢板焊接处、运输及安装磕碰产生的掉漆部位，需打磨基面后补刷环氧防锈底漆，再喷涂同色汽车烤漆，抵御风沙雨水侵蚀，避免构件锈蚀断裂。 | 2.1mx1.5m（1块）景观小品板面采用单面丝印搭配 80mm 厚 PVC UV 打印工艺制作，支撑骨架主立柱选用 80×80 热镀锌方管，内部加强框架搭配 40×40 镀锌方管，构件全部采用满焊施工，所有焊缝打磨平整，整体精细打磨至表面光滑无毛刺，使用专用金属除油剂完整擦拭构件全部表面，清水冲洗后烘干处理以彻底清除表面油污，再开展全面除锈作业，管材内壁与全部焊接缝隙均完整喷涂、无漏喷区域，有效杜绝管材内部生锈、漆面鼓包脱落问题，整体涂装流程为先喷涂环氧底漆，再喷涂汽车级氟碳烤漆，全部焊接接触面统一涂刷 2 遍环氧富锌防锈底漆，底部配套镀锌底板，底板下方垂直满焊 4 根长度 500mm 的 Φ12 螺纹钢锚筋，80×80 主立柱垂直满焊固定于镀锌底板上方；基础基坑规格为单坑长 600mm、宽 600mm、深 900mm，将整体预埋件吊入基坑内，以现场规划地坪线为基准精准把控立柱外露高度，借助水平仪双向校核立柱垂直度，控制整体倾斜误差不大于 1°，基坑四周架设木方斜撑做临时加固，避免混凝土浇筑过程中立柱发生位移，混凝土分三层分层灌注，搭配插入式振捣棒逐段振捣密实，充分排出内部气泡，杜绝出现蜂窝、空洞缺陷，浇筑完成后每日洒水两次保湿养护，防止混凝土开裂、承载力下降；立柱与底座钢板焊接节点、运输及现场安装过程中磕碰造成的掉漆部位，均需打磨破损基面后补涂环氧防锈底漆，再喷涂同色汽车烤漆，抵御户外风沙、雨水长期侵蚀，避免金属构件锈蚀、断裂。 | m2 | 13.8
5 | 011507001005 | 垃圾分类景观小品 | 1.材质：1.2mm镀锌板激光切割，焊接打磨汽车烤漆，PVC立体字 2.结构：镀锌方管/角钢做骨架 3.运输：用珍珠棉/气泡膜包裹边角，外层打木架，汽车运输 4.施工地点：神南华府 | 0.4x0.4m（8个座椅）垃圾座椅整体采用热镀锌钢材加工制作，主立柱为 50×50×2.0mm 热镀锌方管，内部加强框架使用 40×40×1.5mm 镀锌方管，箱体底板采用 1.2mm 镀锌钢板，箱体及支撑骨架全部满焊成型，构件整体精细打磨至表面光滑无毛刺，使用专用金属除油剂全面擦拭构件整体，清水冲洗后充分烘干彻底清除表面油污，完成除锈工序，管材内壁、所有焊接缝隙喷涂全覆盖无漏喷，杜绝后期内部生锈、漆面鼓包脱落问题，整体依次喷涂环氧底漆、汽车级氟碳烤漆，正面配置单面丝印垃圾分类标识版面；箱体底部镀锌底座按定位点位钻孔，孔径匹配 M12 膨胀螺栓，钻孔深度不小于 100mm，膨胀螺栓完整锚固于实体混凝土基层，四颗膨胀螺母采用对角分次拧紧施工并统一单颗螺栓紧固扭矩，避免底座钢板受力变形，保证底座钢板完全贴合地面无悬空空隙，箱体立柱与底座钢板焊接位置、运输及安装磕碰产生掉漆部位，均打磨基面后补涂环氧防锈底漆，再喷涂同色汽车烤漆，抵御风沙雨水侵蚀，防止构件锈蚀断裂。 | 1.2mx1.6m （1块） 本景观小品版面采用单面丝印工艺，支撑骨架主立柱选用 80×80mm 热镀锌方管，内部加强框架搭配 40×40mm 镀锌方管与 30×30mm 镀锌角钢，底部配置镀锌底板，底板下方垂直满焊 4 根长度 500mm 的 Φ12 螺纹钢锚筋，80 方管主立柱垂直满焊于镀锌底板上方；所有连接部位均采用满焊工艺，全部焊缝打磨平整，构件整体打磨光滑无毛刺，使用专用金属除油剂擦拭整体，清水冲洗后烘干以清除表面油污，再进行除锈处理，管材内壁、焊接缝隙需全覆盖喷涂不得漏喷，杜绝内部生锈、漆面鼓包问题，整体先涂刷环氧底漆再喷涂汽车级氟碳烤漆，所有焊接面均涂刷 2 遍环氧富锌防锈底漆；底座安装时按定位钻孔，孔径适配 M12 膨胀螺栓，钻孔深度不小于 100mm，膨胀螺栓完整锚固于实体混凝土内，四颗螺母采用对角分次拧紧方式施工并统一单颗螺栓扭矩，避免底座钢板受力变形，确保底座钢板完全贴合地面无空隙；立柱与底座钢板焊接处、运输及安装产生磕碰掉漆位置，均需打磨基面后补涂环氧防锈底漆，再喷涂同色汽车烤漆，抵御风沙雨水侵蚀，防止构件锈蚀断裂。 | 0.8mx1m（5块） 主材规格：立柱采用 50mm×50mm 方管制作，小品版面采用双面丝印工艺加工成型； 表面预处理：成品管材、焊接构件整体使用专用金属除油剂全面擦拭除油，经清水充分冲洗后烘干处理，彻底清除构件表面油污杂质；构件整体精细打磨至表面光滑无毛刺、异形裁边边角顺滑无尖锐凸起；管材内壁、所有焊接缝隙喷涂全覆盖，严禁漏喷，杜绝后期内部生锈、漆面鼓包脱落问题； 漆面涂装工序：打磨除油烘干完成后，分两道涂刷环氧防锈底漆，底漆干透后配套对应标牌配色户外氟碳面漆分两道喷涂；施工严格把控漆面厚度与喷涂手法，保证立杆漆面平整无流挂、版面丝印图文完整无划痕； 磕碰修补要求：立柱与底座钢板焊接节点、运输及安装过程中产生磕碰掉漆部位，需重新打磨基面，补涂环氧防锈底漆后，再喷涂同色汽车烤漆，避免风沙、雨水侵蚀造成构件锈蚀、断裂； 基础预埋施工：立柱土埋深度不低于 20cm，预埋坑底部铺垫 100mm 厚碎石层，防止立柱滑移；立柱就位后预埋区域周边采用素土分层回填夯实；回填完成静置 24 小时待土体完全稳定，最后清理施工废料、恢复周边原有绿化。 | 0.9x1.5m（1块） 主材规格：立柱采用 50mm×50mm 方管制作，小品版面采用双面丝印工艺加工成型； 表面预处理：成品管材、焊接构件整体使用专用金属除油剂全面擦拭除油，经清水充分冲洗后烘干处理，彻底清除构件表面油污杂质；构件整体精细打磨至表面光滑无毛刺、异形裁边边角顺滑无尖锐凸起；管材内壁、所有焊接缝隙喷涂全覆盖，严禁漏喷，杜绝后期内部生锈、漆面鼓包脱落问题； 漆面涂装工序：打磨除油烘干完成后，分两道涂刷环氧防锈底漆，底漆干透后配套对应标牌配色户外氟碳面漆分两道喷涂；施工严格把控漆面厚度与喷涂手法，保证立杆漆面平整无流挂、版面丝印图文完整无划痕； 磕碰修补要求：立柱与底座钢板焊接节点、运输及安装过程中产生磕碰掉漆部位，需重新打磨基面，补涂环氧防锈底漆后，再喷涂同色汽车烤漆，避免风沙、雨水侵蚀造成构件锈蚀、断裂； 基础预埋施工：立柱土埋深度不低于 20cm，预埋坑底部铺垫 100mm 厚碎石层，防止立柱滑移；立柱就位后预埋区域周边采用素土分层回填夯实；回填完成静置 24 小时待土体完全稳定，最后清理施工废料、恢复周边原有绿化。 |  | m2 | 8.55
6 | 011507001006 | 垃圾分类景观小品 | 1.材质：1.2mm镀锌板激光切割，焊接打磨汽车烤漆，PVC立体字 2.结构：镀锌方管/角钢做骨架 3.运输：用珍珠棉/气泡膜包裹边角，外层打木架，汽车运输 4.施工地点：书香雅苑 | 1.2mx2.4m （1块） 景观小品版面采用单面丝印工艺，支撑骨架主立柱选用 80×80mm 热镀锌方管，内部加强框架搭配 40×40mm 镀锌方管与 30×30mm 镀锌角钢，底部配置镀锌底板，底板下方垂直满焊 4 根长度 500mm 的 Φ12 螺纹钢锚筋，80 方管主立柱垂直满焊于镀锌底板上方，所有连接部位均采用满焊工艺，全部焊缝打磨平整，构件整体打磨光滑无毛刺，使用专用金属除油剂擦拭整体，清水冲洗后烘干以清除表面油污，再进行除锈处理，管材内壁、焊接缝隙需全覆盖喷涂不得漏喷，杜绝内部生锈、漆面鼓包问题，整体先涂刷环氧底漆再喷涂汽车级氟碳烤漆，所有焊接面均涂刷 2 遍环氧富锌防锈底漆，底座若采用墙面固定则按定位钻孔，孔径适配 M12 膨胀螺栓，钻孔深度不小于 100mm，膨胀螺栓完整锚固于实体混凝土内，四颗螺母采用对角分次拧紧方式施工并统一单颗螺栓扭矩，避免底座钢板受力变形，确保底座钢板完全贴合地面无空隙，若采用混凝土填埋预埋，为保障填埋牢固可靠，基坑开挖尺寸需超出底座外围每边不少于 20cm、整体深度不低于 60cm，清理坑底浮土杂物并夯实基底，铺设 10cm 厚碎石垫层隔水防滑移，底板自带 4 根长度 500mm 的 Φ12 螺纹钢锚筋全部埋入 C25 及以上标号混凝土内部，浇筑时分层施工、充分振捣密实，使混凝土完整包裹底座与锚筋，浇筑过程采用斜撑临时固定立柱并反复校正垂直度，避免立柱偏移歪斜，浇筑完成后覆膜保湿养护不少于 72 小时，待混凝土达到强度后再拆除支撑，基坑上部剩余空隙采用素土分层回填夯实，依靠混凝土隔绝水土，减少底座、锚筋锈蚀膨胀导致基础开裂，全方位保证预埋基础长期稳固不滑移、不倾斜，立柱与底座钢板焊接处、运输及安装产生磕碰掉漆位置，均需打磨基面后补涂环氧防锈底漆，再喷涂同色汽车烤漆，抵御风沙雨水侵蚀，防止构件锈蚀断裂。 | 0.8mx1m（5块） 主材规格：立柱采用 50mm×50mm 方管制作，小品版面采用双面丝印工艺加工成型； 表面预处理：成品管材、焊接构件整体使用专用金属除油剂全面擦拭除油，经清水充分冲洗后烘干处理，彻底清除构件表面油污杂质；构件整体精细打磨至表面光滑无毛刺、异形裁边边角顺滑无尖锐凸起；管材内壁、所有焊接缝隙喷涂全覆盖，严禁漏喷，杜绝后期内部生锈、漆面鼓包脱落问题； 漆面涂装工序：打磨除油烘干完成后，分两道涂刷环氧防锈底漆，底漆干透后配套对应标牌配色户外氟碳面漆分两道喷涂；施工严格把控漆面厚度与喷涂手法，保证立杆漆面平整无流挂、版面丝印图文完整无划痕； 磕碰修补要求：立柱与底座钢板焊接节点、运输及安装过程中产生磕碰掉漆部位，需重新打磨基面，补涂环氧防锈底漆后，再喷涂同色汽车烤漆，避免风沙、雨水侵蚀造成构件锈蚀、断裂； 基础预埋施工：立柱土埋深度不低于 20cm，预埋坑底部铺垫 100mm 厚碎石层，防止立柱滑移；立柱就位后预埋区域周边采用素土分层回填夯实；回填完成静置 24 小时待土体完全稳定，最后清理施工废料、恢复周边原有绿化。 |  |  |  | m2 | 6.88
7 | 011507001007 | 垃圾分类景观小品 | 1.材质：1.2mm镀锌板激光切割，焊接打磨汽车烤漆，PVC立体字 2.结构：镀锌方管/角钢做骨架 3.运输：用珍珠棉/气泡膜包裹边角，外层打木架，汽车运输 4.施工地点：状元壹号 | 1.2mx2.4m （1块） 本景观小品版面采用单面丝印工艺，支撑骨架主立柱选用 80×80mm 热镀锌方管，内部加强框架搭配 40×40mm 镀锌方管与 30×30mm 镀锌角钢，底部配置镀锌底板，底板下方垂直满焊 4 根长度 500mm 的 Φ12 螺纹钢锚筋，80 方管主立柱垂直满焊于镀锌底板上方；所有连接部位均采用满焊工艺，全部焊缝打磨平整，构件整体打磨光滑无毛刺，使用专用金属除油剂擦拭整体，清水冲洗后烘干以清除表面油污，再进行除锈处理，管材内壁、焊接缝隙需全覆盖喷涂不得漏喷，杜绝内部生锈、漆面鼓包问题，整体先涂刷环氧底漆再喷涂汽车级氟碳烤漆，所有焊接面均涂刷 2 遍环氧富锌防锈底漆；底座安装时按定位钻孔，孔径适配 M12 膨胀螺栓，钻孔深度不小于 100mm，膨胀螺栓完整锚固于实体混凝土内，四颗螺母采用对角分次拧紧方式施工并统一单颗螺栓扭矩，避免底座钢板受力变形，确保底座钢板完全贴合地面无空隙；立柱与底座钢板焊接处、运输及安装产生磕碰掉漆位置，均需打磨基面后补涂环氧防锈底漆，再喷涂同色汽车烤漆，抵御风沙雨水侵蚀，防止构件锈蚀断裂。 |  |  |  |  | m2 | 2.88
8 | 011507001011 | 垃圾分类景观小品 | 1.材质：1.2mm镀锌板激光切割，焊接打磨汽车烤漆，PVC立体字 2.结构：镀锌方管/角钢做骨架 3.运输：用珍珠棉/气泡膜包裹边角，外层打木架，汽车运输 4.施工地点：河滨佳园 | 1.2mx2.4m （1块） 景观小品版面采用单面丝印工艺，支撑骨架主立柱选用 80×80mm 热镀锌方管，内部加强框架搭配 40×40mm 镀锌方管与 30×30mm 镀锌角钢，底部配置镀锌底板，底板下方垂直满焊 4 根长度 500mm 的 Φ12 螺纹钢锚筋，80 方管主立柱垂直满焊于镀锌底板上方，所有连接部位均采用满焊工艺，全部焊缝打磨平整，构件整体打磨光滑无毛刺，使用专用金属除油剂擦拭整体，清水冲洗后烘干以清除表面油污，再进行除锈处理，管材内壁、焊接缝隙需全覆盖喷涂不得漏喷，杜绝内部生锈、漆面鼓包问题，整体先涂刷环氧底漆再喷涂汽车级氟碳烤漆，所有焊接面均涂刷 2 遍环氧富锌防锈底漆，底座若采用墙面固定则按定位钻孔，孔径适配 M12 膨胀螺栓，钻孔深度不小于 100mm，膨胀螺栓完整锚固于实体混凝土内，四颗螺母采用对角分次拧紧方式施工并统一单颗螺栓扭矩，避免底座钢板受力变形，确保底座钢板完全贴合地面无空隙，若采用混凝土填埋预埋，为保障填埋牢固可靠，基坑开挖尺寸需超出底座外围每边不少于 20cm、整体深度不低于 60cm，清理坑底浮土杂物并夯实基底，铺设 10cm 厚碎石垫层隔水防滑移，底板自带 4 根长度 500mm 的 Φ12 螺纹钢锚筋全部埋入 C25 及以上标号混凝土内部，浇筑时分层施工、充分振捣密实，使混凝土完整包裹底座与锚筋，浇筑过程采用斜撑临时固定立柱并反复校正垂直度，避免立柱偏移歪斜，浇筑完成后覆膜保湿养护不少于 72 小时，待混凝土达到强度后再拆除支撑，基坑上部剩余空隙采用素土分层回填夯实，依靠混凝土隔绝水土，减少底座、锚筋锈蚀膨胀导致基础开裂，全方位保证预埋基础长期稳固不滑移、不倾斜，立柱与底座钢板焊接处、运输及安装产生磕碰掉漆位置，均需打磨基面后补涂环氧防锈底漆，再喷涂同色汽车烤漆，抵御风沙雨水侵蚀，防止构件锈蚀断裂。 | 0.8x1mx5m（1块） 主材规格：立柱采用 50mm×50mm 方管制作，小品版面采用双面丝印工艺加工成型； 表面预处理：成品管材、焊接构件整体使用专用金属除油剂全面擦拭除油，经清水充分冲洗后烘干处理，彻底清除构件表面油污杂质；构件整体精细打磨至表面光滑无毛刺、异形裁边边角顺滑无尖锐凸起；管材内壁、所有焊接缝隙喷涂全覆盖，严禁漏喷，杜绝后期内部生锈、漆面鼓包脱落问题； 漆面涂装工序：打磨除油烘干完成后，分两道涂刷环氧防锈底漆，底漆干透后配套对应标牌配色户外氟碳面漆分两道喷涂；施工严格把控漆面厚度与喷涂手法，保证立杆漆面平整无流挂、版面丝印图文完整无划痕； 磕碰修补要求：立柱与底座钢板焊接节点、运输及安装过程中产生磕碰掉漆部位，需重新打磨基面，补涂环氧防锈底漆后，再喷涂同色汽车烤漆，避免风沙、雨水侵蚀造成构件锈蚀、断裂； 基础预埋施工：立柱土埋深度不低于 20cm，预埋坑底部铺垫 100mm 厚碎石层，防止立柱滑移；立柱就位后预埋区域周边采用素土分层回填夯实；回填完成静置 24 小时待土体完全稳定，最后清理施工废料、恢复周边原有绿化。 |  |  |  | m2 | 6.88
9 | 011507001014 | 垃圾分类景观小品 | 1.材质：1.2mm镀锌板激光切割，焊接打磨汽车烤漆，PVC立体字 2.结构：镀锌方管/角钢做骨架 3.运输：用珍珠棉/气泡膜包裹边角，外层打木架，汽车运输 4.施工地点：杏花园小区 | 1.2mx1.6m （1块） 景观小品版面采用单面丝印工艺，支撑骨架主立柱选用 80×80mm 热镀锌方管，内部加强框架搭配 40×40mm 镀锌方管与 30×30mm 镀锌角钢，底部配置镀锌底板，底板下方垂直满焊 4 根长度 500mm 的 Φ12 螺纹钢锚筋，80 方管主立柱垂直满焊于镀锌底板上方，所有连接部位均采用满焊工艺，全部焊缝打磨平整，构件整体打磨光滑无毛刺，使用专用金属除油剂擦拭整体，清水冲洗后烘干以清除表面油污，再进行除锈处理，管材内壁、焊接缝隙需全覆盖喷涂不得漏喷，杜绝内部生锈、漆面鼓包问题，整体先涂刷环氧底漆再喷涂汽车级氟碳烤漆，所有焊接面均涂刷 2 遍环氧富锌防锈底漆，底座若采用墙面固定则按定位钻孔，孔径适配 M12 膨胀螺栓，钻孔深度不小于 100mm，膨胀螺栓完整锚固于实体混凝土内，四颗螺母采用对角分次拧紧方式施工并统一单颗螺栓扭矩，避免底座钢板受力变形，确保底座钢板完全贴合地面无空隙，若采用混凝土填埋预埋，为保障填埋牢固可靠，基坑开挖尺寸需超出底座外围每边不少于 20cm、整体深度不低于 60cm，清理坑底浮土杂物并夯实基底，铺设 10cm 厚碎石垫层隔水防滑移，底板自带 4 根长度 500mm 的 Φ12 螺纹钢锚筋全部埋入 C25 及以上标号混凝土内部，浇筑时分层施工、充分振捣密实，使混凝土完整包裹底座与锚筋，浇筑过程采用斜撑临时固定立柱并反复校正垂直度，避免立柱偏移歪斜，浇筑完成后覆膜保湿养护不少于 72 小时，待混凝土达到强度后再拆除支撑，基坑上部剩余空隙采用素土分层回填夯实，依靠混凝土隔绝水土，减少底座、锚筋锈蚀膨胀导致基础开裂，全方位保证预埋基础长期稳固不滑移、不倾斜，立柱与底座钢板焊接处、运输及安装产生磕碰掉漆位置，均需打磨基面后补涂环氧防锈底漆，再喷涂同色汽车烤漆，抵御风沙雨水侵蚀，防止构件锈蚀断裂。 | 0.8x1m（5块） 主材规格：立柱采用 50mm×50mm 方管制作，小品版面采用双面丝印工艺加工成型； 表面预处理：成品管材、焊接构件整体使用专用金属除油剂全面擦拭除油，经清水充分冲洗后烘干处理，彻底清除构件表面油污杂质；构件整体精细打磨至表面光滑无毛刺、异形裁边边角顺滑无尖锐凸起；管材内壁、所有焊接缝隙喷涂全覆盖，严禁漏喷，杜绝后期内部生锈、漆面鼓包脱落问题； 漆面涂装工序：打磨除油烘干完成后，分两道涂刷环氧防锈底漆，底漆干透后配套对应标牌配色户外氟碳面漆分两道喷涂；施工严格把控漆面厚度与喷涂手法，保证立杆漆面平整无流挂、版面丝印图文完整无划痕； 磕碰修补要求：立柱与底座钢板焊接节点、运输及安装过程中产生磕碰掉漆部位，需重新打磨基面，补涂环氧防锈底漆后，再喷涂同色汽车烤漆，避免风沙、雨水侵蚀造成构件锈蚀、断裂； 基础预埋施工：立柱土埋深度不低于 20cm，预埋坑底部铺垫 100mm 厚碎石层，防止立柱滑移；立柱就位后预埋区域周边采用素土分层回填夯实；回填完成静置 24 小时待土体完全稳定，最后清理施工废料、恢复周边原有绿化。 | 0.4x0.4mx8（座椅）垃圾座椅整体采用热镀锌钢材加工制作，主立柱为 50×50×2.0mm 热镀锌方管，内部加强框架使用 40×40×1.5mm 镀锌方管，箱体底板采用 1.2mm 镀锌钢板，箱体及支撑骨架全部满焊成型，构件整体精细打磨至表面光滑无毛刺，使用专用金属除油剂全面擦拭构件整体，清水冲洗后充分烘干彻底清除表面油污，完成除锈工序，管材内壁、所有焊接缝隙喷涂全覆盖无漏喷，杜绝后期内部生锈、漆面鼓包脱落问题，整体依次喷涂环氧底漆、汽车级氟碳烤漆，正面配置单面丝印垃圾分类标识版面；箱体底部镀锌底座按定位点位钻孔，孔径匹配 M12 膨胀螺栓，钻孔深度不小于 100mm，膨胀螺栓完整锚固于实体混凝土基层，四颗膨胀螺母采用对角分次拧紧施工并统一单颗螺栓紧固扭矩，避免底座钢板受力变形，保证底座钢板完全贴合地面无悬空空隙，箱体立柱与底座钢板焊接位置、运输及安装磕碰产生掉漆部位，均打磨基面后补涂环氧防锈底漆，再喷涂同色汽车烤漆，抵御风沙雨水侵蚀，防止构件锈蚀断裂。 | 1.5x2m（1套）景观小品采用单面丝印搭配 8mmPVC 板面，支撑骨架主立柱为 80×80 热镀锌方管，内部加强框架使用 40×40 镀锌方管与 30×30 镀锌角钢，构件全部满焊处理后整体打磨光滑无毛刺，先用专用金属除油剂全面擦拭、清水冲洗并烘干去除表面油污，再做除锈处理，管材内壁与所有焊接缝隙均完整喷涂无漏喷，避免内部生锈鼓包，整体依次喷涂环氧底漆、汽车级氟碳烤漆；地面底座按点位钻孔，孔径适配 M12 膨胀螺栓，钻孔深度不小于 100mm，膨胀螺栓完整锚固于实体混凝土，四颗螺母采用对角分次紧固方式拧紧并统一单颗螺栓扭矩，防止底座钢板受力变形，保证底座钢板完全贴合地面不留空隙；立柱与底座钢板焊接处、运输及安装磕碰产生的掉漆部位，需打磨基面后补刷环氧防锈底漆，再喷涂同色汽车烤漆，抵御风沙雨水侵蚀，避免构件锈蚀断裂。 | 0.9x1.5m（1块） 主材规格：立柱采用 50mm×50mm 方管制作，小品版面采用双面丝印工艺加工成型； 表面预处理：成品管材、焊接构件整体使用专用金属除油剂全面擦拭除油，经清水充分冲洗后烘干处理，彻底清除构件表面油污杂质；构件整体精细打磨至表面光滑无毛刺、异形裁边边角顺滑无尖锐凸起；管材内壁、所有焊接缝隙喷涂全覆盖，严禁漏喷，杜绝后期内部生锈、漆面鼓包脱落问题； 漆面涂装工序：打磨除油烘干完成后，分两道涂刷环氧防锈底漆，底漆干透后配套对应标牌配色户外氟碳面漆分两道喷涂；施工严格把控漆面厚度与喷涂手法，保证立杆漆面平整无流挂、版面丝印图文完整无划痕； 磕碰修补要求：立柱与底座钢板焊接节点、运输及安装过程中产生磕碰掉漆部位，需重新打磨基面，补涂环氧防锈底漆后，再喷涂同色汽车烤漆，避免风沙、雨水侵蚀造成构件锈蚀、断裂； 基础预埋施工：立柱土埋深度不低于 20cm，预埋坑底部铺垫 100mm 厚碎石层，防止立柱滑移；立柱就位后预埋区域周边采用素土分层回填夯实；回填完成静置 24 小时待土体完全稳定，最后清理施工废料、恢复周边原有绿化。 | m2 | 11.55
10 | 011507001016 | 垃圾分类景观小品 | 1.材质：1.2mm镀锌板激光切割，焊接打磨汽车烤漆，PVC立体字 2.结构：镀锌方管/角钢做骨架 3.运输：用珍珠棉/气泡膜包裹边角，外层打木架，汽车运输 4.施工地点：神通路业小区 | 0.8mx1m（5块） 主材规格：立柱采用 50mm×50mm 方管制作，小品版面采用双面丝印工艺加工成型； 表面预处理：成品管材、焊接构件整体使用专用金属除油剂全面擦拭除油，经清水充分冲洗后烘干处理，彻底清除构件表面油污杂质；构件整体精细打磨至表面光滑无毛刺、异形裁边边角顺滑无尖锐凸起；管材内壁、所有焊接缝隙喷涂全覆盖，严禁漏喷，杜绝后期内部生锈、漆面鼓包脱落问题； 漆面涂装工序：打磨除油烘干完成后，分两道涂刷环氧防锈底漆，底漆干透后配套对应标牌配色户外氟碳面漆分两道喷涂；施工严格把控漆面厚度与喷涂手法，保证立杆漆面平整无流挂、版面丝印图文完整无划痕； 磕碰修补要求：立柱与底座钢板焊接节点、运输及安装过程中产生磕碰掉漆部位，需重新打磨基面，补涂环氧防锈底漆后，再喷涂同色汽车烤漆，避免风沙、雨水侵蚀造成构件锈蚀、断裂； 基础预埋施工：立柱土埋深度不低于 20cm，预埋坑底部铺垫 100mm 厚碎石层，防止立柱滑移；立柱就位后预埋区域周边采用素土分层回填夯实；回填完成静置 24 小时待土体完全稳定，最后清理施工废料、恢复周边原有绿化。 | 1.2mx2.4m（1块）景观小品版面采用单面丝印工艺，支撑骨架主立柱选用 80×80mm 热镀锌方管，内部加强框架搭配 40×40mm 镀锌方管与 30×30mm 镀锌角钢，底部配置镀锌底板，底板下方垂直满焊 4 根长度 500mm 的 Φ12 螺纹钢锚筋，80 方管主立柱垂直满焊于镀锌底板上方；所有连接部位均采用满焊工艺，全部焊缝打磨平整，构件整体打磨光滑无毛刺，使用专用金属除油剂擦拭整体，清水冲洗后烘干以清除表面油污，再进行除锈处理，管材内壁、焊接缝隙需全覆盖喷涂不得漏喷，杜绝内部生锈、漆面鼓包问题，整体先涂刷环氧底漆再喷涂汽车级氟碳烤漆，所有焊接面均涂刷 2 遍环氧富锌防锈底漆；底座安装时按定位钻孔，孔径适配 M12 膨胀螺栓，钻孔深度不小于 100mm，膨胀螺栓完整锚固于实体混凝土内，四颗螺母采用对角分次拧紧方式施工并统一单颗螺栓扭矩，避免底座钢板受力变形，确保底座钢板完全贴合地面无空隙；立柱与底座钢板焊接处、运输及安装产生磕碰掉漆位置，均需打磨基面后补涂环氧防锈底漆，再喷涂同色汽车烤漆，抵御风沙雨水侵蚀，防止构件锈蚀断裂 | 0.4x0.4m（2套座椅）垃圾座椅整体采用热镀锌钢材加工制作，主立柱为 50×50×2.0mm 热镀锌方管，内部加强框架使用 40×40×1.5mm 镀锌方管，箱体底板采用 1.2mm 镀锌钢板，箱体及支撑骨架全部满焊成型，构件整体精细打磨至表面光滑无毛刺，使用专用金属除油剂全面擦拭构件整体，清水冲洗后充分烘干彻底清除表面油污，完成除锈工序，管材内壁、所有焊接缝隙喷涂全覆盖无漏喷，杜绝后期内部生锈、漆面鼓包脱落问题，整体依次喷涂环氧底漆、汽车级氟碳烤漆，正面配置单面丝印垃圾分类标识版面；箱体底部镀锌底座按定位点位钻孔，孔径匹配 M12 膨胀螺栓，钻孔深度不小于 100mm，膨胀螺栓完整锚固于实体混凝土基层，四颗膨胀螺母采用对角分次拧紧施工并统一单颗螺栓紧固扭矩，避免底座钢板受力变形，保证底座钢板完全贴合地面无悬空空隙，箱体立柱与底座钢板焊接位置、运输及安装磕碰产生掉漆部位，均打磨基面后补涂环氧防锈底漆，再喷涂同色汽车烤漆，抵御风沙雨水侵蚀，防止构件锈蚀断裂。 |  |  | m2 | 7.2
11 | 011507001019 | 垃圾分类景观小品 | 1.材质：1.2mm镀锌板激光切割，焊接打磨汽车烤漆，PVC立体字 2.结构：镀锌方管/角钢做骨架 3.运输：用珍珠棉/气泡膜包裹边角，外层打木架，汽车运输 4.施工地点：农商行小区 | 1.2mx2.4m （1块） 本景观小品版面采用单面丝印工艺，支撑骨架主立柱选用 80×80mm 热镀锌方管，内部加强框架搭配 40×40mm 镀锌方管与 30×30mm 镀锌角钢，底部配置镀锌底板，底板下方垂直满焊 4 根长度 500mm 的 Φ12 螺纹钢锚筋，80 方管主立柱垂直满焊于镀锌底板上方，所有连接部位均采用满焊工艺，全部焊缝打磨平整，构件整体打磨光滑无毛刺，使用专用金属除油剂擦拭整体，清水冲洗后烘干以清除表面油污，再进行除锈处理，管材内壁、焊接缝隙需全覆盖喷涂不得漏喷，杜绝内部生锈、漆面鼓包问题，整体先涂刷环氧底漆再喷涂汽车级氟碳烤漆，所有焊接面均涂刷 2 遍环氧富锌防锈底漆，底座若采用墙面固定则按定位钻孔，孔径适配 M12 膨胀螺栓，钻孔深度不小于 100mm，膨胀螺栓完整锚固于实体混凝土内，四颗螺母采用对角分次拧紧方式施工并统一单颗螺栓扭矩，避免底座钢板受力变形，确保底座钢板完全贴合地面无空隙，若采用混凝土填埋预埋，为保障填埋牢固可靠，基坑开挖尺寸需超出底座外围每边不少于 20cm、整体深度不低于 60cm，清理坑底浮土杂物并夯实基底，铺设 10cm 厚碎石垫层隔水防滑移，底板自带 4 根长度 500mm 的 Φ12 螺纹钢锚筋全部埋入 C25 及以上标号混凝土内部，浇筑时分层施工、充分振捣密实，使混凝土完整包裹底座与锚筋，浇筑过程采用斜撑临时固定立柱并反复校正垂直度，避免立柱偏移歪斜，浇筑完成后覆膜保湿养护不少于 72 小时，待混凝土达到强度后再拆除支撑，基坑上部剩余空隙采用素土分层回填夯实，依靠混凝土隔绝水土，减少底座、锚筋锈蚀膨胀导致基础开裂，全方位保证预埋基础长期稳固不滑移、不倾斜，立柱与底座钢板焊接处、运输及安装产生磕碰掉漆位置，均需打磨基面后补涂环氧防锈底漆，再喷涂同色汽车烤漆，抵御风沙雨水侵蚀，防止构件锈蚀断裂。 | 0.4mx0.4m（2套座椅） 垃圾座椅整体采用热镀锌钢材加工制作，主立柱为 50×50×2.0mm 热镀锌方管，内部加强框架使用 40×40×1.5mm 镀锌方管，箱体底板采用 1.2mm 镀锌钢板，箱体及支撑骨架全部满焊成型，构件整体精细打磨至表面光滑无毛刺，使用专用金属除油剂全面擦拭构件整体，清水冲洗后充分烘干彻底清除表面油污，完成除锈工序，管材内壁、所有焊接缝隙喷涂全覆盖无漏喷，杜绝后期内部生锈、漆面鼓包脱落问题，整体依次喷涂环氧底漆、汽车级氟碳烤漆，正面配置单面丝印垃圾分类标识版面；箱体底部镀锌底座按定位点位钻孔，孔径匹配 M12 膨胀螺栓，钻孔深度不小于 100mm，膨胀螺栓完整锚固于实体混凝土基层，四颗膨胀螺母采用对角分次拧紧施工并统一单颗螺栓紧固扭矩，避免底座钢板受力变形，保证底座钢板完全贴合地面无悬空空隙，箱体立柱与底座钢板焊接位置、运输及安装磕碰产生掉漆部位，均打磨基面后补涂环氧防锈底漆，再喷涂同色汽车烤漆，抵御风沙雨水侵蚀，防止构件锈蚀断裂。 |  |  |  | m2 | 3.2
12 | 011507001020 | 垃圾分类景观小品 | 1.材质：1.2mm镀锌板激光切割，焊接打磨汽车烤漆，PVC立体字 2.结构：镀锌方管/角钢做骨架 3.运输：用珍珠棉/气泡膜包裹边角，外层打木架，汽车运输 4.施工地点：亚华佳苑 | 0.8mx1m（5块）主材规格：立柱采用 50mm×50mm 方管制作，小品版面采用双面丝印工艺加工成型； 表面预处理：成品管材、焊接构件整体使用专用金属除油剂全面擦拭除油，经清水充分冲洗后烘干处理，彻底清除构件表面油污杂质；构件整体精细打磨至表面光滑无毛刺、异形裁边边角顺滑无尖锐凸起；管材内壁、所有焊接缝隙喷涂全覆盖，严禁漏喷，杜绝后期内部生锈、漆面鼓包脱落问题； 漆面涂装工序：打磨除油烘干完成后，分两道涂刷环氧防锈底漆，底漆干透后配套对应标牌配色户外氟碳面漆分两道喷涂；施工严格把控漆面厚度与喷涂手法，保证立杆漆面平整无流挂、版面丝印图文完整无划痕； 磕碰修补要求：立柱与底座钢板焊接节点、运输及安装过程中产生磕碰掉漆部位，需重新打磨基面，补涂环氧防锈底漆后，再喷涂同色汽车烤漆，避免风沙、雨水侵蚀造成构件锈蚀、断裂； 基础预埋施工：立柱土埋深度不低于 20cm，预埋坑底部铺垫 100mm 厚碎石层，防止立柱滑移；立柱就位后预埋区域周边采用素土分层回填夯实；回填完成静置 24 小时待土体完全稳定，最后清理施工废料、恢复周边原有绿化。 | 1.2mx2.4m（1块） 景观小品版面采用单面丝印工艺，支撑骨架主立柱选用 80×80mm 热镀锌方管，内部加强框架搭配 40×40mm 镀锌方管与 30×30mm 镀锌角钢，底部配置镀锌底板，底板下方垂直满焊 4 根长度 500mm 的 Φ12 螺纹钢锚筋，80 方管主立柱垂直满焊于镀锌底板上方，所有连接部位均采用满焊工艺，全部焊缝打磨平整，构件整体打磨光滑无毛刺，使用专用金属除油剂擦拭整体，清水冲洗后烘干以清除表面油污，再进行除锈处理，管材内壁、焊接缝隙需全覆盖喷涂不得漏喷，杜绝内部生锈、漆面鼓包问题，整体先涂刷环氧底漆再喷涂汽车级氟碳烤漆，所有焊接面均涂刷 2 遍环氧富锌防锈底漆，底座若采用墙面固定则按定位钻孔，孔径适配 M12 膨胀螺栓，钻孔深度不小于 100mm，膨胀螺栓完整锚固于实体混凝土内，四颗螺母采用对角分次拧紧方式施工并统一单颗螺栓扭矩，避免底座钢板受力变形，确保底座钢板完全贴合地面无空隙，若采用混凝土填埋预埋，为保障填埋牢固可靠，基坑开挖尺寸需超出底座外围每边不少于 20cm、整体深度不低于 60cm，清理坑底浮土杂物并夯实基底，铺设 10cm 厚碎石垫层隔水防滑移，底板自带 4 根长度 500mm 的 Φ12 螺纹钢锚筋全部埋入 C25 及以上标号混凝土内部，浇筑时分层施工、充分振捣密实，使混凝土完整包裹底座与锚筋，浇筑过程采用斜撑临时固定立柱并反复校正垂直度，避免立柱偏移歪斜，浇筑完成后覆膜保湿养护不少于 72 小时，待混凝土达到强度后再拆除支撑，基坑上部剩余空隙采用素土分层回填夯实，依靠混凝土隔绝水土，减少底座、锚筋锈蚀膨胀导致基础开裂，全方位保证预埋基础长期稳固不滑移、不倾斜，立柱与底座钢板焊接处、运输及安装产生磕碰掉漆位置，均需打磨基面后补涂环氧防锈底漆，再喷涂同色汽车烤漆，抵御风沙雨水侵蚀，防止构件锈蚀断裂。 | 0.4mx0.4m（2套座椅）垃圾座椅整体采用热镀锌钢材加工制作，主立柱为 50×50×2.0mm 热镀锌方管，内部加强框架使用 40×40×1.5mm 镀锌方管，箱体底板采用 1.2mm 镀锌钢板，箱体及支撑骨架全部满焊成型，构件整体精细打磨至表面光滑无毛刺，使用专用金属除油剂全面擦拭构件整体，清水冲洗后充分烘干彻底清除表面油污，完成除锈工序，管材内壁、所有焊接缝隙喷涂全覆盖无漏喷，杜绝后期内部生锈、漆面鼓包脱落问题，整体依次喷涂环氧底漆、汽车级氟碳烤漆，正面配置单面丝印垃圾分类标识版面；箱体底部镀锌底座按定位点位钻孔，孔径匹配 M12 膨胀螺栓，钻孔深度不小于 100mm，膨胀螺栓完整锚固于实体混凝土基层，四颗膨胀螺母采用对角分次拧紧施工并统一单颗螺栓紧固扭矩，避免底座钢板受力变形，保证底座钢板完全贴合地面无悬空空隙，箱体立柱与底座钢板焊接位置、运输及安装磕碰产生掉漆部位，均打磨基面后补涂环氧防锈底漆，再喷涂同色汽车烤漆，抵御风沙雨水侵蚀，防止构件锈蚀断裂。 |  |  | m2 | 7.2
13 | 011507001022 | 垃圾分类景观小品 | 1.材质：1.2mm镀锌板激光切割，焊接打磨汽车烤漆，PVC立体字 2.结构：镀锌方管/角钢做骨架 3.运输：用珍珠棉/气泡膜包裹边角，外层打木架，汽车运输 4.施工地点：玉林北苑 | 1.2mx2.4m（1块） 本景观小品版面采用单面丝印工艺，支撑骨架主立柱选用 80×80mm 热镀锌方管，内部加强框架搭配 40×40mm 镀锌方管与 30×30mm 镀锌角钢，底部配置镀锌底板，底板下方垂直满焊 4 根长度 500mm 的 Φ12 螺纹钢锚筋，80 方管主立柱垂直满焊于镀锌底板上方；所有连接部位均采用满焊工艺，全部焊缝打磨平整，构件整体打磨光滑无毛刺，使用专用金属除油剂擦拭整体，清水冲洗后烘干以清除表面油污，再进行除锈处理，管材内壁、焊接缝隙需全覆盖喷涂不得漏喷，杜绝内部生锈、漆面鼓包问题，整体先涂刷环氧底漆再喷涂汽车级氟碳烤漆，所有焊接面均涂刷 2 遍环氧富锌防锈底漆；底座安装时按定位钻孔，孔径适配 M12 膨胀螺栓，钻孔深度不小于 100mm，膨胀螺栓完整锚固于实体混凝土内，四颗螺母采用对角分次拧紧方式施工并统一单颗螺栓扭矩，避免底座钢板受力变形，确保底座钢板完全贴合地面无空隙；立柱与底座钢板焊接处、运输及安装产生磕碰掉漆位置，均需打磨基面后补涂环氧防锈底漆，再喷涂同色汽车烤漆，抵御风沙雨水侵蚀，防止构件锈蚀断裂。 | 0.8mx1m（5块） 主材规格：立柱采用 50mm×50mm 方管制作，小品版面采用双面丝印工艺加工成型； 表面预处理：成品管材、焊接构件整体使用专用金属除油剂全面擦拭除油，经清水充分冲洗后烘干处理，彻底清除构件表面油污杂质；构件整体精细打磨至表面光滑无毛刺、异形裁边边角顺滑无尖锐凸起；管材内壁、所有焊接缝隙喷涂全覆盖，严禁漏喷，杜绝后期内部生锈、漆面鼓包脱落问题； 漆面涂装工序：打磨除油烘干完成后，分两道涂刷环氧防锈底漆，底漆干透后配套对应标牌配色户外氟碳面漆分两道喷涂；施工严格把控漆面厚度与喷涂手法，保证立杆漆面平整无流挂、版面丝印图文完整无划痕； 磕碰修补要求：立柱与底座钢板焊接节点、运输及安装过程中产生磕碰掉漆部位，需重新打磨基面，补涂环氧防锈底漆后，再喷涂同色汽车烤漆，避免风沙、雨水侵蚀造成构件锈蚀、断裂； 基础预埋施工：立柱土埋深度不低于 20cm，预埋坑底部铺垫 100mm 厚碎石层，防止立柱滑移；立柱就位后预埋区域周边采用素土分层回填夯实；回填完成静置 24 小时待土体完全稳定，最后清理施工废料、恢复周边原有绿化。 |  |  |  | m2 | 6.88
14 | 011507001025 | 垃圾分类景观小品 | 1.材质：1.2mm镀锌板激光切割，焊接打磨汽车烤漆，PVC立体字 2.结构：镀锌方管/角钢做骨架 3.运输：用珍珠棉/气泡膜包裹边角，外层打木架，汽车运输 4.施工地点：玉林南苑 | 1.2mx2.4m（1块） 本景观小品版面采用单面丝印工艺，支撑骨架主立柱选用 80×80mm 热镀锌方管，内部加强框架搭配 40×40mm 镀锌方管与 30×30mm 镀锌角钢，底部配置镀锌底板，底板下方垂直满焊 4 根长度 500mm 的 Φ12 螺纹钢锚筋，80 方管主立柱垂直满焊于镀锌底板上方；所有连接部位均采用满焊工艺，全部焊缝打磨平整，构件整体打磨光滑无毛刺，使用专用金属除油剂擦拭整体，清水冲洗后烘干以清除表面油污，再进行除锈处理，管材内壁、焊接缝隙需全覆盖喷涂不得漏喷，杜绝内部生锈、漆面鼓包问题，整体先涂刷环氧底漆再喷涂汽车级氟碳烤漆，所有焊接面均涂刷 2 遍环氧富锌防锈底漆；底座安装时按定位钻孔，孔径适配 M12 膨胀螺栓，钻孔深度不小于 100mm，膨胀螺栓完整锚固于实体混凝土内，四颗螺母采用对角分次拧紧方式施工并统一单颗螺栓扭矩，避免底座钢板受力变形，确保底座钢板完全贴合地面无空隙；立柱与底座钢板焊接处、运输及安装产生磕碰掉漆位置，均需打磨基面后补涂环氧防锈底漆，再喷涂同色汽车烤漆，抵御风沙雨水侵蚀，防止构件锈蚀断裂。 | 1.5mx2m（1套） 景观小品采用单面丝印搭配 8mmPVC 板面，支撑骨架主立柱为 80×80 热镀锌方管，内部加强框架使用 40×40 镀锌方管与 30×30 镀锌角钢，构件全部满焊处理后整体打磨光滑无毛刺，先用专用金属除油剂全面擦拭、清水冲洗并烘干去除表面油污，再做除锈处理，管材内壁与所有焊接缝隙均完整喷涂无漏喷，避免内部生锈鼓包，整体依次喷涂环氧底漆、汽车级氟碳烤漆；地面底座按点位钻孔，孔径适配 M12 膨胀螺栓，钻孔深度不小于 100mm，膨胀螺栓完整锚固于实体混凝土，四颗螺母采用对角分次紧固方式拧紧并统一单颗螺栓扭矩，防止底座钢板受力变形，保证底座钢板完全贴合地面不留空隙；立柱与底座钢板焊接处、运输及安装磕碰产生的掉漆部位，需打磨基面后补刷环氧防锈底漆，再喷涂同色汽车烤漆，抵御风沙雨水侵蚀，避免构件锈蚀断裂。 | 0.8mx1m（5块） 主材规格：立柱采用 50mm×50mm 方管制作，小品版面采用双面丝印工艺加工成型； 表面预处理：成品管材、焊接构件整体使用专用金属除油剂全面擦拭除油，经清水充分冲洗后烘干处理，彻底清除构件表面油污杂质；构件整体精细打磨至表面光滑无毛刺、异形裁边边角顺滑无尖锐凸起；管材内壁、所有焊接缝隙喷涂全覆盖，严禁漏喷，杜绝后期内部生锈、漆面鼓包脱落问题； 漆面涂装工序：打磨除油烘干完成后，分两道涂刷环氧防锈底漆，底漆干透后配套对应标牌配色户外氟碳面漆分两道喷涂；施工严格把控漆面厚度与喷涂手法，保证立杆漆面平整无流挂、版面丝印图文完整无划痕； 磕碰修补要求：立柱与底座钢板焊接节点、运输及安装过程中产生磕碰掉漆部位，需重新打磨基面，补涂环氧防锈底漆后，再喷涂同色汽车烤漆，避免风沙、雨水侵蚀造成构件锈蚀、断裂； 基础预埋施工：立柱土埋深度不低于 20cm，预埋坑底部铺垫 100mm 厚碎石层，防止立柱滑移；立柱就位后预埋区域周边采用素土分层回填夯实；回填完成静置 24 小时待土体完全稳定，最后清理施工废料、恢复周边原有绿化。 | 0.9mx1.5m（1块） 主材规格：立柱采用 50mm×50mm 方管制作，小品版面采用双面丝印工艺加工成型； 表面预处理：成品管材、焊接构件整体使用专用金属除油剂全面擦拭除油，经清水充分冲洗后烘干处理，彻底清除构件表面油污杂质；构件整体精细打磨至表面光滑无毛刺、异形裁边边角顺滑无尖锐凸起；管材内壁、所有焊接缝隙喷涂全覆盖，严禁漏喷，杜绝后期内部生锈、漆面鼓包脱落问题； 漆面涂装工序：打磨除油烘干完成后，分两道涂刷环氧防锈底漆，底漆干透后配套对应标牌配色户外氟碳面漆分两道喷涂；施工严格把控漆面厚度与喷涂手法，保证立杆漆面平整无流挂、版面丝印图文完整无划痕； 磕碰修补要求：立柱与底座钢板焊接节点、运输及安装过程中产生磕碰掉漆部位，需重新打磨基面，补涂环氧防锈底漆后，再喷涂同色汽车烤漆，避免风沙、雨水侵蚀造成构件锈蚀、断裂； 基础预埋施工：立柱土埋深度不低于 20cm，预埋坑底部铺垫 100mm 厚碎石层，防止立柱滑移；立柱就位后预埋区域周边采用素土分层回填夯实；回填完成静置 24 小时待土体完全稳定，最后清理施工废料、恢复周边原有绿化。 | 3.3mX1.5m（1块）景观小品板面采用单面丝印搭配 80mm 厚 PVC UV 打印工艺制作，支撑骨架主立柱选用 80×80 热镀锌方管，内部加强框架搭配 40×40 镀锌方管，构件全部采用满焊施工，所有焊缝打磨平整，整体精细打磨至表面光滑无毛刺，使用专用金属除油剂完整擦拭构件全部表面，清水冲洗后烘干处理以彻底清除表面油污，再开展全面除锈作业，管材内壁与全部焊接缝隙均完整喷涂、无漏喷区域，有效杜绝管材内部生锈、漆面鼓包脱落问题，整体涂装流程为先喷涂环氧底漆，再喷涂汽车级氟碳烤漆，全部焊接接触面统一涂刷 2 遍环氧富锌防锈底漆，底部配套镀锌底板，底板下方垂直满焊 4 根长度 500mm 的 Φ12 螺纹钢锚筋，80×80 主立柱垂直满焊固定于镀锌底板上方；基础基坑规格为单坑长 600mm、宽 600mm、深 900mm，将整体预埋件吊入基坑内，以现场规划地坪线为基准精准把控立柱外露高度，借助水平仪双向校核立柱垂直度，控制整体倾斜误差不大于 1°，基坑四周架设木方斜撑做临时加固，避免混凝土浇筑过程中立柱发生位移，混凝土分三层分层灌注，搭配插入式振捣棒逐段振捣密实，充分排出内部气泡，杜绝出现蜂窝、空洞缺陷，浇筑完成后每日洒水两次保湿养护，防止混凝土开裂、承载力下降；立柱与底座钢板焊接节点、运输及现场安装过程中磕碰造成的掉漆部位，均需打磨破损基面后补涂环氧防锈底漆，再喷涂同色汽车烤漆，抵御户外风沙、雨水长期侵蚀，避免金属构件锈蚀、断裂。 | m2 | 16.18
15 | 011507001026 | 垃圾分类景观小品 | 1.材质：1.2mm镀锌板激光切割，焊接打磨汽车烤漆，PVC立体字 2.结构：镀锌方管/角钢做骨架 3.运输：用珍珠棉/气泡膜包裹边角，外层打木架，汽车运输 4.施工地点：锦东园小区 | 0.8mx1m（5块） 主材规格：立柱采用 50mm×50mm 方管制作，小品版面采用双面丝印工艺加工成型； 表面预处理：成品管材、焊接构件整体使用专用金属除油剂全面擦拭除油，经清水充分冲洗后烘干处理，彻底清除构件表面油污杂质；构件整体精细打磨至表面光滑无毛刺、异形裁边边角顺滑无尖锐凸起；管材内壁、所有焊接缝隙喷涂全覆盖，严禁漏喷，杜绝后期内部生锈、漆面鼓包脱落问题； 漆面涂装工序：打磨除油烘干完成后，分两道涂刷环氧防锈底漆，底漆干透后配套对应标牌配色户外氟碳面漆分两道喷涂；施工严格把控漆面厚度与喷涂手法，保证立杆漆面平整无流挂、版面丝印图文完整无划痕； 磕碰修补要求：立柱与底座钢板焊接节点、运输及安装过程中产生磕碰掉漆部位，需重新打磨基面，补涂环氧防锈底漆后，再喷涂同色汽车烤漆，避免风沙、雨水侵蚀造成构件锈蚀、断裂； 基础预埋施工：立柱土埋深度不低于 20cm，预埋坑底部铺垫 100mm 厚碎石层，防止立柱滑移；立柱就位后预埋区域周边采用素土分层回填夯实；回填完成静置 24 小时待土体完全稳定，最后清理施工废料、恢复周边原有绿化。 |  | 0.4mx0.4m（2套座椅）垃圾座椅整体采用热镀锌钢材加工制作，主立柱为 50×50×2.0mm 热镀锌方管，内部加强框架使用 40×40×1.5mm 镀锌方管，箱体底板采用 1.2mm 镀锌钢板，箱体及支撑骨架全部满焊成型，构件整体精细打磨至表面光滑无毛刺，使用专用金属除油剂全面擦拭构件整体，清水冲洗后充分烘干彻底清除表面油污，完成除锈工序，管材内壁、所有焊接缝隙喷涂全覆盖无漏喷，杜绝后期内部生锈、漆面鼓包脱落问题，整体依次喷涂环氧底漆、汽车级氟碳烤漆，正面配置单面丝印垃圾分类标识版面；箱体底部镀锌底座按定位点位钻孔，孔径匹配 M12 膨胀螺栓，钻孔深度不小于 100mm，膨胀螺栓完整锚固于实体混凝土基层，四颗膨胀螺母采用对角分次拧紧施工并统一单颗螺栓紧固扭矩，避免底座钢板受力变形，保证底座钢板完全贴合地面无悬空空隙，箱体立柱与底座钢板焊接位置、运输及安装磕碰产生掉漆部位，均打磨基面后补涂环氧防锈底漆，再喷涂同色汽车烤漆，抵御风沙雨水侵蚀，防止构件锈蚀断裂。 | 1.2x2.4m （1块） 景观小品版面采用单面丝印工艺，支撑骨架主立柱选用 80×80mm 热镀锌方管，内部加强框架搭配 40×40mm 镀锌方管与 30×30mm 镀锌角钢，底部配置镀锌底板，底板下方垂直满焊 4 根长度 500mm 的 Φ12 螺纹钢锚筋，80 方管主立柱垂直满焊于镀锌底板上方，所有连接部位均采用满焊工艺，全部焊缝打磨平整，构件整体打磨光滑无毛刺，使用专用金属除油剂擦拭整体，清水冲洗后烘干以清除表面油污，再进行除锈处理，管材内壁、焊接缝隙需全覆盖喷涂不得漏喷，杜绝内部生锈、漆面鼓包问题，整体先涂刷环氧底漆再喷涂汽车级氟碳烤漆，所有焊接面均涂刷 2 遍环氧富锌防锈底漆，底座若采用墙面固定则按定位钻孔，孔径适配 M12 膨胀螺栓，钻孔深度不小于 100mm，膨胀螺栓完整锚固于实体混凝土内，四颗螺母采用对角分次拧紧方式施工并统一单颗螺栓扭矩，避免底座钢板受力变形，确保底座钢板完全贴合地面无空隙，若采用混凝土填埋预埋，为保障填埋牢固可靠，基坑开挖尺寸需超出底座外围每边不少于 20cm、整体深度不低于 60cm，清理坑底浮土杂物并夯实基底，铺设 10cm 厚碎石垫层隔水防滑移，底板自带 4 根长度 500mm 的 Φ12 螺纹钢锚筋全部埋入 C25 及以上标号混凝土内部，浇筑时分层施工、充分振捣密实，使混凝土完整包裹底座与锚筋，浇筑过程采用斜撑临时固定立柱并反复校正垂直度，避免立柱偏移歪斜，浇筑完成后覆膜保湿养护不少于 72 小时，待混凝土达到强度后再拆除支撑，基坑上部剩余空隙采用素土分层回填夯实，依靠混凝土隔绝水土，减少底座、锚筋锈蚀膨胀导致基础开裂，全方位保证预埋基础长期稳固不滑移、不倾斜，立柱与底座钢板焊接处、运输及安装产生磕碰掉漆位置，均需打磨基面后补涂环氧防锈底漆，再喷涂同色汽车烤漆，抵御风沙雨水侵蚀，防止构件锈蚀断裂。 |  | m2 | 7.2
16 | 011507001027 | 垃圾分类景观小品 | 1.材质：1.2mm镀锌板激光切割，焊接打磨汽车烤漆，PVC立体字 2.结构：镀锌方管/角钢做骨架 3.运输：用珍珠棉/气泡膜包裹边角，外层打木架，汽车运输 4.施工地点：麟州华府 | 1.2mx2.4m （1块） 景观小品版面采用单面丝印工艺，支撑骨架主立柱选用 80×80mm 热镀锌方管，内部加强框架搭配 40×40mm 镀锌方管与 30×30mm 镀锌角钢，底部配置镀锌底板，底板下方垂直满焊 4 根长度 500mm 的 Φ12 螺纹钢锚筋，80 方管主立柱垂直满焊于镀锌底板上方，所有连接部位均采用满焊工艺，全部焊缝打磨平整，构件整体打磨光滑无毛刺，使用专用金属除油剂擦拭整体，清水冲洗后烘干以清除表面油污，再进行除锈处理，管材内壁、焊接缝隙需全覆盖喷涂不得漏喷，杜绝内部生锈、漆面鼓包问题，整体先涂刷环氧底漆再喷涂汽车级氟碳烤漆，所有焊接面均涂刷 2 遍环氧富锌防锈底漆，底座若采用墙面固定则按定位钻孔，孔径适配 M12 膨胀螺栓，钻孔深度不小于 100mm，膨胀螺栓完整锚固于实体混凝土内，四颗螺母采用对角分次拧紧方式施工并统一单颗螺栓扭矩，避免底座钢板受力变形，确保底座钢板完全贴合地面无空隙，若采用混凝土填埋预埋，为保障填埋牢固可靠，基坑开挖尺寸需超出底座外围每边不少于 20cm、整体深度不低于 60cm，清理坑底浮土杂物并夯实基底，铺设 10cm 厚碎石垫层隔水防滑移，底板自带 4 根长度 500mm 的 Φ12 螺纹钢锚筋全部埋入 C25 及以上标号混凝土内部，浇筑时分层施工、充分振捣密实，使混凝土完整包裹底座与锚筋，浇筑过程采用斜撑临时固定立柱并反复校正垂直度，避免立柱偏移歪斜，浇筑完成后覆膜保湿养护不少于 72 小时，待混凝土达到强度后再拆除支撑，基坑上部剩余空隙采用素土分层回填夯实，依靠混凝土隔绝水土，减少底座、锚筋锈蚀膨胀导致基础开裂，全方位保证预埋基础长期稳固不滑移、不倾斜，立柱与底座钢板焊接处、运输及安装产生磕碰掉漆位置，均需打磨基面后补涂环氧防锈底漆，再喷涂同色汽车烤漆，抵御风沙雨水侵蚀，防止构件锈蚀断裂。 | 1.5mx1.36m景观小品采用单面丝印搭配 8mmPVC 板面，支撑骨架主立柱为 80×80 热镀锌方管，内部加强框架使用 40×40 镀锌方管与 30×30 镀锌角钢，构件全部满焊处理后整体打磨光滑无毛刺，先用专用金属除油剂全面擦拭、清水冲洗并烘干去除表面油污，再做除锈处理，管材内壁与所有焊接缝隙均完整喷涂无漏喷，避免内部生锈鼓包，整体依次喷涂环氧底漆、汽车级氟碳烤漆；地面底座按点位钻孔，孔径适配 M12 膨胀螺栓，钻孔深度不小于 100mm，膨胀螺栓完整锚固于实体混凝土，四颗螺母采用对角分次紧固方式拧紧并统一单颗螺栓扭矩，防止底座钢板受力变形，保证底座钢板完全贴合地面不留空隙；立柱与底座钢板焊接处、运输及安装磕碰产生的掉漆部位，需打磨基面后补刷环氧防锈底漆，再喷涂同色汽车烤漆，抵御风沙雨水侵蚀，避免构件锈蚀断裂。 | 0.8mx1m（5块） 主材规格：立柱采用 50mm×50mm 方管制作，小品版面采用双面丝印工艺加工成型； 表面预处理：成品管材、焊接构件整体使用专用金属除油剂全面擦拭除油，经清水充分冲洗后烘干处理，彻底清除构件表面油污杂质；构件整体精细打磨至表面光滑无毛刺、异形裁边边角顺滑无尖锐凸起；管材内壁、所有焊接缝隙喷涂全覆盖，严禁漏喷，杜绝后期内部生锈、漆面鼓包脱落问题； 漆面涂装工序：打磨除油烘干完成后，分两道涂刷环氧防锈底漆，底漆干透后配套对应标牌配色户外氟碳面漆分两道喷涂；施工严格把控漆面厚度与喷涂手法，保证立杆漆面平整无流挂、版面丝印图文完整无划痕； 磕碰修补要求：立柱与底座钢板焊接节点、运输及安装过程中产生磕碰掉漆部位，需重新打磨基面，补涂环氧防锈底漆后，再喷涂同色汽车烤漆，避免风沙、雨水侵蚀造成构件锈蚀、断裂； 基础预埋施工：立柱土埋深度不低于 20cm，预埋坑底部铺垫 100mm 厚碎石层，防止立柱滑移；立柱就位后预埋区域周边采用素土分层回填夯实；回填完成静置 24 小时待土体完全稳定，最后清理施工废料、恢复周边原有绿化。 | 0.9mx1.5m（1块） 主材规格：立柱采用 50mm×50mm 方管制作，小品版面采用双面丝印工艺加工成型； 表面预处理：成品管材、焊接构件整体使用专用金属除油剂全面擦拭除油，经清水充分冲洗后烘干处理，彻底清除构件表面油污杂质；构件整体精细打磨至表面光滑无毛刺、异形裁边边角顺滑无尖锐凸起；管材内壁、所有焊接缝隙喷涂全覆盖，严禁漏喷，杜绝后期内部生锈、漆面鼓包脱落问题； 漆面涂装工序：打磨除油烘干完成后，分两道涂刷环氧防锈底漆，底漆干透后配套对应标牌配色户外氟碳面漆分两道喷涂；施工严格把控漆面厚度与喷涂手法，保证立杆漆面平整无流挂、版面丝印图文完整无划痕； 磕碰修补要求：立柱与底座钢板焊接节点、运输及安装过程中产生磕碰掉漆部位，需重新打磨基面，补涂环氧防锈底漆后，再喷涂同色汽车烤漆，避免风沙、雨水侵蚀造成构件锈蚀、断裂； 基础预埋施工：立柱土埋深度不低于 20cm，预埋坑底部铺垫 100mm 厚碎石层，防止立柱滑移；立柱就位后预埋区域周边采用素土分层回填夯实；回填完成静置 24 小时待土体完全稳定，最后清理施工废料、恢复周边原有绿化。 | 0.4mx0.4m（8个座椅）垃圾座椅整体采用热镀锌钢材加工制作，主立柱为 50×50×2.0mm 热镀锌方管，内部加强框架使用 40×40×1.5mm 镀锌方管，箱体底板采用 1.2mm 镀锌钢板，箱体及支撑骨架全部满焊成型，构件整体精细打磨至表面光滑无毛刺，使用专用金属除油剂全面擦拭构件整体，清水冲洗后充分烘干彻底清除表面油污，完成除锈工序，管材内壁、所有焊接缝隙喷涂全覆盖无漏喷，杜绝后期内部生锈、漆面鼓包脱落问题，整体依次喷涂环氧底漆、汽车级氟碳烤漆，正面配置单面丝印垃圾分类标识版面；箱体底部镀锌底座按定位点位钻孔，孔径匹配 M12 膨胀螺栓，钻孔深度不小于 100mm，膨胀螺栓完整锚固于实体混凝土基层，四颗膨胀螺母采用对角分次拧紧施工并统一单颗螺栓紧固扭矩，避免底座钢板受力变形，保证底座钢板完全贴合地面无悬空空隙，箱体立柱与底座钢板焊接位置、运输及安装磕碰产生掉漆部位，均打磨基面后补涂环氧防锈底漆，再喷涂同色汽车烤漆，抵御风沙雨水侵蚀，防止构件锈蚀断裂。 | m2 | 11.55
17 | 011507001029 | 垃圾分类景观小品 | 1.材质：1.2mm镀锌板激光切割，焊接打磨汽车烤漆，PVC立体字 2.结构：镀锌方管/角钢做骨架 3.运输：用珍珠棉/气泡膜包裹边角，外层打木架，汽车运输 4.施工地点：紫宸府 | 2.5mx1.6m（1块） 景观小品板面采用单面丝印搭配 80mm 厚 PVC UV 打印工艺制作，支撑骨架主立柱选用 80×80 热镀锌方管，内部加强框架搭配 40×40 镀锌方管，构件全部采用满焊施工，所有焊缝打磨平整，整体精细打磨至表面光滑无毛刺，使用专用金属除油剂完整擦拭构件全部表面，清水冲洗后烘干处理以彻底清除表面油污，再开展全面除锈作业，管材内壁与全部焊接缝隙均完整喷涂、无漏喷区域，有效杜绝管材内部生锈、漆面鼓包脱落问题，整体涂装流程为先喷涂环氧底漆，再喷涂汽车级氟碳烤漆，全部焊接接触面统一涂刷 2 遍环氧富锌防锈底漆，底部配套镀锌底板，底板下方垂直满焊 4 根长度 500mm 的 Φ12 螺纹钢锚筋，80×80 主立柱垂直满焊固定于镀锌底板上方；基础基坑规格为单坑长 600mm、宽 600mm、深 900mm，将整体预埋件吊入基坑内，以现场规划地坪线为基准精准把控立柱外露高度，借助水平仪双向校核立柱垂直度，控制整体倾斜误差不大于 1°，基坑四周架设木方斜撑做临时加固，避免混凝土浇筑过程中立柱发生位移，混凝土分三层分层灌注，搭配插入式振捣棒逐段振捣密实，充分排出内部气泡，杜绝出现蜂窝、空洞缺陷，浇筑完成后每日洒水两次保湿养护，防止混凝土开裂、承载力下降；立柱与底座钢板焊接节点、运输及现场安装过程中磕碰造成的掉漆部位，均需打磨破损基面后补涂环氧防锈底漆，再喷涂同色汽车烤漆，抵御户外风沙、雨水长期侵蚀，避免金属构件锈蚀、断裂。 | 1.2x2.4m （1块） 景观小品版面采用单面丝印工艺，支撑骨架主立柱选用 80×80mm 热镀锌方管，内部加强框架搭配 40×40mm 镀锌方管与 30×30mm 镀锌角钢，底部配置镀锌底板，底板下方垂直满焊 4 根长度 500mm 的 Φ12 螺纹钢锚筋，80 方管主立柱垂直满焊于镀锌底板上方，所有连接部位均采用满焊工艺，全部焊缝打磨平整，构件整体打磨光滑无毛刺，使用专用金属除油剂擦拭整体，清水冲洗后烘干以清除表面油污，再进行除锈处理，管材内壁、焊接缝隙需全覆盖喷涂不得漏喷，杜绝内部生锈、漆面鼓包问题，整体先涂刷环氧底漆再喷涂汽车级氟碳烤漆，所有焊接面均涂刷 2 遍环氧富锌防锈底漆，底座若采用墙面固定则按定位钻孔，孔径适配 M12 膨胀螺栓，钻孔深度不小于 100mm，膨胀螺栓完整锚固于实体混凝土内，四颗螺母采用对角分次拧紧方式施工并统一单颗螺栓扭矩，避免底座钢板受力变形，确保底座钢板完全贴合地面无空隙，若采用混凝土填埋预埋，为保障填埋牢固可靠，基坑开挖尺寸需超出底座外围每边不少于 20cm、整体深度不低于 60cm，清理坑底浮土杂物并夯实基底，铺设 10cm 厚碎石垫层隔水防滑移，底板自带 4 根长度 500mm 的 Φ12 螺纹钢锚筋全部埋入 C25 及以上标号混凝土内部，浇筑时分层施工、充分振捣密实，使混凝土完整包裹底座与锚筋，浇筑过程采用斜撑临时固定立柱并反复校正垂直度，避免立柱偏移歪斜，浇筑完成后覆膜保湿养护不少于 72 小时，待混凝土达到强度后再拆除支撑，基坑上部剩余空隙采用素土分层回填夯实，依靠混凝土隔绝水土，减少底座、锚筋锈蚀膨胀导致基础开裂，全方位保证预埋基础长期稳固不滑移、不倾斜，立柱与底座钢板焊接处、运输及安装产生磕碰掉漆位置，均需打磨基面后补涂环氧防锈底漆，再喷涂同色汽车烤漆，抵御风沙雨水侵蚀，防止构件锈蚀断裂。 | 0.9mx1.5m（1块） 主材规格：立柱采用 50mm×50mm 方管制作，小品版面采用双面丝印工艺加工成型； 表面预处理：成品管材、焊接构件整体使用专用金属除油剂全面擦拭除油，经清水充分冲洗后烘干处理，彻底清除构件表面油污杂质；构件整体精细打磨至表面光滑无毛刺、异形裁边边角顺滑无尖锐凸起；管材内壁、所有焊接缝隙喷涂全覆盖，严禁漏喷，杜绝后期内部生锈、漆面鼓包脱落问题； 漆面涂装工序：打磨除油烘干完成后，分两道涂刷环氧防锈底漆，底漆干透后配套对应标牌配色户外氟碳面漆分两道喷涂；施工严格把控漆面厚度与喷涂手法，保证立杆漆面平整无流挂、版面丝印图文完整无划痕； 磕碰修补要求：立柱与底座钢板焊接节点、运输及安装过程中产生磕碰掉漆部位，需重新打磨基面，补涂环氧防锈底漆后，再喷涂同色汽车烤漆，避免风沙、雨水侵蚀造成构件锈蚀、断裂； 基础预埋施工：立柱土埋深度不低于 20cm，预埋坑底部铺垫 100mm 厚碎石层，防止立柱滑移；立柱就位后预埋区域周边采用素土分层回填夯实；回填完成静置 24 小时待土体完全稳定，最后清理施工废料、恢复周边原有绿化。 | 0.8mx1m（5块） 主材规格：立柱采用 50mm×50mm 方管制作，小品版面采用双面丝印工艺加工成型； 表面预处理：成品管材、焊接构件整体使用专用金属除油剂全面擦拭除油，经清水充分冲洗后烘干处理，彻底清除构件表面油污杂质；构件整体精细打磨至表面光滑无毛刺、异形裁边边角顺滑无尖锐凸起；管材内壁、所有焊接缝隙喷涂全覆盖，严禁漏喷，杜绝后期内部生锈、漆面鼓包脱落问题； 漆面涂装工序：打磨除油烘干完成后，分两道涂刷环氧防锈底漆，底漆干透后配套对应标牌配色户外氟碳面漆分两道喷涂；施工严格把控漆面厚度与喷涂手法，保证立杆漆面平整无流挂、版面丝印图文完整无划痕； 磕碰修补要求：立柱与底座钢板焊接节点、运输及安装过程中产生磕碰掉漆部位，需重新打磨基面，补涂环氧防锈底漆后，再喷涂同色汽车烤漆，避免风沙、雨水侵蚀造成构件锈蚀、断裂； 基础预埋施工：立柱土埋深度不低于 20cm，预埋坑底部铺垫 100mm 厚碎石层，防止立柱滑移；立柱就位后预埋区域周边采用素土分层回填夯实；回填完成静置 24 小时待土体完全稳定，最后清理施工废料、恢复周边原有绿化。 | 0.4mx0.4m（2个座椅）垃圾座椅整体采用热镀锌钢材加工制作，主立柱为 50×50×2.0mm 热镀锌方管，内部加强框架使用 40×40×1.5mm 镀锌方管，箱体底板采用 1.2mm 镀锌钢板，箱体及支撑骨架全部满焊成型，构件整体精细打磨至表面光滑无毛刺，使用专用金属除油剂全面擦拭构件整体，清水冲洗后充分烘干彻底清除表面油污，完成除锈工序，管材内壁、所有焊接缝隙喷涂全覆盖无漏喷，杜绝后期内部生锈、漆面鼓包脱落问题，整体依次喷涂环氧底漆、汽车级氟碳烤漆，正面配置单面丝印垃圾分类标识版面；箱体底部镀锌底座按定位点位钻孔，孔径匹配 M12 膨胀螺栓，钻孔深度不小于 100mm，膨胀螺栓完整锚固于实体混凝土基层，四颗膨胀螺母采用对角分次拧紧施工并统一单颗螺栓紧固扭矩，避免底座钢板受力变形，保证底座钢板完全贴合地面无悬空空隙，箱体立柱与底座钢板焊接位置、运输及安装磕碰产生掉漆部位，均打磨基面后补涂环氧防锈底漆，再喷涂同色汽车烤漆，抵御风沙雨水侵蚀，防止构件锈蚀断裂。 | m2 | 12.55
18 | 011507001032 | 垃圾分类景观小品 | 1.材质：1.2mm镀锌板激光切割，焊接打磨汽车烤漆，PVC立体字 2.结构：镀锌方管/角钢做骨架 3.运输：用珍珠棉/气泡膜包裹边角，外层打木架，汽车运输 4.施工地点：五龙聚 | 1.2mx2.4m （1块） 景观小品版面采用单面丝印工艺，支撑骨架主立柱选用 80×80mm 热镀锌方管，内部加强框架搭配 40×40mm 镀锌方管与 30×30mm 镀锌角钢，底部配置镀锌底板，底板下方垂直满焊 4 根长度 500mm 的 Φ12 螺纹钢锚筋，80 方管主立柱垂直满焊于镀锌底板上方，所有连接部位均采用满焊工艺，全部焊缝打磨平整，构件整体打磨光滑无毛刺，使用专用金属除油剂擦拭整体，清水冲洗后烘干以清除表面油污，再进行除锈处理，管材内壁、焊接缝隙需全覆盖喷涂不得漏喷，杜绝内部生锈、漆面鼓包问题，整体先涂刷环氧底漆再喷涂汽车级氟碳烤漆，所有焊接面均涂刷 2 遍环氧富锌防锈底漆，底座若采用墙面固定则按定位钻孔，孔径适配 M12 膨胀螺栓，钻孔深度不小于 100mm，膨胀螺栓完整锚固于实体混凝土内，四颗螺母采用对角分次拧紧方式施工并统一单颗螺栓扭矩，避免底座钢板受力变形，确保底座钢板完全贴合地面无空隙，若采用混凝土填埋预埋，为保障填埋牢固可靠，基坑开挖尺寸需超出底座外围每边不少于 20cm、整体深度不低于 60cm，清理坑底浮土杂物并夯实基底，铺设 10cm 厚碎石垫层隔水防滑移，底板自带 4 根长度 500mm 的 Φ12 螺纹钢锚筋全部埋入 C25 及以上标号混凝土内部，浇筑时分层施工、充分振捣密实，使混凝土完整包裹底座与锚筋，浇筑过程采用斜撑临时固定立柱并反复校正垂直度，避免立柱偏移歪斜，浇筑完成后覆膜保湿养护不少于 72 小时，待混凝土达到强度后再拆除支撑，基坑上部剩余空隙采用素土分层回填夯实，依靠混凝土隔绝水土，减少底座、锚筋锈蚀膨胀导致基础开裂，全方位保证预埋基础长期稳固不滑移、不倾斜，立柱与底座钢板焊接处、运输及安装产生磕碰掉漆位置，均需打磨基面后补涂环氧防锈底漆，再喷涂同色汽车烤漆，抵御风沙雨水侵蚀，防止构件锈蚀断裂。 | 0.8mx1m（5块） 主材规格：立柱采用 50mm×50mm 方管制作，小品版面采用双面丝印工艺加工成型； 表面预处理：成品管材、焊接构件整体使用专用金属除油剂全面擦拭除油，经清水充分冲洗后烘干处理，彻底清除构件表面油污杂质；构件整体精细打磨至表面光滑无毛刺、异形裁边边角顺滑无尖锐凸起；管材内壁、所有焊接缝隙喷涂全覆盖，严禁漏喷，杜绝后期内部生锈、漆面鼓包脱落问题； 漆面涂装工序：打磨除油烘干完成后，分两道涂刷环氧防锈底漆，底漆干透后配套对应标牌配色户外氟碳面漆分两道喷涂；施工严格把控漆面厚度与喷涂手法，保证立杆漆面平整无流挂、版面丝印图文完整无划痕； 磕碰修补要求：立柱与底座钢板焊接节点、运输及安装过程中产生磕碰掉漆部位，需重新打磨基面，补涂环氧防锈底漆后，再喷涂同色汽车烤漆，避免风沙、雨水侵蚀造成构件锈蚀、断裂； 基础预埋施工：立柱土埋深度不低于 20cm，预埋坑底部铺垫 100mm 厚碎石层，防止立柱滑移；立柱就位后预埋区域周边采用素土分层回填夯实；回填完成静置 24 小时待土体完全稳定，最后清理施工废料、恢复周边原有绿化。 |  |  |  | m2 | 6.88
19 | 011507001034 | 垃圾分类景观小品 | 1.材质：1.2mm镀锌板激光切割，焊接打磨汽车烤漆，PVC立体字 2.结构：镀锌方管/角钢做骨架 3.运输：用珍珠棉/气泡膜包裹边角，外层打木架，汽车运输 4.施工地点：瑞祥府 | 1.2mx2.4m（1块） 本景观小品版面采用单面丝印工艺，支撑骨架主立柱选用 80×80mm 热镀锌方管，内部加强框架搭配 40×40mm 镀锌方管与 30×30mm 镀锌角钢，底部配置镀锌底板，底板下方垂直满焊 4 根长度 500mm 的 Φ12 螺纹钢锚筋，80 方管主立柱垂直满焊于镀锌底板上方；所有连接部位均采用满焊工艺，全部焊缝打磨平整，构件整体打磨光滑无毛刺，使用专用金属除油剂擦拭整体，清水冲洗后烘干以清除表面油污，再进行除锈处理，管材内壁、焊接缝隙需全覆盖喷涂不得漏喷，杜绝内部生锈、漆面鼓包问题，整体先涂刷环氧底漆再喷涂汽车级氟碳烤漆，所有焊接面均涂刷 2 遍环氧富锌防锈底漆；底座安装时按定位钻孔，孔径适配 M12 膨胀螺栓，钻孔深度不小于 100mm，膨胀螺栓完整锚固于实体混凝土内，四颗螺母采用对角分次拧紧方式施工并统一单颗螺栓扭矩，避免底座钢板受力变形，确保底座钢板完全贴合地面无空隙；立柱与底座钢板焊接处、运输及安装产生磕碰掉漆位置，均需打磨基面后补涂环氧防锈底漆，再喷涂同色汽车烤漆，抵御风沙雨水侵蚀，防止构件锈蚀断裂。 | 0.8mx1m（5块） 主材规格：立柱采用 50mm×50mm 方管制作，小品版面采用双面丝印工艺加工成型； 表面预处理：成品管材、焊接构件整体使用专用金属除油剂全面擦拭除油，经清水充分冲洗后烘干处理，彻底清除构件表面油污杂质；构件整体精细打磨至表面光滑无毛刺、异形裁边边角顺滑无尖锐凸起；管材内壁、所有焊接缝隙喷涂全覆盖，严禁漏喷，杜绝后期内部生锈、漆面鼓包脱落问题； 漆面涂装工序：打磨除油烘干完成后，分两道涂刷环氧防锈底漆，底漆干透后配套对应标牌配色户外氟碳面漆分两道喷涂；施工严格把控漆面厚度与喷涂手法，保证立杆漆面平整无流挂、版面丝印图文完整无划痕； 磕碰修补要求：立柱与底座钢板焊接节点、运输及安装过程中产生磕碰掉漆部位，需重新打磨基面，补涂环氧防锈底漆后，再喷涂同色汽车烤漆，避免风沙、雨水侵蚀造成构件锈蚀、断裂； 基础预埋施工：立柱土埋深度不低于 20cm，预埋坑底部铺垫 100mm 厚碎石层，防止立柱滑移；立柱就位后预埋区域周边采用素土分层回填夯实；回填完成静置 24 小时待土体完全稳定，最后清理施工废料、恢复周边原有绿化。 |  |  |  | m2 | 6.88
20 | 011507001037 | 垃圾分类景观小品 | 1.材质：1.2mm镀锌板激光切割，焊接打磨汽车烤漆，PVC立体字 2.结构：镀锌方管/角钢做骨架 3.运输：用珍珠棉/气泡膜包裹边角，外层打木架，汽车运输 4.施工地点：迎宾佳苑 | 1.2mx2.4m （1块） 本景观小品版面采用单面丝印工艺，支撑骨架主立柱选用 80×80mm 热镀锌方管，内部加强框架搭配 40×40mm 镀锌方管与 30×30mm 镀锌角钢，底部配置镀锌底板，底板下方垂直满焊 4 根长度 500mm 的 Φ12 螺纹钢锚筋，80 方管主立柱垂直满焊于镀锌底板上方；所有连接部位均采用满焊工艺，全部焊缝打磨平整，构件整体打磨光滑无毛刺，使用专用金属除油剂擦拭整体，清水冲洗后烘干以清除表面油污，再进行除锈处理，管材内壁、焊接缝隙需全覆盖喷涂不得漏喷，杜绝内部生锈、漆面鼓包问题，整体先涂刷环氧底漆再喷涂汽车级氟碳烤漆，所有焊接面均涂刷 2 遍环氧富锌防锈底漆；底座安装时按定位钻孔，孔径适配 M12 膨胀螺栓，钻孔深度不小于 100mm，膨胀螺栓完整锚固于实体混凝土内，四颗螺母采用对角分次拧紧方式施工并统一单颗螺栓扭矩，避免底座钢板受力变形，确保底座钢板完全贴合地面无空隙；立柱与底座钢板焊接处、运输及安装产生磕碰掉漆位置，均需打磨基面后补涂环氧防锈底漆，再喷涂同色汽车烤漆，抵御风沙雨水侵蚀，防止构件锈蚀断裂。 | 0.4x0.4m（2套座椅）垃圾座椅整体采用热镀锌钢材加工制作，主立柱为 50×50×2.0mm 热镀锌方管，内部加强框架使用 40×40×1.5mm 镀锌方管，箱体底板采用 1.2mm 镀锌钢板，箱体及支撑骨架全部满焊成型，构件整体精细打磨至表面光滑无毛刺，使用专用金属除油剂全面擦拭构件整体，清水冲洗后充分烘干彻底清除表面油污，完成除锈工序，管材内壁、所有焊接缝隙喷涂全覆盖无漏喷，杜绝后期内部生锈、漆面鼓包脱落问题，整体依次喷涂环氧底漆、汽车级氟碳烤漆，正面配置单面丝印垃圾分类标识版面；箱体底部镀锌底座按定位点位钻孔，孔径匹配 M12 膨胀螺栓，钻孔深度不小于 100mm，膨胀螺栓完整锚固于实体混凝土基层，四颗膨胀螺母采用对角分次拧紧施工并统一单颗螺栓紧固扭矩，避免底座钢板受力变形，保证底座钢板完全贴合地面无悬空空隙，箱体立柱与底座钢板焊接位置、运输及安装磕碰产生掉漆部位，均打磨基面后补涂环氧防锈底漆，再喷涂同色汽车烤漆，抵御风沙雨水侵蚀，防止构件锈蚀断裂。 | 0.8mx1m（5块） 主材规格：立柱采用 50mm×50mm 方管制作，小品版面采用双面丝印工艺加工成型； 表面预处理：成品管材、焊接构件整体使用专用金属除油剂全面擦拭除油，经清水充分冲洗后烘干处理，彻底清除构件表面油污杂质；构件整体精细打磨至表面光滑无毛刺、异形裁边边角顺滑无尖锐凸起；管材内壁、所有焊接缝隙喷涂全覆盖，严禁漏喷，杜绝后期内部生锈、漆面鼓包脱落问题； 漆面涂装工序：打磨除油烘干完成后，分两道涂刷环氧防锈底漆，底漆干透后配套对应标牌配色户外氟碳面漆分两道喷涂；施工严格把控漆面厚度与喷涂手法，保证立杆漆面平整无流挂、版面丝印图文完整无划痕； 磕碰修补要求：立柱与底座钢板焊接节点、运输及安装过程中产生磕碰掉漆部位，需重新打磨基面，补涂环氧防锈底漆后，再喷涂同色汽车烤漆，避免风沙、雨水侵蚀造成构件锈蚀、断裂； 基础预埋施工：立柱土埋深度不低于 20cm，预埋坑底部铺垫 100mm 厚碎石层，防止立柱滑移；立柱就位后预埋区域周边采用素土分层回填夯实；回填完成静置 24 小时待土体完全稳定，最后清理施工废料、恢复周边原有绿化。 | 1.5mx2m（1块）景观小品采用单面丝印搭配 8mmPVC 板面，支撑骨架主立柱为 80×80 热镀锌方管，内部加强框架使用 40×40 镀锌方管与 30×30 镀锌角钢，构件全部满焊处理后整体打磨光滑无毛刺，先用专用金属除油剂全面擦拭、清水冲洗并烘干去除表面油污，再做除锈处理，管材内壁与所有焊接缝隙均完整喷涂无漏喷，避免内部生锈鼓包，整体依次喷涂环氧底漆、汽车级氟碳烤漆；地面底座按点位钻孔，孔径适配 M12 膨胀螺栓，钻孔深度不小于 100mm，膨胀螺栓完整锚固于实体混凝土，四颗螺母采用对角分次紧固方式拧紧并统一单颗螺栓扭矩，防止底座钢板受力变形，保证底座钢板完全贴合地面不留空隙；立柱与底座钢板焊接处、运输及安装磕碰产生的掉漆部位，需打磨基面后补刷环氧防锈底漆，再喷涂同色汽车烤漆，抵御风沙雨水侵蚀，避免构件锈蚀断裂。 |  | m2 | 10.2
21 | 011507001038 | 垃圾分类景观小品 | 1.材质：1.2mm镀锌板激光切割，焊接打磨汽车烤漆，PVC立体字 2.结构：镀锌方管/角钢做骨架 3.运输：用珍珠棉/气泡膜包裹边角，外层打木架，汽车运输 4.施工地点：神朔铁路北站家属楼 | 1.2mx2.4m （1块） 本景观小品版面采用单面丝印工艺，支撑骨架主立柱选用 80×80mm 热镀锌方管，内部加强框架搭配 40×40mm 镀锌方管与 30×30mm 镀锌角钢，底部配置镀锌底板，底板下方垂直满焊 4 根长度 500mm 的 Φ12 螺纹钢锚筋，80 方管主立柱垂直满焊于镀锌底板上方；所有连接部位均采用满焊工艺，全部焊缝打磨平整，构件整体打磨光滑无毛刺，使用专用金属除油剂擦拭整体，清水冲洗后烘干以清除表面油污，再进行除锈处理，管材内壁、焊接缝隙需全覆盖喷涂不得漏喷，杜绝内部生锈、漆面鼓包问题，整体先涂刷环氧底漆再喷涂汽车级氟碳烤漆，所有焊接面均涂刷 2 遍环氧富锌防锈底漆；底座安装时按定位钻孔，孔径适配 M12 膨胀螺栓，钻孔深度不小于 100mm，膨胀螺栓完整锚固于实体混凝土内，四颗螺母采用对角分次拧紧方式施工并统一单颗螺栓扭矩，避免底座钢板受力变形，确保底座钢板完全贴合地面无空隙；立柱与底座钢板焊接处、运输及安装产生磕碰掉漆位置，均需打磨基面后补涂环氧防锈底漆，再喷涂同色汽车烤漆，抵御风沙雨水侵蚀，防止构件锈蚀断裂。 | 0.8mx1m（5块） 主材规格：立柱采用 50mm×50mm 方管制作，小品版面采用双面丝印工艺加工成型； 表面预处理：成品管材、焊接构件整体使用专用金属除油剂全面擦拭除油，经清水充分冲洗后烘干处理，彻底清除构件表面油污杂质；构件整体精细打磨至表面光滑无毛刺、异形裁边边角顺滑无尖锐凸起；管材内壁、所有焊接缝隙喷涂全覆盖，严禁漏喷，杜绝后期内部生锈、漆面鼓包脱落问题； 漆面涂装工序：打磨除油烘干完成后，分两道涂刷环氧防锈底漆，底漆干透后配套对应标牌配色户外氟碳面漆分两道喷涂；施工严格把控漆面厚度与喷涂手法，保证立杆漆面平整无流挂、版面丝印图文完整无划痕； 磕碰修补要求：立柱与底座钢板焊接节点、运输及安装过程中产生磕碰掉漆部位，需重新打磨基面，补涂环氧防锈底漆后，再喷涂同色汽车烤漆，避免风沙、雨水侵蚀造成构件锈蚀、断裂； 基础预埋施工：立柱土埋深度不低于 20cm，预埋坑底部铺垫 100mm 厚碎石层，防止立柱滑移；立柱就位后预埋区域周边采用素土分层回填夯实；回填完成静置 24 小时待土体完全稳定，最后清理施工废料、恢复周边原有绿化。 |  |  |  | m2 | 6.88
22 | 011507001040 | 垃圾分类景观小品 | 1.材质：1.2mm镀锌板激光切割，焊接打磨汽车烤漆，PVC立体字 2.结构：镀锌方管/角钢做骨架 3.运输：用珍珠棉/气泡膜包裹边角，外层打木架，汽车运输 4.施工地点：惠苑小区 | 1.2mx2.4m （1块） 景观小品版面采用单面丝印工艺，支撑骨架主立柱选用 80×80mm 热镀锌方管，内部加强框架搭配 40×40mm 镀锌方管与 30×30mm 镀锌角钢，底部配置镀锌底板，底板下方垂直满焊 4 根长度 500mm 的 Φ12 螺纹钢锚筋，80 方管主立柱垂直满焊于镀锌底板上方，所有连接部位均采用满焊工艺，全部焊缝打磨平整，构件整体打磨光滑无毛刺，使用专用金属除油剂擦拭整体，清水冲洗后烘干以清除表面油污，再进行除锈处理，管材内壁、焊接缝隙需全覆盖喷涂不得漏喷，杜绝内部生锈、漆面鼓包问题，整体先涂刷环氧底漆再喷涂汽车级氟碳烤漆，所有焊接面均涂刷 2 遍环氧富锌防锈底漆，底座若采用墙面固定则按定位钻孔，孔径适配 M12 膨胀螺栓，钻孔深度不小于 100mm，膨胀螺栓完整锚固于实体混凝土内，四颗螺母采用对角分次拧紧方式施工并统一单颗螺栓扭矩，避免底座钢板受力变形，确保底座钢板完全贴合地面无空隙，若采用混凝土填埋预埋，为保障填埋牢固可靠，基坑开挖尺寸需超出底座外围每边不少于 20cm、整体深度不低于 60cm，清理坑底浮土杂物并夯实基底，铺设 10cm 厚碎石垫层隔水防滑移，底板自带 4 根长度 500mm 的 Φ12 螺纹钢锚筋全部埋入 C25 及以上标号混凝土内部，浇筑时分层施工、充分振捣密实，使混凝土完整包裹底座与锚筋，浇筑过程采用斜撑临时固定立柱并反复校正垂直度，避免立柱偏移歪斜，浇筑完成后覆膜保湿养护不少于 72 小时，待混凝土达到强度后再拆除支撑，基坑上部剩余空隙采用素土分层回填夯实，依靠混凝土隔绝水土，减少底座、锚筋锈蚀膨胀导致基础开裂，全方位保证预埋基础长期稳固不滑移、不倾斜，立柱与底座钢板焊接处、运输及安装产生磕碰掉漆位置，均需打磨基面后补涂环氧防锈底漆，再喷涂同色汽车烤漆，抵御风沙雨水侵蚀，防止构件锈蚀断裂。 |  |  |  |  | m2 | 2.88
23 | 011507001042 | 垃圾分类景观小品 | 1.材质：1.2mm镀锌板激光切割，焊接打磨汽车烤漆，PVC立体字 2.结构：镀锌方管/角钢做骨架 3.运输：用珍珠棉/气泡膜包裹边角，外层打木架，汽车运输 4.施工地点：大兴庄小区 | 1.2mx2.4m （1块） 景观小品版面采用单面丝印工艺，支撑骨架主立柱选用 80×80mm 热镀锌方管，内部加强框架搭配 40×40mm 镀锌方管与 30×30mm 镀锌角钢，底部配置镀锌底板，底板下方垂直满焊 4 根长度 500mm 的 Φ12 螺纹钢锚筋，80 方管主立柱垂直满焊于镀锌底板上方，所有连接部位均采用满焊工艺，全部焊缝打磨平整，构件整体打磨光滑无毛刺，使用专用金属除油剂擦拭整体，清水冲洗后烘干以清除表面油污，再进行除锈处理，管材内壁、焊接缝隙需全覆盖喷涂不得漏喷，杜绝内部生锈、漆面鼓包问题，整体先涂刷环氧底漆再喷涂汽车级氟碳烤漆，所有焊接面均涂刷 2 遍环氧富锌防锈底漆，底座若采用墙面固定则按定位钻孔，孔径适配 M12 膨胀螺栓，钻孔深度不小于 100mm，膨胀螺栓完整锚固于实体混凝土内，四颗螺母采用对角分次拧紧方式施工并统一单颗螺栓扭矩，避免底座钢板受力变形，确保底座钢板完全贴合地面无空隙，若采用混凝土填埋预埋，为保障填埋牢固可靠，基坑开挖尺寸需超出底座外围每边不少于 20cm、整体深度不低于 60cm，清理坑底浮土杂物并夯实基底，铺设 10cm 厚碎石垫层隔水防滑移，底板自带 4 根长度 500mm 的 Φ12 螺纹钢锚筋全部埋入 C25 及以上标号混凝土内部，浇筑时分层施工、充分振捣密实，使混凝土完整包裹底座与锚筋，浇筑过程采用斜撑临时固定立柱并反复校正垂直度，避免立柱偏移歪斜，浇筑完成后覆膜保湿养护不少于 72 小时，待混凝土达到强度后再拆除支撑，基坑上部剩余空隙采用素土分层回填夯实，依靠混凝土隔绝水土，减少底座、锚筋锈蚀膨胀导致基础开裂，全方位保证预埋基础长期稳固不滑移、不倾斜，立柱与底座钢板焊接处、运输及安装产生磕碰掉漆位置，均需打磨基面后补涂环氧防锈底漆，再喷涂同色汽车烤漆，抵御风沙雨水侵蚀，防止构件锈蚀断裂。 | 0.8mx1m（5块） 主材规格：立柱采用 50mm×50mm 方管制作，小品版面采用双面丝印工艺加工成型； 表面预处理：成品管材、焊接构件整体使用专用金属除油剂全面擦拭除油，经清水充分冲洗后烘干处理，彻底清除构件表面油污杂质；构件整体精细打磨至表面光滑无毛刺、异形裁边边角顺滑无尖锐凸起；管材内壁、所有焊接缝隙喷涂全覆盖，严禁漏喷，杜绝后期内部生锈、漆面鼓包脱落问题； 漆面涂装工序：打磨除油烘干完成后，分两道涂刷环氧防锈底漆，底漆干透后配套对应标牌配色户外氟碳面漆分两道喷涂；施工严格把控漆面厚度与喷涂手法，保证立杆漆面平整无流挂、版面丝印图文完整无划痕； 磕碰修补要求：立柱与底座钢板焊接节点、运输及安装过程中产生磕碰掉漆部位，需重新打磨基面，补涂环氧防锈底漆后，再喷涂同色汽车烤漆，避免风沙、雨水侵蚀造成构件锈蚀、断裂； 基础预埋施工：立柱土埋深度不低于 20cm，预埋坑底部铺垫 100mm 厚碎石层，防止立柱滑移；立柱就位后预埋区域周边采用素土分层回填夯实；回填完成静置 24 小时待土体完全稳定，最后清理施工废料、恢复周边原有绿化。 |  |  |  | m2 | 6.88
24 | 011507001045 | 垃圾分类景观小品 | 1.材质：1.2mm镀锌板激光切割，焊接打磨汽车烤漆，PVC立体字 2.结构：镀锌方管/角钢做骨架 3.运输：用珍珠棉/气泡膜包裹边角，外层打木架，汽车运输 4.施工地点：黄庄小区 | 1.2mx2.4m （1块） 本景观小品版面采用单面丝印工艺，支撑骨架主立柱选用 80×80mm 热镀锌方管，内部加强框架搭配 40×40mm 镀锌方管与 30×30mm 镀锌角钢，底部配置镀锌底板，底板下方垂直满焊 4 根长度 500mm 的 Φ12 螺纹钢锚筋，80 方管主立柱垂直满焊于镀锌底板上方；所有连接部位均采用满焊工艺，全部焊缝打磨平整，构件整体打磨光滑无毛刺，使用专用金属除油剂擦拭整体，清水冲洗后烘干以清除表面油污，再进行除锈处理，管材内壁、焊接缝隙需全覆盖喷涂不得漏喷，杜绝内部生锈、漆面鼓包问题，整体先涂刷环氧底漆再喷涂汽车级氟碳烤漆，所有焊接面均涂刷 2 遍环氧富锌防锈底漆；底座安装时按定位钻孔，孔径适配 M12 膨胀螺栓，钻孔深度不小于 100mm，膨胀螺栓完整锚固于实体混凝土内，四颗螺母采用对角分次拧紧方式施工并统一单颗螺栓扭矩，避免底座钢板受力变形，确保底座钢板完全贴合地面无空隙；立柱与底座钢板焊接处、运输及安装产生磕碰掉漆位置，均需打磨基面后补涂环氧防锈底漆，再喷涂同色汽车烤漆，抵御风沙雨水侵蚀，防止构件锈蚀断裂。 | 0.8mx1m（5块） 主材规格：立柱采用 50mm×50mm 方管制作，小品版面采用双面丝印工艺加工成型； 表面预处理：成品管材、焊接构件整体使用专用金属除油剂全面擦拭除油，经清水充分冲洗后烘干处理，彻底清除构件表面油污杂质；构件整体精细打磨至表面光滑无毛刺、异形裁边边角顺滑无尖锐凸起；管材内壁、所有焊接缝隙喷涂全覆盖，严禁漏喷，杜绝后期内部生锈、漆面鼓包脱落问题； 漆面涂装工序：打磨除油烘干完成后，分两道涂刷环氧防锈底漆，底漆干透后配套对应标牌配色户外氟碳面漆分两道喷涂；施工严格把控漆面厚度与喷涂手法，保证立杆漆面平整无流挂、版面丝印图文完整无划痕； 磕碰修补要求：立柱与底座钢板焊接节点、运输及安装过程中产生磕碰掉漆部位，需重新打磨基面，补涂环氧防锈底漆后，再喷涂同色汽车烤漆，避免风沙、雨水侵蚀造成构件锈蚀、断裂； 基础预埋施工：立柱土埋深度不低于 20cm，预埋坑底部铺垫 100mm 厚碎石层，防止立柱滑移；立柱就位后预埋区域周边采用素土分层回填夯实；回填完成静置 24 小时待土体完全稳定，最后清理施工废料、恢复周边原有绿化。 | 0.4mx0.4m（2套座椅）垃圾座椅整体采用热镀锌钢材加工制作，主立柱为 50×50×2.0mm 热镀锌方管，内部加强框架使用 40×40×1.5mm 镀锌方管，箱体底板采用 1.2mm 镀锌钢板，箱体及支撑骨架全部满焊成型，构件整体精细打磨至表面光滑无毛刺，使用专用金属除油剂全面擦拭构件整体，清水冲洗后充分烘干彻底清除表面油污，完成除锈工序，管材内壁、所有焊接缝隙喷涂全覆盖无漏喷，杜绝后期内部生锈、漆面鼓包脱落问题，整体依次喷涂环氧底漆、汽车级氟碳烤漆，正面配置单面丝印垃圾分类标识版面；箱体底部镀锌底座按定位点位钻孔，孔径匹配 M12 膨胀螺栓，钻孔深度不小于 100mm，膨胀螺栓完整锚固于实体混凝土基层，四颗膨胀螺母采用对角分次拧紧施工并统一单颗螺栓紧固扭矩，避免底座钢板受力变形，保证底座钢板完全贴合地面无悬空空隙，箱体立柱与底座钢板焊接位置、运输及安装磕碰产生掉漆部位，均打磨基面后补涂环氧防锈底漆，再喷涂同色汽车烤漆，抵御风沙雨水侵蚀，防止构件锈蚀断裂。 |  |  | m2 | 7.2
25 | 011507001046 | 垃圾分类景观小品 | 1.材质：1.2mm镀锌板激光切割，焊接打磨汽车烤漆，PVC立体字 2.结构：镀锌方管/角钢做骨架 3.运输：用珍珠棉/气泡膜包裹边角，外层打木架，汽车运输 4.施工地点：复兴苑 | 1.2mx2.4m （1块） 本景观小品版面采用单面丝印工艺，支撑骨架主立柱选用 80×80mm 热镀锌方管，内部加强框架搭配 40×40mm 镀锌方管与 30×30mm 镀锌角钢，底部配置镀锌底板，底板下方垂直满焊 4 根长度 500mm 的 Φ12 螺纹钢锚筋，80 方管主立柱垂直满焊于镀锌底板上方；所有连接部位均采用满焊工艺，全部焊缝打磨平整，构件整体打磨光滑无毛刺，使用专用金属除油剂擦拭整体，清水冲洗后烘干以清除表面油污，再进行除锈处理，管材内壁、焊接缝隙需全覆盖喷涂不得漏喷，杜绝内部生锈、漆面鼓包问题，整体先涂刷环氧底漆再喷涂汽车级氟碳烤漆，所有焊接面均涂刷 2 遍环氧富锌防锈底漆；底座安装时按定位钻孔，孔径适配 M12 膨胀螺栓，钻孔深度不小于 100mm，膨胀螺栓完整锚固于实体混凝土内，四颗螺母采用对角分次拧紧方式施工并统一单颗螺栓扭矩，避免底座钢板受力变形，确保底座钢板完全贴合地面无空隙；立柱与底座钢板焊接处、运输及安装产生磕碰掉漆位置，均需打磨基面后补涂环氧防锈底漆，再喷涂同色汽车烤漆，抵御风沙雨水侵蚀，防止构件锈蚀断裂。 |  |  |  |  | m2 | 2.88
26 | 011507001049 | 垃圾分类景观小品 | 1.材质：1.2mm镀锌板激光切割，焊接打磨汽车烤漆，PVC立体字 2.结构：镀锌方管/角钢做骨架 3.运输：用珍珠棉/气泡膜包裹边角，外层打木架，汽车运输 4.施工地点：阳崖沟廉租房 | 1.2mx2.4m （1块） 本景观小品版面采用单面丝印工艺，支撑骨架主立柱选用 80×80mm 热镀锌方管，内部加强框架搭配 40×40mm 镀锌方管与 30×30mm 镀锌角钢，底部配置镀锌底板，底板下方垂直满焊 4 根长度 500mm 的 Φ12 螺纹钢锚筋，80 方管主立柱垂直满焊于镀锌底板上方；所有连接部位均采用满焊工艺，全部焊缝打磨平整，构件整体打磨光滑无毛刺，使用专用金属除油剂擦拭整体，清水冲洗后烘干以清除表面油污，再进行除锈处理，管材内壁、焊接缝隙需全覆盖喷涂不得漏喷，杜绝内部生锈、漆面鼓包问题，整体先涂刷环氧底漆再喷涂汽车级氟碳烤漆，所有焊接面均涂刷 2 遍环氧富锌防锈底漆；底座安装时按定位钻孔，孔径适配 M12 膨胀螺栓，钻孔深度不小于 100mm，膨胀螺栓完整锚固于实体混凝土内，四颗螺母采用对角分次拧紧方式施工并统一单颗螺栓扭矩，避免底座钢板受力变形，确保底座钢板完全贴合地面无空隙；立柱与底座钢板焊接处、运输及安装产生磕碰掉漆位置，均需打磨基面后补涂环氧防锈底漆，再喷涂同色汽车烤漆，抵御风沙雨水侵蚀，防止构件锈蚀断裂。 | 0.4mx0.4m（2套座椅） 垃圾座椅整体采用热镀锌钢材加工制作，主立柱为 50×50×2.0mm 热镀锌方管，内部加强框架使用 40×40×1.5mm 镀锌方管，箱体底板采用 1.2mm 镀锌钢板，箱体及支撑骨架全部满焊成型，构件整体精细打磨至表面光滑无毛刺，使用专用金属除油剂全面擦拭构件整体，清水冲洗后充分烘干彻底清除表面油污，完成除锈工序，管材内壁、所有焊接缝隙喷涂全覆盖无漏喷，杜绝后期内部生锈、漆面鼓包脱落问题，整体依次喷涂环氧底漆、汽车级氟碳烤漆，正面配置单面丝印垃圾分类标识版面；箱体底部镀锌底座按定位点位钻孔，孔径匹配 M12 膨胀螺栓，钻孔深度不小于 100mm，膨胀螺栓完整锚固于实体混凝土基层，四颗膨胀螺母采用对角分次拧紧施工并统一单颗螺栓紧固扭矩，避免底座钢板受力变形，保证底座钢板完全贴合地面无悬空空隙，箱体立柱与底座钢板焊接位置、运输及安装磕碰产生掉漆部位，均打磨基面后补涂环氧防锈底漆，再喷涂同色汽车烤漆，抵御风沙雨水侵蚀，防止构件锈蚀断裂。 |  |  |  | m2 | 3.2
27 | 011507001051 | 垃圾分类景观小品 | 1.材质：1.2mm镀锌板激光切割，焊接打磨汽车烤漆，PVC立体字 2.结构：镀锌方管/角钢做骨架 3.运输：用珍珠棉/气泡膜包裹边角，外层打木架，汽车运输 4.施工地点：王渠B区 | 1.2mx2.4m （1块） 本景观小品版面采用单面丝印工艺，支撑骨架主立柱选用 80×80mm 热镀锌方管，内部加强框架搭配 40×40mm 镀锌方管与 30×30mm 镀锌角钢，底部配置镀锌底板，底板下方垂直满焊 4 根长度 500mm 的 Φ12 螺纹钢锚筋，80 方管主立柱垂直满焊于镀锌底板上方；所有连接部位均采用满焊工艺，全部焊缝打磨平整，构件整体打磨光滑无毛刺，使用专用金属除油剂擦拭整体，清水冲洗后烘干以清除表面油污，再进行除锈处理，管材内壁、焊接缝隙需全覆盖喷涂不得漏喷，杜绝内部生锈、漆面鼓包问题，整体先涂刷环氧底漆再喷涂汽车级氟碳烤漆，所有焊接面均涂刷 2 遍环氧富锌防锈底漆；底座安装时按定位钻孔，孔径适配 M12 膨胀螺栓，钻孔深度不小于 100mm，膨胀螺栓完整锚固于实体混凝土内，四颗螺母采用对角分次拧紧方式施工并统一单颗螺栓扭矩，避免底座钢板受力变形，确保底座钢板完全贴合地面无空隙；立柱与底座钢板焊接处、运输及安装产生磕碰掉漆位置，均需打磨基面后补涂环氧防锈底漆，再喷涂同色汽车烤漆，抵御风沙雨水侵蚀，防止构件锈蚀断裂。 |  |  |  |  | m2 | 2.88
28 | 011507001054 | 垃圾分类景观小品 | 1.材质：1.2mm镀锌板激光切割，焊接打磨汽车烤漆，PVC立体字 2.结构：镀锌方管/角钢做骨架 3.运输：用珍珠棉/气泡膜包裹边角，外层打木架，汽车运输 4.施工地点：富丽苑小区 | 1.2mx2.4m （1块） 本景观小品版面采用单面丝印工艺，支撑骨架主立柱选用 80×80mm 热镀锌方管，内部加强框架搭配 40×40mm 镀锌方管与 30×30mm 镀锌角钢，底部配置镀锌底板，底板下方垂直满焊 4 根长度 500mm 的 Φ12 螺纹钢锚筋，80 方管主立柱垂直满焊于镀锌底板上方；所有连接部位均采用满焊工艺，全部焊缝打磨平整，构件整体打磨光滑无毛刺，使用专用金属除油剂擦拭整体，清水冲洗后烘干以清除表面油污，再进行除锈处理，管材内壁、焊接缝隙需全覆盖喷涂不得漏喷，杜绝内部生锈、漆面鼓包问题，整体先涂刷环氧底漆再喷涂汽车级氟碳烤漆，所有焊接面均涂刷 2 遍环氧富锌防锈底漆；底座安装时按定位钻孔，孔径适配 M12 膨胀螺栓，钻孔深度不小于 100mm，膨胀螺栓完整锚固于实体混凝土内，四颗螺母采用对角分次拧紧方式施工并统一单颗螺栓扭矩，避免底座钢板受力变形，确保底座钢板完全贴合地面无空隙；立柱与底座钢板焊接处、运输及安装产生磕碰掉漆位置，均需打磨基面后补涂环氧防锈底漆，再喷涂同色汽车烤漆，抵御风沙雨水侵蚀，防止构件锈蚀断裂。 | 0.8x1m（5块） 主材规格：立柱采用 50mm×50mm 方管制作，小品版面采用双面丝印工艺加工成型； 表面预处理：成品管材、焊接构件整体使用专用金属除油剂全面擦拭除油，经清水充分冲洗后烘干处理，彻底清除构件表面油污杂质；构件整体精细打磨至表面光滑无毛刺、异形裁边边角顺滑无尖锐凸起；管材内壁、所有焊接缝隙喷涂全覆盖，严禁漏喷，杜绝后期内部生锈、漆面鼓包脱落问题； 漆面涂装工序：打磨除油烘干完成后，分两道涂刷环氧防锈底漆，底漆干透后配套对应标牌配色户外氟碳面漆分两道喷涂；施工严格把控漆面厚度与喷涂手法，保证立杆漆面平整无流挂、版面丝印图文完整无划痕； 磕碰修补要求：立柱与底座钢板焊接节点、运输及安装过程中产生磕碰掉漆部位，需重新打磨基面，补涂环氧防锈底漆后，再喷涂同色汽车烤漆，避免风沙、雨水侵蚀造成构件锈蚀、断裂； 基础预埋施工：立柱土埋深度不低于 20cm，预埋坑底部铺垫 100mm 厚碎石层，防止立柱滑移；立柱就位后预埋区域周边采用素土分层回填夯实；回填完成静置 24 小时待土体完全稳定，最后清理施工废料、恢复周边原有绿化。 |  |  |  | m2 | 6.88
29 | 011507001055 | 垃圾分类景观小品 | 1.材质：1.2mm镀锌板激光切割，焊接打磨汽车烤漆，PVC立体字 2.结构：镀锌方管/角钢做骨架 3.运输：用珍珠棉/气泡膜包裹边角，外层打木架，汽车运输 4.施工地点：王渠A区 | 1.2mx2.4m （1块） 本景观小品版面采用单面丝印工艺，支撑骨架主立柱选用 80×80mm 热镀锌方管，内部加强框架搭配 40×40mm 镀锌方管与 30×30mm 镀锌角钢，底部配置镀锌底板，底板下方垂直满焊 4 根长度 500mm 的 Φ12 螺纹钢锚筋，80 方管主立柱垂直满焊于镀锌底板上方；所有连接部位均采用满焊工艺，全部焊缝打磨平整，构件整体打磨光滑无毛刺，使用专用金属除油剂擦拭整体，清水冲洗后烘干以清除表面油污，再进行除锈处理，管材内壁、焊接缝隙需全覆盖喷涂不得漏喷，杜绝内部生锈、漆面鼓包问题，整体先涂刷环氧底漆再喷涂汽车级氟碳烤漆，所有焊接面均涂刷 2 遍环氧富锌防锈底漆；底座安装时按定位钻孔，孔径适配 M12 膨胀螺栓，钻孔深度不小于 100mm，膨胀螺栓完整锚固于实体混凝土内，四颗螺母采用对角分次拧紧方式施工并统一单颗螺栓扭矩，避免底座钢板受力变形，确保底座钢板完全贴合地面无空隙；立柱与底座钢板焊接处、运输及安装产生磕碰掉漆位置，均需打磨基面后补涂环氧防锈底漆，再喷涂同色汽车烤漆，抵御风沙雨水侵蚀，防止构件锈蚀断裂。 |  |  |  |  | m2 | 2.88
30 | 011507001059 | 垃圾分类景观小品 | 1.材质：1.2mm镀锌板激光切割，焊接打磨汽车烤漆，PVC立体字 2.结构：镀锌方管/角钢做骨架 3.运输：用珍珠棉/气泡膜包裹边角，外层打木架，汽车运输 4.施工地点：人民一区 | 1.2mx2.4m （1块） 本景观小品版面采用单面丝印工艺，支撑骨架主立柱选用 80×80mm 热镀锌方管，内部加强框架搭配 40×40mm 镀锌方管与 30×30mm 镀锌角钢，底部配置镀锌底板，底板下方垂直满焊 4 根长度 500mm 的 Φ12 螺纹钢锚筋，80 方管主立柱垂直满焊于镀锌底板上方；所有连接部位均采用满焊工艺，全部焊缝打磨平整，构件整体打磨光滑无毛刺，使用专用金属除油剂擦拭整体，清水冲洗后烘干以清除表面油污，再进行除锈处理，管材内壁、焊接缝隙需全覆盖喷涂不得漏喷，杜绝内部生锈、漆面鼓包问题，整体先涂刷环氧底漆再喷涂汽车级氟碳烤漆，所有焊接面均涂刷 2 遍环氧富锌防锈底漆；底座安装时按定位钻孔，孔径适配 M12 膨胀螺栓，钻孔深度不小于 100mm，膨胀螺栓完整锚固于实体混凝土内，四颗螺母采用对角分次拧紧方式施工并统一单颗螺栓扭矩，避免底座钢板受力变形，确保底座钢板完全贴合地面无空隙；立柱与底座钢板焊接处、运输及安装产生磕碰掉漆位置，均需打磨基面后补涂环氧防锈底漆，再喷涂同色汽车烤漆，抵御风沙雨水侵蚀，防止构件锈蚀断裂。 | 5.3mx1.6m（1块）景观小品板面采用单面丝印搭配 80mm 厚 PVC UV 打印工艺制作，支撑骨架主立柱选用 80×80 热镀锌方管，内部加强框架搭配 40×40 镀锌方管，构件全部采用满焊施工，所有焊缝打磨平整，整体精细打磨至表面光滑无毛刺，使用专用金属除油剂完整擦拭构件全部表面，清水冲洗后烘干处理以彻底清除表面油污，再开展全面除锈作业，管材内壁与全部焊接缝隙均完整喷涂、无漏喷区域，有效杜绝管材内部生锈、漆面鼓包脱落问题，整体涂装流程为先喷涂环氧底漆，再喷涂汽车级氟碳烤漆，全部焊接接触面统一涂刷 2 遍环氧富锌防锈底漆，底部配套镀锌底座钢板，安装时依据定位点位钻孔，孔径匹配 M12 膨胀螺栓，钻孔深度不小于 100mm，膨胀螺栓完全锚固进实体混凝土基层，四颗螺母采用对角分次拧紧方式施工并统一单颗螺栓紧固扭矩，避免底座钢板受力变形，保证底座钢板完全贴合地面无悬空空隙；立柱与底座钢板焊接节点、运输及现场安装过程中磕碰造成的掉漆部位，均需打磨破损基面后补涂环氧防锈底漆，再喷涂同色汽车烤漆，抵御户外风沙、雨水长期侵蚀，避免金属构件锈蚀、断裂 |  |  |  | m2 | 11.36
31 | 011507001057 | 垃圾分类景观小品 | 1.材质：1.2mm镀锌板激光切割，焊接打磨汽车烤漆，PVC立体字 2.结构：镀锌方管/角钢做骨架 3.运输：用珍珠棉/气泡膜包裹边角，外层打木架，汽车运输 4.施工地点：人民二区 | 1.2mx2.4m （1块） 本景观小品版面采用单面丝印工艺，支撑骨架主立柱选用 80×80mm 热镀锌方管，内部加强框架搭配 40×40mm 镀锌方管与 30×30mm 镀锌角钢，底部配置镀锌底板，底板下方垂直满焊 4 根长度 500mm 的 Φ12 螺纹钢锚筋，80 方管主立柱垂直满焊于镀锌底板上方；所有连接部位均采用满焊工艺，全部焊缝打磨平整，构件整体打磨光滑无毛刺，使用专用金属除油剂擦拭整体，清水冲洗后烘干以清除表面油污，再进行除锈处理，管材内壁、焊接缝隙需全覆盖喷涂不得漏喷，杜绝内部生锈、漆面鼓包问题，整体先涂刷环氧底漆再喷涂汽车级氟碳烤漆，所有焊接面均涂刷 2 遍环氧富锌防锈底漆；底座安装时按定位钻孔，孔径适配 M12 膨胀螺栓，钻孔深度不小于 100mm，膨胀螺栓完整锚固于实体混凝土内，四颗螺母采用对角分次拧紧方式施工并统一单颗螺栓扭矩，避免底座钢板受力变形，确保底座钢板完全贴合地面无空隙；立柱与底座钢板焊接处、运输及安装产生磕碰掉漆位置，均需打磨基面后补涂环氧防锈底漆，再喷涂同色汽车烤漆，抵御风沙雨水侵蚀，防止构件锈蚀断裂。 | 1.22mx1m（1块）景观小品采用单面丝印搭配 8mmPVC 板面，支撑骨架主立柱为 80×80 热镀锌方管，内部加强框架使用 40×40 镀锌方管与 30×30 镀锌角钢，构件全部满焊处理后整体打磨光滑无毛刺，先用专用金属除油剂全面擦拭、清水冲洗并烘干去除表面油污，再做除锈处理，管材内壁与所有焊接缝隙均完整喷涂无漏喷，避免内部生锈鼓包，整体依次喷涂环氧底漆、汽车级氟碳烤漆；地面底座按点位钻孔，孔径适配 M12 膨胀螺栓，钻孔深度不小于 100mm，膨胀螺栓完整锚固于实体混凝土，四颗螺母采用对角分次紧固方式拧紧并统一单颗螺栓扭矩，防止底座钢板受力变形，保证底座钢板完全贴合地面不留空隙；立柱与底座钢板焊接处、运输及安装磕碰产生的掉漆部位，需打磨基面后补刷环氧防锈底漆，再喷涂同色汽车烤漆，抵御风沙雨水侵蚀，避免构件锈蚀断裂。 |  |  |  | m2 | 4.1
32 | 011507001064 | 垃圾分类景观小品 | 1.材质：1.2mm镀锌板激光切割，焊接打磨汽车烤漆，PVC立体字 2.结构：镀锌方管/角钢做骨架 3.运输：用珍珠棉/气泡膜包裹边角，外层打木架，汽车运输 4.施工地点：人民三区 | 1.2mx2.4m （1块） 景观小品版面采用单面丝印工艺，支撑骨架主立柱选用 80×80mm 热镀锌方管，内部加强框架搭配 40×40mm 镀锌方管与 30×30mm 镀锌角钢，底部配置镀锌底板，底板下方垂直满焊 4 根长度 500mm 的 Φ12 螺纹钢锚筋，80 方管主立柱垂直满焊于镀锌底板上方，所有连接部位均采用满焊工艺，全部焊缝打磨平整，构件整体打磨光滑无毛刺，使用专用金属除油剂擦拭整体，清水冲洗后烘干以清除表面油污，再进行除锈处理，管材内壁、焊接缝隙需全覆盖喷涂不得漏喷，杜绝内部生锈、漆面鼓包问题，整体先涂刷环氧底漆再喷涂汽车级氟碳烤漆，所有焊接面均涂刷 2 遍环氧富锌防锈底漆，底座若采用墙面固定则按定位钻孔，孔径适配 M12 膨胀螺栓，钻孔深度不小于 100mm，膨胀螺栓完整锚固于实体混凝土内，四颗螺母采用对角分次拧紧方式施工并统一单颗螺栓扭矩，避免底座钢板受力变形，确保底座钢板完全贴合地面无空隙，若采用混凝土填埋预埋，为保障填埋牢固可靠，基坑开挖尺寸需超出底座外围每边不少于 20cm、整体深度不低于 60cm，清理坑底浮土杂物并夯实基底，铺设 10cm 厚碎石垫层隔水防滑移，底板自带 4 根长度 500mm 的 Φ12 螺纹钢锚筋全部埋入 C25 及以上标号混凝土内部，浇筑时分层施工、充分振捣密实，使混凝土完整包裹底座与锚筋，浇筑过程采用斜撑临时固定立柱并反复校正垂直度，避免立柱偏移歪斜，浇筑完成后覆膜保湿养护不少于 72 小时，待混凝土达到强度后再拆除支撑，基坑上部剩余空隙采用素土分层回填夯实，依靠混凝土隔绝水土，减少底座、锚筋锈蚀膨胀导致基础开裂，全方位保证预埋基础长期稳固不滑移、不倾斜，立柱与底座钢板焊接处、运输及安装产生磕碰掉漆位置，均需打磨基面后补涂环氧防锈底漆，再喷涂同色汽车烤漆，抵御风沙雨水侵蚀，防止构件锈蚀断裂。 |  | 0.8mx1m（5块）主材规格：立柱采用 50mm×50mm 方管制作，小品版面采用双面丝印工艺加工成型； 表面预处理：成品管材、焊接构件整体使用专用金属除油剂全面擦拭除油，经清水充分冲洗后烘干处理，彻底清除构件表面油污杂质；构件整体精细打磨至表面光滑无毛刺、异形裁边边角顺滑无尖锐凸起；管材内壁、所有焊接缝隙喷涂全覆盖，严禁漏喷，杜绝后期内部生锈、漆面鼓包脱落问题； 漆面涂装工序：打磨除油烘干完成后，分两道涂刷环氧防锈底漆，底漆干透后配套对应标牌配色户外氟碳面漆分两道喷涂；施工严格把控漆面厚度与喷涂手法，保证立杆漆面平整无流挂、版面丝印图文完整无划痕； 磕碰修补要求：立柱与底座钢板焊接节点、运输及安装过程中产生磕碰掉漆部位，需重新打磨基面，补涂环氧防锈底漆后，再喷涂同色汽车烤漆，避免风沙、雨水侵蚀造成构件锈蚀、断裂； 基础预埋施工：立柱土埋深度不低于 20cm，预埋坑底部铺垫 100mm 厚碎石层，防止立柱滑移；立柱就位后预埋区域周边采用素土分层回填夯实；回填完成静置 24 小时待土体完全稳定，最后清理施工废料、恢复周边原有绿化。 | 0.3x0.3m（4个座椅）垃圾座椅整体采用热镀锌钢材加工制作，主立柱为 50×50×2.0mm 热镀锌方管，内部加强框架使用 40×40×1.5mm 镀锌方管，箱体底板采用 1.2mm 镀锌钢板，箱体及支撑骨架全部满焊成型，构件整体精细打磨至表面光滑无毛刺，使用专用金属除油剂全面擦拭构件整体，清水冲洗后充分烘干彻底清除表面油污，完成除锈工序，管材内壁、所有焊接缝隙喷涂全覆盖无漏喷，杜绝后期内部生锈、漆面鼓包脱落问题，整体依次喷涂环氧底漆、汽车级氟碳烤漆，正面配置单面丝印垃圾分类标识版面；箱体底部镀锌底座按定位点位钻孔，孔径匹配 M12 膨胀螺栓，钻孔深度不小于 100mm，膨胀螺栓完整锚固于实体混凝土基层，四颗膨胀螺母采用对角分次拧紧施工并统一单颗螺栓紧固扭矩，避免底座钢板受力变形，保证底座钢板完全贴合地面无悬空空隙，箱体立柱与底座钢板焊接位置、运输及安装磕碰产生掉漆部位，均打磨基面后补涂环氧防锈底漆，再喷涂同色汽车烤漆，抵御风沙雨水侵蚀，防止构件锈蚀断裂。 |  | m2 | 7.2
33 | 011507001060 | 垃圾分类景观小品 | 1.材质：1.2mm镀锌板激光切割，焊接打磨汽车烤漆，PVC立体字 2.结构：镀锌方管/角钢做骨架 3.运输：用珍珠棉/气泡膜包裹边角，外层打木架，汽车运输 4.施工地点：人民四区 | 1.2mx2.4m （1块） 景观小品版面采用单面丝印工艺，支撑骨架主立柱选用 80×80mm 热镀锌方管，内部加强框架搭配 40×40mm 镀锌方管与 30×30mm 镀锌角钢，底部配置镀锌底板，底板下方垂直满焊 4 根长度 500mm 的 Φ12 螺纹钢锚筋，80 方管主立柱垂直满焊于镀锌底板上方，所有连接部位均采用满焊工艺，全部焊缝打磨平整，构件整体打磨光滑无毛刺，使用专用金属除油剂擦拭整体，清水冲洗后烘干以清除表面油污，再进行除锈处理，管材内壁、焊接缝隙需全覆盖喷涂不得漏喷，杜绝内部生锈、漆面鼓包问题，整体先涂刷环氧底漆再喷涂汽车级氟碳烤漆，所有焊接面均涂刷 2 遍环氧富锌防锈底漆，底座若采用墙面固定则按定位钻孔，孔径适配 M12 膨胀螺栓，钻孔深度不小于 100mm，膨胀螺栓完整锚固于实体混凝土内，四颗螺母采用对角分次拧紧方式施工并统一单颗螺栓扭矩，避免底座钢板受力变形，确保底座钢板完全贴合地面无空隙，若采用混凝土填埋预埋，为保障填埋牢固可靠，基坑开挖尺寸需超出底座外围每边不少于 20cm、整体深度不低于 60cm，清理坑底浮土杂物并夯实基底，铺设 10cm 厚碎石垫层隔水防滑移，底板自带 4 根长度 500mm 的 Φ12 螺纹钢锚筋全部埋入 C25 及以上标号混凝土内部，浇筑时分层施工、充分振捣密实，使混凝土完整包裹底座与锚筋，浇筑过程采用斜撑临时固定立柱并反复校正垂直度，避免立柱偏移歪斜，浇筑完成后覆膜保湿养护不少于 72 小时，待混凝土达到强度后再拆除支撑，基坑上部剩余空隙采用素土分层回填夯实，依靠混凝土隔绝水土，减少底座、锚筋锈蚀膨胀导致基础开裂，全方位保证预埋基础长期稳固不滑移、不倾斜，立柱与底座钢板焊接处、运输及安装产生磕碰掉漆位置，均需打磨基面后补涂环氧防锈底漆，再喷涂同色汽车烤漆，抵御风沙雨水侵蚀，防止构件锈蚀断裂。 |  |  |  |  | m2 | 2.88
34 | 011507001063 | 垃圾分类景观小品 | 1.材质：1.2mm镀锌板激光切割，焊接打磨汽车烤漆，PVC立体字 2.结构：镀锌方管/角钢做骨架 3.运输：用珍珠棉/气泡膜包裹边角，外层打木架，汽车运输 4.施工地点：人民五区 | 1.2mx2.4m （1块） 景观小品版面采用单面丝印工艺，支撑骨架主立柱选用 80×80mm 热镀锌方管，内部加强框架搭配 40×40mm 镀锌方管与 30×30mm 镀锌角钢，底部配置镀锌底板，底板下方垂直满焊 4 根长度 500mm 的 Φ12 螺纹钢锚筋，80 方管主立柱垂直满焊于镀锌底板上方，所有连接部位均采用满焊工艺，全部焊缝打磨平整，构件整体打磨光滑无毛刺，使用专用金属除油剂擦拭整体，清水冲洗后烘干以清除表面油污，再进行除锈处理，管材内壁、焊接缝隙需全覆盖喷涂不得漏喷，杜绝内部生锈、漆面鼓包问题，整体先涂刷环氧底漆再喷涂汽车级氟碳烤漆，所有焊接面均涂刷 2 遍环氧富锌防锈底漆，底座若采用墙面固定则按定位钻孔，孔径适配 M12 膨胀螺栓，钻孔深度不小于 100mm，膨胀螺栓完整锚固于实体混凝土内，四颗螺母采用对角分次拧紧方式施工并统一单颗螺栓扭矩，避免底座钢板受力变形，确保底座钢板完全贴合地面无空隙，若采用混凝土填埋预埋，为保障填埋牢固可靠，基坑开挖尺寸需超出底座外围每边不少于 20cm、整体深度不低于 60cm，清理坑底浮土杂物并夯实基底，铺设 10cm 厚碎石垫层隔水防滑移，底板自带 4 根长度 500mm 的 Φ12 螺纹钢锚筋全部埋入 C25 及以上标号混凝土内部，浇筑时分层施工、充分振捣密实，使混凝土完整包裹底座与锚筋，浇筑过程采用斜撑临时固定立柱并反复校正垂直度，避免立柱偏移歪斜，浇筑完成后覆膜保湿养护不少于 72 小时，待混凝土达到强度后再拆除支撑，基坑上部剩余空隙采用素土分层回填夯实，依靠混凝土隔绝水土，减少底座、锚筋锈蚀膨胀导致基础开裂，全方位保证预埋基础长期稳固不滑移、不倾斜，立柱与底座钢板焊接处、运输及安装产生磕碰掉漆位置，均需打磨基面后补涂环氧防锈底漆，再喷涂同色汽车烤漆，抵御风沙雨水侵蚀，防止构件锈蚀断裂。 | 6mx2.2m（1块）景观小品板面采用单面丝印搭配 80mm 厚 PVC UV 打印工艺制作，支撑骨架主立柱选用 80×80 热镀锌方管，内部加强框架搭配 40×40 镀锌方管，构件全部采用满焊施工，所有焊缝打磨平整，整体精细打磨至表面光滑无毛刺，使用专用金属除油剂完整擦拭构件全部表面，清水冲洗后烘干处理以彻底清除表面油污，再开展全面除锈作业，管材内壁与全部焊接缝隙均完整喷涂、无漏喷区域，有效杜绝管材内部生锈、漆面鼓包脱落问题，整体涂装流程为先喷涂环氧底漆，再喷涂汽车级氟碳烤漆，全部焊接接触面统一涂刷 2 遍环氧富锌防锈底漆，底部配套镀锌底座钢板，安装时依据定位点位钻孔，孔径匹配 M12 膨胀螺栓，钻孔深度不小于 100mm，膨胀螺栓完全锚固进实体混凝土基层，四颗螺母采用对角分次拧紧方式施工并统一单颗螺栓紧固扭矩，避免底座钢板受力变形，保证底座钢板完全贴合地面无悬空空隙；立柱与底座钢板焊接节点、运输及现场安装过程中磕碰造成的掉漆部位，均需打磨破损基面后补涂环氧防锈底漆，再喷涂同色汽车烤漆，抵御户外风沙、雨水长期侵蚀，避免金属构件锈蚀、断裂 | 0.9mx1m（18个） 主材规格：立柱采用 50mm×50mm 方管制作，小品版面采用双面丝印工艺加工成型； 表面预处理：成品管材、焊接构件整体使用专用金属除油剂全面擦拭除油，经清水充分冲洗后烘干处理，彻底清除构件表面油污杂质；构件整体精细打磨至表面光滑无毛刺、异形裁边边角顺滑无尖锐凸起；管材内壁、所有焊接缝隙喷涂全覆盖，严禁漏喷，杜绝后期内部生锈、漆面鼓包脱落问题； 漆面涂装工序：打磨除油烘干完成后，分两道涂刷环氧防锈底漆，底漆干透后配套对应标牌配色户外氟碳面漆分两道喷涂；施工严格把控漆面厚度与喷涂手法，保证立杆漆面平整无流挂、版面丝印图文完整无划痕； 磕碰修补要求：立柱与底座钢板焊接节点、运输及安装过程中产生磕碰掉漆部位，需重新打磨基面，补涂环氧防锈底漆后，再喷涂同色汽车烤漆，避免风沙、雨水侵蚀造成构件锈蚀、断裂； 基础预埋施工：立柱土埋深度不低于 20cm，预埋坑底部铺垫 100mm 厚碎石层，防止立柱滑移；立柱就位后预埋区域周边采用素土分层回填夯实；回填完成静置 24 小时待土体完全稳定，最后清理施工废料、恢复周边原有绿化。 |  |  | m2 | 32.28
35 | 011507001065 | 垃圾分类景观小品 | 1.材质：1.2mm镀锌板激光切割，焊接打磨汽车烤漆，PVC立体字 2.结构：镀锌方管/角钢做骨架 3.运输：用珍珠棉/气泡膜包裹边角，外层打木架，汽车运输 4.施工地点：光明小区 | 1.2mx2.4m （1块） 景观小品版面采用单面丝印工艺，支撑骨架主立柱选用 80×80mm 热镀锌方管，内部加强框架搭配 40×40mm 镀锌方管与 30×30mm 镀锌角钢，底部配置镀锌底板，底板下方垂直满焊 4 根长度 500mm 的 Φ12 螺纹钢锚筋，80 方管主立柱垂直满焊于镀锌底板上方，所有连接部位均采用满焊工艺，全部焊缝打磨平整，构件整体打磨光滑无毛刺，使用专用金属除油剂擦拭整体，清水冲洗后烘干以清除表面油污，再进行除锈处理，管材内壁、焊接缝隙需全覆盖喷涂不得漏喷，杜绝内部生锈、漆面鼓包问题，整体先涂刷环氧底漆再喷涂汽车级氟碳烤漆，所有焊接面均涂刷 2 遍环氧富锌防锈底漆，底座若采用墙面固定则按定位钻孔，孔径适配 M12 膨胀螺栓，钻孔深度不小于 100mm，膨胀螺栓完整锚固于实体混凝土内，四颗螺母采用对角分次拧紧方式施工并统一单颗螺栓扭矩，避免底座钢板受力变形，确保底座钢板完全贴合地面无空隙，若采用混凝土填埋预埋，为保障填埋牢固可靠，基坑开挖尺寸需超出底座外围每边不少于 20cm、整体深度不低于 60cm，清理坑底浮土杂物并夯实基底，铺设 10cm 厚碎石垫层隔水防滑移，底板自带 4 根长度 500mm 的 Φ12 螺纹钢锚筋全部埋入 C25 及以上标号混凝土内部，浇筑时分层施工、充分振捣密实，使混凝土完整包裹底座与锚筋，浇筑过程采用斜撑临时固定立柱并反复校正垂直度，避免立柱偏移歪斜，浇筑完成后覆膜保湿养护不少于 72 小时，待混凝土达到强度后再拆除支撑，基坑上部剩余空隙采用素土分层回填夯实，依靠混凝土隔绝水土，减少底座、锚筋锈蚀膨胀导致基础开裂，全方位保证预埋基础长期稳固不滑移、不倾斜，立柱与底座钢板焊接处、运输及安装产生磕碰掉漆位置，均需打磨基面后补涂环氧防锈底漆，再喷涂同色汽车烤漆，抵御风沙雨水侵蚀，防止构件锈蚀断裂。 |  |  |  |  | m2 | 2.88
36 | 011507001067 | 垃圾分类景观小品 | 1.材质：1.2mm镀锌板激光切割，焊接打磨汽车烤漆，PVC立体字 2.结构：镀锌方管/角钢做骨架 3.运输：用珍珠棉/气泡膜包裹边角，外层打木架，汽车运输 4.施工地点：南关小区 | 1.2mx2.4m （1块） 景观小品版面采用单面丝印工艺，支撑骨架主立柱选用 80×80mm 热镀锌方管，内部加强框架搭配 40×40mm 镀锌方管与 30×30mm 镀锌角钢，底部配置镀锌底板，底板下方垂直满焊 4 根长度 500mm 的 Φ12 螺纹钢锚筋，80 方管主立柱垂直满焊于镀锌底板上方，所有连接部位均采用满焊工艺，全部焊缝打磨平整，构件整体打磨光滑无毛刺，使用专用金属除油剂擦拭整体，清水冲洗后烘干以清除表面油污，再进行除锈处理，管材内壁、焊接缝隙需全覆盖喷涂不得漏喷，杜绝内部生锈、漆面鼓包问题，整体先涂刷环氧底漆再喷涂汽车级氟碳烤漆，所有焊接面均涂刷 2 遍环氧富锌防锈底漆，底座若采用墙面固定则按定位钻孔，孔径适配 M12 膨胀螺栓，钻孔深度不小于 100mm，膨胀螺栓完整锚固于实体混凝土内，四颗螺母采用对角分次拧紧方式施工并统一单颗螺栓扭矩，避免底座钢板受力变形，确保底座钢板完全贴合地面无空隙，若采用混凝土填埋预埋，为保障填埋牢固可靠，基坑开挖尺寸需超出底座外围每边不少于 20cm、整体深度不低于 60cm，清理坑底浮土杂物并夯实基底，铺设 10cm 厚碎石垫层隔水防滑移，底板自带 4 根长度 500mm 的 Φ12 螺纹钢锚筋全部埋入 C25 及以上标号混凝土内部，浇筑时分层施工、充分振捣密实，使混凝土完整包裹底座与锚筋，浇筑过程采用斜撑临时固定立柱并反复校正垂直度，避免立柱偏移歪斜，浇筑完成后覆膜保湿养护不少于 72 小时，待混凝土达到强度后再拆除支撑，基坑上部剩余空隙采用素土分层回填夯实，依靠混凝土隔绝水土，减少底座、锚筋锈蚀膨胀导致基础开裂，全方位保证预埋基础长期稳固不滑移、不倾斜，立柱与底座钢板焊接处、运输及安装产生磕碰掉漆位置，均需打磨基面后补涂环氧防锈底漆，再喷涂同色汽车烤漆，抵御风沙雨水侵蚀，防止构件锈蚀断裂。 |  |  |  |  | m2 | 2.88
37 | 011507001069 | 垃圾分类景观小品 | 1.材质：1.2mm镀锌板激光切割，焊接打磨汽车烤漆，PVC立体字 2.结构：镀锌方管/角钢做骨架 3.运输：用珍珠棉/气泡膜包裹边角，外层打木架，汽车运输 4.施工地点：紫玉家园 | 1.2mx2.4m （1块） 本景观小品版面采用单面丝印工艺，支撑骨架主立柱选用 80×80mm 热镀锌方管，内部加强框架搭配 40×40mm 镀锌方管与 30×30mm 镀锌角钢，底部配置镀锌底板，底板下方垂直满焊 4 根长度 500mm 的 Φ12 螺纹钢锚筋，80 方管主立柱垂直满焊于镀锌底板上方；所有连接部位均采用满焊工艺，全部焊缝打磨平整，构件整体打磨光滑无毛刺，使用专用金属除油剂擦拭整体，清水冲洗后烘干以清除表面油污，再进行除锈处理，管材内壁、焊接缝隙需全覆盖喷涂不得漏喷，杜绝内部生锈、漆面鼓包问题，整体先涂刷环氧底漆再喷涂汽车级氟碳烤漆，所有焊接面均涂刷 2 遍环氧富锌防锈底漆；底座安装时按定位钻孔，孔径适配 M12 膨胀螺栓，钻孔深度不小于 100mm，膨胀螺栓完整锚固于实体混凝土内，四颗螺母采用对角分次拧紧方式施工并统一单颗螺栓扭矩，避免底座钢板受力变形，确保底座钢板完全贴合地面无空隙；立柱与底座钢板焊接处、运输及安装产生磕碰掉漆位置，均需打磨基面后补涂环氧防锈底漆，再喷涂同色汽车烤漆，抵御风沙雨水侵蚀，防止构件锈蚀断裂。 | 0.4mx0.4m（8个座椅）垃圾座椅整体采用热镀锌钢材加工制作，主立柱为 50×50×2.0mm 热镀锌方管，内部加强框架使用 40×40×1.5mm 镀锌方管，箱体底板采用 1.2mm 镀锌钢板，箱体及支撑骨架全部满焊成型，构件整体精细打磨至表面光滑无毛刺，使用专用金属除油剂全面擦拭构件整体，清水冲洗后充分烘干彻底清除表面油污，完成除锈工序，管材内壁、所有焊接缝隙喷涂全覆盖无漏喷，杜绝后期内部生锈、漆面鼓包脱落问题，整体依次喷涂环氧底漆、汽车级氟碳烤漆，正面配置单面丝印垃圾分类标识版面；箱体底部镀锌底座按定位点位钻孔，孔径匹配 M12 膨胀螺栓，钻孔深度不小于 100mm，膨胀螺栓完整锚固于实体混凝土基层，四颗膨胀螺母采用对角分次拧紧施工并统一单颗螺栓紧固扭矩，避免底座钢板受力变形，保证底座钢板完全贴合地面无悬空空隙，箱体立柱与底座钢板焊接位置、运输及安装磕碰产生掉漆部位，均打磨基面后补涂环氧防锈底漆，再喷涂同色汽车烤漆，抵御风沙雨水侵蚀，防止构件锈蚀断裂。 | 0.9mx1m（5块） 主材规格：立柱采用 50mm×50mm 方管制作，小品版面采用双面丝印工艺加工成型； 表面预处理：成品管材、焊接构件整体使用专用金属除油剂全面擦拭除油，经清水充分冲洗后烘干处理，彻底清除构件表面油污杂质；构件整体精细打磨至表面光滑无毛刺、异形裁边边角顺滑无尖锐凸起；管材内壁、所有焊接缝隙喷涂全覆盖，严禁漏喷，杜绝后期内部生锈、漆面鼓包脱落问题； 漆面涂装工序：打磨除油烘干完成后，分两道涂刷环氧防锈底漆，底漆干透后配套对应标牌配色户外氟碳面漆分两道喷涂；施工严格把控漆面厚度与喷涂手法，保证立杆漆面平整无流挂、版面丝印图文完整无划痕； 磕碰修补要求：立柱与底座钢板焊接节点、运输及安装过程中产生磕碰掉漆部位，需重新打磨基面，补涂环氧防锈底漆后，再喷涂同色汽车烤漆，避免风沙、雨水侵蚀造成构件锈蚀、断裂； 基础预埋施工：立柱土埋深度不低于 20cm，预埋坑底部铺垫 100mm 厚碎石层，防止立柱滑移；立柱就位后预埋区域周边采用素土分层回填夯实；回填完成静置 24 小时待土体完全稳定，最后清理施工废料、恢复周边原有绿化。 | 1.54mx1m（1块）景观小品采用单面丝印搭配 8mmPVC 板面，支撑骨架主立柱为 80×80 热镀锌方管，内部加强框架使用 40×40 镀锌方管与 30×30 镀锌角钢，构件全部满焊处理后整体打磨光滑无毛刺，先用专用金属除油剂全面擦拭、清水冲洗并烘干去除表面油污，再做除锈处理，管材内壁与所有焊接缝隙均完整喷涂无漏喷，避免内部生锈鼓包，整体依次喷涂环氧底漆、汽车级氟碳烤漆；地面底座按点位钻孔，孔径适配 M12 膨胀螺栓，钻孔深度不小于 100mm，膨胀螺栓完整锚固于实体混凝土，四颗螺母采用对角分次紧固方式拧紧并统一单颗螺栓扭矩，防止底座钢板受力变形，保证底座钢板完全贴合地面不留空隙；立柱与底座钢板焊接处、运输及安装磕碰产生的掉漆部位，需打磨基面后补刷环氧防锈底漆，再喷涂同色汽车烤漆，抵御风沙雨水侵蚀，避免构件锈蚀断裂。 |  | m2 | 10.2
38 | 011507001070 | 垃圾分类景观小品 | 1.材质：1.2mm镀锌板激光切割，焊接打磨汽车烤漆，PVC立体字 2.结构：镀锌方管/角钢做骨架 3.运输：用珍珠棉/气泡膜包裹边角，外层打木架，汽车运输 4.施工地点：博爱馨泰苑 | 1.2mx2.4m （1块） 景观小品版面采用单面丝印工艺，支撑骨架主立柱选用 80×80mm 热镀锌方管，内部加强框架搭配 40×40mm 镀锌方管与 30×30mm 镀锌角钢，底部配置镀锌底板，底板下方垂直满焊 4 根长度 500mm 的 Φ12 螺纹钢锚筋，80 方管主立柱垂直满焊于镀锌底板上方，所有连接部位均采用满焊工艺，全部焊缝打磨平整，构件整体打磨光滑无毛刺，使用专用金属除油剂擦拭整体，清水冲洗后烘干以清除表面油污，再进行除锈处理，管材内壁、焊接缝隙需全覆盖喷涂不得漏喷，杜绝内部生锈、漆面鼓包问题，整体先涂刷环氧底漆再喷涂汽车级氟碳烤漆，所有焊接面均涂刷 2 遍环氧富锌防锈底漆，底座若采用墙面固定则按定位钻孔，孔径适配 M12 膨胀螺栓，钻孔深度不小于 100mm，膨胀螺栓完整锚固于实体混凝土内，四颗螺母采用对角分次拧紧方式施工并统一单颗螺栓扭矩，避免底座钢板受力变形，确保底座钢板完全贴合地面无空隙，若采用混凝土填埋预埋，为保障填埋牢固可靠，基坑开挖尺寸需超出底座外围每边不少于 20cm、整体深度不低于 60cm，清理坑底浮土杂物并夯实基底，铺设 10cm 厚碎石垫层隔水防滑移，底板自带 4 根长度 500mm 的 Φ12 螺纹钢锚筋全部埋入 C25 及以上标号混凝土内部，浇筑时分层施工、充分振捣密实，使混凝土完整包裹底座与锚筋，浇筑过程采用斜撑临时固定立柱并反复校正垂直度，避免立柱偏移歪斜，浇筑完成后覆膜保湿养护不少于 72 小时，待混凝土达到强度后再拆除支撑，基坑上部剩余空隙采用素土分层回填夯实，依靠混凝土隔绝水土，减少底座、锚筋锈蚀膨胀导致基础开裂，全方位保证预埋基础长期稳固不滑移、不倾斜，立柱与底座钢板焊接处、运输及安装产生磕碰掉漆位置，均需打磨基面后补涂环氧防锈底漆，再喷涂同色汽车烤漆，抵御风沙雨水侵蚀，防止构件锈蚀断裂。 | 0.8mx1m（5块） 主材规格：立柱采用 50mm×50mm 方管制作，小品版面采用双面丝印工艺加工成型； 表面预处理：成品管材、焊接构件整体使用专用金属除油剂全面擦拭除油，经清水充分冲洗后烘干处理，彻底清除构件表面油污杂质；构件整体精细打磨至表面光滑无毛刺、异形裁边边角顺滑无尖锐凸起；管材内壁、所有焊接缝隙喷涂全覆盖，严禁漏喷，杜绝后期内部生锈、漆面鼓包脱落问题； 漆面涂装工序：打磨除油烘干完成后，分两道涂刷环氧防锈底漆，底漆干透后配套对应标牌配色户外氟碳面漆分两道喷涂；施工严格把控漆面厚度与喷涂手法，保证立杆漆面平整无流挂、版面丝印图文完整无划痕； 磕碰修补要求：立柱与底座钢板焊接节点、运输及安装过程中产生磕碰掉漆部位，需重新打磨基面，补涂环氧防锈底漆后，再喷涂同色汽车烤漆，避免风沙、雨水侵蚀造成构件锈蚀、断裂； 基础预埋施工：立柱土埋深度不低于 20cm，预埋坑底部铺垫 100mm 厚碎石层，防止立柱滑移；立柱就位后预埋区域周边采用素土分层回填夯实；回填完成静置 24 小时待土体完全稳定，最后清理施工废料、恢复周边原有绿化。 |  |  |  | m2 | 6.88
39 | 011507001071 | 垃圾分类景观小品 | 1.材质：1.2mm镀锌板激光切割，焊接打磨汽车烤漆，PVC立体字 2.结构：镀锌方管/角钢做骨架 3.运输：用珍珠棉/气泡膜包裹边角，外层打木架，汽车运输 4.施工地点：祥瑞小区 | 1.2mx2.4m （1块） 本景观小品版面采用单面丝印工艺，支撑骨架主立柱选用 80×80mm 热镀锌方管，内部加强框架搭配 40×40mm 镀锌方管与 30×30mm 镀锌角钢，底部配置镀锌底板，底板下方垂直满焊 4 根长度 500mm 的 Φ12 螺纹钢锚筋，80 方管主立柱垂直满焊于镀锌底板上方；所有连接部位均采用满焊工艺，全部焊缝打磨平整，构件整体打磨光滑无毛刺，使用专用金属除油剂擦拭整体，清水冲洗后烘干以清除表面油污，再进行除锈处理，管材内壁、焊接缝隙需全覆盖喷涂不得漏喷，杜绝内部生锈、漆面鼓包问题，整体先涂刷环氧底漆再喷涂汽车级氟碳烤漆，所有焊接面均涂刷 2 遍环氧富锌防锈底漆；底座安装时按定位钻孔，孔径适配 M12 膨胀螺栓，钻孔深度不小于 100mm，膨胀螺栓完整锚固于实体混凝土内，四颗螺母采用对角分次拧紧方式施工并统一单颗螺栓扭矩，避免底座钢板受力变形，确保底座钢板完全贴合地面无空隙；立柱与底座钢板焊接处、运输及安装产生磕碰掉漆位置，均需打磨基面后补涂环氧防锈底漆，再喷涂同色汽车烤漆，抵御风沙雨水侵蚀，防止构件锈蚀断裂。 | 0.8mx1m（5块） 主材规格：立柱采用 50mm×50mm 方管制作，小品版面采用双面丝印工艺加工成型； 表面预处理：成品管材、焊接构件整体使用专用金属除油剂全面擦拭除油，经清水充分冲洗后烘干处理，彻底清除构件表面油污杂质；构件整体精细打磨至表面光滑无毛刺、异形裁边边角顺滑无尖锐凸起；管材内壁、所有焊接缝隙喷涂全覆盖，严禁漏喷，杜绝后期内部生锈、漆面鼓包脱落问题； 漆面涂装工序：打磨除油烘干完成后，分两道涂刷环氧防锈底漆，底漆干透后配套对应标牌配色户外氟碳面漆分两道喷涂；施工严格把控漆面厚度与喷涂手法，保证立杆漆面平整无流挂、版面丝印图文完整无划痕； 磕碰修补要求：立柱与底座钢板焊接节点、运输及安装过程中产生磕碰掉漆部位，需重新打磨基面，补涂环氧防锈底漆后，再喷涂同色汽车烤漆，避免风沙、雨水侵蚀造成构件锈蚀、断裂； 基础预埋施工：立柱土埋深度不低于 20cm，预埋坑底部铺垫 100mm 厚碎石层，防止立柱滑移；立柱就位后预埋区域周边采用素土分层回填夯实；回填完成静置 24 小时待土体完全稳定，最后清理施工废料、恢复周边原有绿化。 |  |  |  | m2 | 6.88
40 | 011507001073 | 垃圾分类景观小品 | 1.材质：1.2mm镀锌板激光切割，焊接打磨汽车烤漆，PVC立体字 2.结构：镀锌方管/角钢做骨架 3.运输：用珍珠棉/气泡膜包裹边角，外层打木架，汽车运输 4.施工地点：金谷小区 | 1.2mx2.4m（1块） 本景观小品版面采用单面丝印工艺，支撑骨架主立柱选用 80×80mm 热镀锌方管，内部加强框架搭配 40×40mm 镀锌方管与 30×30mm 镀锌角钢，底部配置镀锌底板，底板下方垂直满焊 4 根长度 500mm 的 Φ12 螺纹钢锚筋，80 方管主立柱垂直满焊于镀锌底板上方；所有连接部位均采用满焊工艺，全部焊缝打磨平整，构件整体打磨光滑无毛刺，使用专用金属除油剂擦拭整体，清水冲洗后烘干以清除表面油污，再进行除锈处理，管材内壁、焊接缝隙需全覆盖喷涂不得漏喷，杜绝内部生锈、漆面鼓包问题，整体先涂刷环氧底漆再喷涂汽车级氟碳烤漆，所有焊接面均涂刷 2 遍环氧富锌防锈底漆；底座安装时按定位钻孔，孔径适配 M12 膨胀螺栓，钻孔深度不小于 100mm，膨胀螺栓完整锚固于实体混凝土内，四颗螺母采用对角分次拧紧方式施工并统一单颗螺栓扭矩，避免底座钢板受力变形，确保底座钢板完全贴合地面无空隙；立柱与底座钢板焊接处、运输及安装产生磕碰掉漆位置，均需打磨基面后补涂环氧防锈底漆，再喷涂同色汽车烤漆，抵御风沙雨水侵蚀，防止构件锈蚀断裂。 | 0.8mx1m（5块） 主材规格：立柱采用 50mm×50mm 方管制作，小品版面采用双面丝印工艺加工成型； 表面预处理：成品管材、焊接构件整体使用专用金属除油剂全面擦拭除油，经清水充分冲洗后烘干处理，彻底清除构件表面油污杂质；构件整体精细打磨至表面光滑无毛刺、异形裁边边角顺滑无尖锐凸起；管材内壁、所有焊接缝隙喷涂全覆盖，严禁漏喷，杜绝后期内部生锈、漆面鼓包脱落问题； 漆面涂装工序：打磨除油烘干完成后，分两道涂刷环氧防锈底漆，底漆干透后配套对应标牌配色户外氟碳面漆分两道喷涂；施工严格把控漆面厚度与喷涂手法，保证立杆漆面平整无流挂、版面丝印图文完整无划痕； 磕碰修补要求：立柱与底座钢板焊接节点、运输及安装过程中产生磕碰掉漆部位，需重新打磨基面，补涂环氧防锈底漆后，再喷涂同色汽车烤漆，避免风沙、雨水侵蚀造成构件锈蚀、断裂； 基础预埋施工：立柱土埋深度不低于 20cm，预埋坑底部铺垫 100mm 厚碎石层，防止立柱滑移；立柱就位后预埋区域周边采用素土分层回填夯实；回填完成静置 24 小时待土体完全稳定，最后清理施工废料、恢复周边原有绿化。 | 0.3mx0.3m（4个座椅）垃圾座椅整体采用热镀锌钢材加工制作，主立柱为 50×50×2.0mm 热镀锌方管，内部加强框架使用 40×40×1.5mm 镀锌方管，箱体底板采用 1.2mm 镀锌钢板，箱体及支撑骨架全部满焊成型，构件整体精细打磨至表面光滑无毛刺，使用专用金属除油剂全面擦拭构件整体，清水冲洗后充分烘干彻底清除表面油污，完成除锈工序，管材内壁、所有焊接缝隙喷涂全覆盖无漏喷，杜绝后期内部生锈、漆面鼓包脱落问题，整体依次喷涂环氧底漆、汽车级氟碳烤漆，正面配置单面丝印垃圾分类标识版面；箱体底部镀锌底座按定位点位钻孔，孔径匹配 M12 膨胀螺栓，钻孔深度不小于 100mm，膨胀螺栓完整锚固于实体混凝土基层，四颗膨胀螺母采用对角分次拧紧施工并统一单颗螺栓紧固扭矩，避免底座钢板受力变形，保证底座钢板完全贴合地面无悬空空隙，箱体立柱与底座钢板焊接位置、运输及安装磕碰产生掉漆部位，均打磨基面后补涂环氧防锈底漆，再喷涂同色汽车烤漆，抵御风沙雨水侵蚀，防止构件锈蚀断裂。 |  |  | m2 | 7.2
41 | 011507001075 | 垃圾分类景观小品 | 1.材质：1.2mm镀锌板激光切割，焊接打磨汽车烤漆，PVC立体字 2.结构：镀锌方管/角钢做骨架 3.运输：用珍珠棉/气泡膜包裹边角，外层打木架，汽车运输 4.施工地点：香山苑 | 1.2mx2.62m （1块） 景观小品版面采用单面丝印工艺，支撑骨架主立柱选用 80×80mm 热镀锌方管，内部加强框架搭配 40×40mm 镀锌方管与 30×30mm 镀锌角钢，底部配置镀锌底板，底板下方垂直满焊 4 根长度 500mm 的 Φ12 螺纹钢锚筋，80 方管主立柱垂直满焊于镀锌底板上方，所有连接部位均采用满焊工艺，全部焊缝打磨平整，构件整体打磨光滑无毛刺，使用专用金属除油剂擦拭整体，清水冲洗后烘干以清除表面油污，再进行除锈处理，管材内壁、焊接缝隙需全覆盖喷涂不得漏喷，杜绝内部生锈、漆面鼓包问题，整体先涂刷环氧底漆再喷涂汽车级氟碳烤漆，所有焊接面均涂刷 2 遍环氧富锌防锈底漆，底座若采用墙面固定则按定位钻孔，孔径适配 M12 膨胀螺栓，钻孔深度不小于 100mm，膨胀螺栓完整锚固于实体混凝土内，四颗螺母采用对角分次拧紧方式施工并统一单颗螺栓扭矩，避免底座钢板受力变形，确保底座钢板完全贴合地面无空隙，若采用混凝土填埋预埋，为保障填埋牢固可靠，基坑开挖尺寸需超出底座外围每边不少于 20cm、整体深度不低于 60cm，清理坑底浮土杂物并夯实基底，铺设 10cm 厚碎石垫层隔水防滑移，底板自带 4 根长度 500mm 的 Φ12 螺纹钢锚筋全部埋入 C25 及以上标号混凝土内部，浇筑时分层施工、充分振捣密实，使混凝土完整包裹底座与锚筋，浇筑过程采用斜撑临时固定立柱并反复校正垂直度，避免立柱偏移歪斜，浇筑完成后覆膜保湿养护不少于 72 小时，待混凝土达到强度后再拆除支撑，基坑上部剩余空隙采用素土分层回填夯实，依靠混凝土隔绝水土，减少底座、锚筋锈蚀膨胀导致基础开裂，全方位保证预埋基础长期稳固不滑移、不倾斜，立柱与底座钢板焊接处、运输及安装产生磕碰掉漆位置，均需打磨基面后补涂环氧防锈底漆，再喷涂同色汽车烤漆，抵御风沙雨水侵蚀，防止构件锈蚀断裂。 | 0.8mx1m（5块） 主材规格：立柱采用 50mm×50mm 方管制作，小品版面采用双面丝印工艺加工成型； 表面预处理：成品管材、焊接构件整体使用专用金属除油剂全面擦拭除油，经清水充分冲洗后烘干处理，彻底清除构件表面油污杂质；构件整体精细打磨至表面光滑无毛刺、异形裁边边角顺滑无尖锐凸起；管材内壁、所有焊接缝隙喷涂全覆盖，严禁漏喷，杜绝后期内部生锈、漆面鼓包脱落问题； 漆面涂装工序：打磨除油烘干完成后，分两道涂刷环氧防锈底漆，底漆干透后配套对应标牌配色户外氟碳面漆分两道喷涂；施工严格把控漆面厚度与喷涂手法，保证立杆漆面平整无流挂、版面丝印图文完整无划痕； 磕碰修补要求：立柱与底座钢板焊接节点、运输及安装过程中产生磕碰掉漆部位，需重新打磨基面，补涂环氧防锈底漆后，再喷涂同色汽车烤漆，避免风沙、雨水侵蚀造成构件锈蚀、断裂； 基础预埋施工：立柱土埋深度不低于 20cm，预埋坑底部铺垫 100mm 厚碎石层，防止立柱滑移；立柱就位后预埋区域周边采用素土分层回填夯实；回填完成静置 24 小时待土体完全稳定，最后清理施工废料、恢复周边原有绿化。 | 0.4x0.4mx4（座椅）垃圾座椅整体采用热镀锌钢材加工制作，主立柱为 50×50×2.0mm 热镀锌方管，内部加强框架使用 40×40×1.5mm 镀锌方管，箱体底板采用 1.2mm 镀锌钢板，箱体及支撑骨架全部满焊成型，构件整体精细打磨至表面光滑无毛刺，使用专用金属除油剂全面擦拭构件整体，清水冲洗后充分烘干彻底清除表面油污，完成除锈工序，管材内壁、所有焊接缝隙喷涂全覆盖无漏喷，杜绝后期内部生锈、漆面鼓包脱落问题，整体依次喷涂环氧底漆、汽车级氟碳烤漆，正面配置单面丝印垃圾分类标识版面；箱体底部镀锌底座按定位点位钻孔，孔径匹配 M12 膨胀螺栓，钻孔深度不小于 100mm，膨胀螺栓完整锚固于实体混凝土基层，四颗膨胀螺母采用对角分次拧紧施工并统一单颗螺栓紧固扭矩，避免底座钢板受力变形，保证底座钢板完全贴合地面无悬空空隙，箱体立柱与底座钢板焊接位置、运输及安装磕碰产生掉漆部位，均打磨基面后补涂环氧防锈底漆，再喷涂同色汽车烤漆，抵御风沙雨水侵蚀，防止构件锈蚀断裂。 | 2.9mx1.4m（1块）景观小品板面采用单面丝印搭配 80mm 厚 PVC UV 打印工艺制作，支撑骨架主立柱选用 80×80 热镀锌方管，内部加强框架搭配 40×40 镀锌方管，构件全部采用满焊施工，所有焊缝打磨平整，整体精细打磨至表面光滑无毛刺，使用专用金属除油剂完整擦拭构件全部表面，清水冲洗后烘干处理以彻底清除表面油污，再开展全面除锈作业，管材内壁与全部焊接缝隙均完整喷涂、无漏喷区域，有效杜绝管材内部生锈、漆面鼓包脱落问题，整体涂装流程为先喷涂环氧底漆，再喷涂汽车级氟碳烤漆，全部焊接接触面统一涂刷 2 遍环氧富锌防锈底漆，底部配套镀锌底座钢板，安装时依据定位点位钻孔，孔径匹配 M12 膨胀螺栓，钻孔深度不小于 100mm，膨胀螺栓完全锚固进实体混凝土基层，四颗螺母采用对角分次拧紧方式施工并统一单颗螺栓紧固扭矩，避免底座钢板受力变形，保证底座钢板完全贴合地面无悬空空隙；立柱与底座钢板焊接节点、运输及现场安装过程中磕碰造成的掉漆部位，均需打磨破损基面后补涂环氧防锈底漆，再喷涂同色汽车烤漆，抵御户外风沙、雨水长期侵蚀，避免金属构件锈蚀、断裂 |  | m2 | 11.84
42 | 011507001076 | 垃圾分类景观小品 | 1.材质：1.2mm镀锌板激光切割，焊接打磨汽车烤漆，PVC立体字 2.结构：镀锌方管/角钢做骨架 3.运输：用珍珠棉/气泡膜包裹边角，外层打木架，汽车运输 4.施工地点：天峰花园 | 1.2mx2.4m （1块） 景观小品版面采用单面丝印工艺，支撑骨架主立柱选用 80×80mm 热镀锌方管，内部加强框架搭配 40×40mm 镀锌方管与 30×30mm 镀锌角钢，底部配置镀锌底板，底板下方垂直满焊 4 根长度 500mm 的 Φ12 螺纹钢锚筋，80 方管主立柱垂直满焊于镀锌底板上方，所有连接部位均采用满焊工艺，全部焊缝打磨平整，构件整体打磨光滑无毛刺，使用专用金属除油剂擦拭整体，清水冲洗后烘干以清除表面油污，再进行除锈处理，管材内壁、焊接缝隙需全覆盖喷涂不得漏喷，杜绝内部生锈、漆面鼓包问题，整体先涂刷环氧底漆再喷涂汽车级氟碳烤漆，所有焊接面均涂刷 2 遍环氧富锌防锈底漆，底座若采用墙面固定则按定位钻孔，孔径适配 M12 膨胀螺栓，钻孔深度不小于 100mm，膨胀螺栓完整锚固于实体混凝土内，四颗螺母采用对角分次拧紧方式施工并统一单颗螺栓扭矩，避免底座钢板受力变形，确保底座钢板完全贴合地面无空隙，若采用混凝土填埋预埋，为保障填埋牢固可靠，基坑开挖尺寸需超出底座外围每边不少于 20cm、整体深度不低于 60cm，清理坑底浮土杂物并夯实基底，铺设 10cm 厚碎石垫层隔水防滑移，底板自带 4 根长度 500mm 的 Φ12 螺纹钢锚筋全部埋入 C25 及以上标号混凝土内部，浇筑时分层施工、充分振捣密实，使混凝土完整包裹底座与锚筋，浇筑过程采用斜撑临时固定立柱并反复校正垂直度，避免立柱偏移歪斜，浇筑完成后覆膜保湿养护不少于 72 小时，待混凝土达到强度后再拆除支撑，基坑上部剩余空隙采用素土分层回填夯实，依靠混凝土隔绝水土，减少底座、锚筋锈蚀膨胀导致基础开裂，全方位保证预埋基础长期稳固不滑移、不倾斜，立柱与底座钢板焊接处、运输及安装产生磕碰掉漆位置，均需打磨基面后补涂环氧防锈底漆，再喷涂同色汽车烤漆，抵御风沙雨水侵蚀，防止构件锈蚀断裂。 |  |  |  |  | m2 | 2.88
43 | 011507001079 | 垃圾分类景观小品 | 1.材质：1.2mm镀锌板激光切割，焊接打磨汽车烤漆，PVC立体字 2.结构：镀锌方管/角钢做骨架 3.运输：用珍珠棉/气泡膜包裹边角，外层打木架，汽车运输 4.施工地点：紫玉华都 | 1.2mx2.4m （1块） 本景观小品版面采用单面丝印工艺，支撑骨架主立柱选用 80×80mm 热镀锌方管，内部加强框架搭配 40×40mm 镀锌方管与 30×30mm 镀锌角钢，底部配置镀锌底板，底板下方垂直满焊 4 根长度 500mm 的 Φ12 螺纹钢锚筋，80 方管主立柱垂直满焊于镀锌底板上方；所有连接部位均采用满焊工艺，全部焊缝打磨平整，构件整体打磨光滑无毛刺，使用专用金属除油剂擦拭整体，清水冲洗后烘干以清除表面油污，再进行除锈处理，管材内壁、焊接缝隙需全覆盖喷涂不得漏喷，杜绝内部生锈、漆面鼓包问题，整体先涂刷环氧底漆再喷涂汽车级氟碳烤漆，所有焊接面均涂刷 2 遍环氧富锌防锈底漆；底座安装时按定位钻孔，孔径适配 M12 膨胀螺栓，钻孔深度不小于 100mm，膨胀螺栓完整锚固于实体混凝土内，四颗螺母采用对角分次拧紧方式施工并统一单颗螺栓扭矩，避免底座钢板受力变形，确保底座钢板完全贴合地面无空隙；立柱与底座钢板焊接处、运输及安装产生磕碰掉漆位置，均需打磨基面后补涂环氧防锈底漆，再喷涂同色汽车烤漆，抵御风沙雨水侵蚀，防止构件锈蚀断裂。 | 0.8mx1m（5块） 主材规格：立柱采用 50mm×50mm 方管制作，小品版面采用双面丝印工艺加工成型； 表面预处理：成品管材、焊接构件整体使用专用金属除油剂全面擦拭除油，经清水充分冲洗后烘干处理，彻底清除构件表面油污杂质；构件整体精细打磨至表面光滑无毛刺、异形裁边边角顺滑无尖锐凸起；管材内壁、所有焊接缝隙喷涂全覆盖，严禁漏喷，杜绝后期内部生锈、漆面鼓包脱落问题； 漆面涂装工序：打磨除油烘干完成后，分两道涂刷环氧防锈底漆，底漆干透后配套对应标牌配色户外氟碳面漆分两道喷涂；施工严格把控漆面厚度与喷涂手法，保证立杆漆面平整无流挂、版面丝印图文完整无划痕； 磕碰修补要求：立柱与底座钢板焊接节点、运输及安装过程中产生磕碰掉漆部位，需重新打磨基面，补涂环氧防锈底漆后，再喷涂同色汽车烤漆，避免风沙、雨水侵蚀造成构件锈蚀、断裂； 基础预埋施工：立柱土埋深度不低于 20cm，预埋坑底部铺垫 100mm 厚碎石层，防止立柱滑移；立柱就位后预埋区域周边采用素土分层回填夯实；回填完成静置 24 小时待土体完全稳定，最后清理施工废料、恢复周边原有绿化。 |  |  |  | m2 | 6.88
44 | 011507001081 | 垃圾分类景观小品 | 1.材质：1.2mm镀锌板激光切割，焊接打磨汽车烤漆，PVC立体字 2.结构：镀锌方管/角钢做骨架 3.运输：用珍珠棉/气泡膜包裹边角，外层打木架，汽车运输 4.施工地点：惠泽苑 | 1.2mx2.4m （1块） 景观小品版面采用单面丝印工艺，支撑骨架主立柱选用 80×80mm 热镀锌方管，内部加强框架搭配 40×40mm 镀锌方管与 30×30mm 镀锌角钢，底部配置镀锌底板，底板下方垂直满焊 4 根长度 500mm 的 Φ12 螺纹钢锚筋，80 方管主立柱垂直满焊于镀锌底板上方，所有连接部位均采用满焊工艺，全部焊缝打磨平整，构件整体打磨光滑无毛刺，使用专用金属除油剂擦拭整体，清水冲洗后烘干以清除表面油污，再进行除锈处理，管材内壁、焊接缝隙需全覆盖喷涂不得漏喷，杜绝内部生锈、漆面鼓包问题，整体先涂刷环氧底漆再喷涂汽车级氟碳烤漆，所有焊接面均涂刷 2 遍环氧富锌防锈底漆，底座若采用墙面固定则按定位钻孔，孔径适配 M12 膨胀螺栓，钻孔深度不小于 100mm，膨胀螺栓完整锚固于实体混凝土内，四颗螺母采用对角分次拧紧方式施工并统一单颗螺栓扭矩，避免底座钢板受力变形，确保底座钢板完全贴合地面无空隙，若采用混凝土填埋预埋，为保障填埋牢固可靠，基坑开挖尺寸需超出底座外围每边不少于 20cm、整体深度不低于 60cm，清理坑底浮土杂物并夯实基底，铺设 10cm 厚碎石垫层隔水防滑移，底板自带 4 根长度 500mm 的 Φ12 螺纹钢锚筋全部埋入 C25 及以上标号混凝土内部，浇筑时分层施工、充分振捣密实，使混凝土完整包裹底座与锚筋，浇筑过程采用斜撑临时固定立柱并反复校正垂直度，避免立柱偏移歪斜，浇筑完成后覆膜保湿养护不少于 72 小时，待混凝土达到强度后再拆除支撑，基坑上部剩余空隙采用素土分层回填夯实，依靠混凝土隔绝水土，减少底座、锚筋锈蚀膨胀导致基础开裂，全方位保证预埋基础长期稳固不滑移、不倾斜，立柱与底座钢板焊接处、运输及安装产生磕碰掉漆位置，均需打磨基面后补涂环氧防锈底漆，再喷涂同色汽车烤漆，抵御风沙雨水侵蚀，防止构件锈蚀断裂。 | 0.8mx1m（5块） 主材规格：立柱采用 50mm×50mm 方管制作，小品版面采用双面丝印工艺加工成型； 表面预处理：成品管材、焊接构件整体使用专用金属除油剂全面擦拭除油，经清水充分冲洗后烘干处理，彻底清除构件表面油污杂质；构件整体精细打磨至表面光滑无毛刺、异形裁边边角顺滑无尖锐凸起；管材内壁、所有焊接缝隙喷涂全覆盖，严禁漏喷，杜绝后期内部生锈、漆面鼓包脱落问题； 漆面涂装工序：打磨除油烘干完成后，分两道涂刷环氧防锈底漆，底漆干透后配套对应标牌配色户外氟碳面漆分两道喷涂；施工严格把控漆面厚度与喷涂手法，保证立杆漆面平整无流挂、版面丝印图文完整无划痕； 磕碰修补要求：立柱与底座钢板焊接节点、运输及安装过程中产生磕碰掉漆部位，需重新打磨基面，补涂环氧防锈底漆后，再喷涂同色汽车烤漆，避免风沙、雨水侵蚀造成构件锈蚀、断裂； 基础预埋施工：立柱土埋深度不低于 20cm，预埋坑底部铺垫 100mm 厚碎石层，防止立柱滑移；立柱就位后预埋区域周边采用素土分层回填夯实；回填完成静置 24 小时待土体完全稳定，最后清理施工废料、恢复周边原有绿化。 | 0.9mx1.5m（1套）景观小品采用单面丝印搭配 8mmPVC 板面，支撑骨架主立柱为 80×80 热镀锌方管，内部加强框架使用 40×40 镀锌方管与 30×30 镀锌角钢，构件全部满焊处理后整体打磨光滑无毛刺，先用专用金属除油剂全面擦拭、清水冲洗并烘干去除表面油污，再做除锈处理，管材内壁与所有焊接缝隙均完整喷涂无漏喷，避免内部生锈鼓包，整体依次喷涂环氧底漆、汽车级氟碳烤漆；地面底座按点位钻孔，孔径适配 M12 膨胀螺栓，钻孔深度不小于 100mm，膨胀螺栓完整锚固于实体混凝土，四颗螺母采用对角分次紧固方式拧紧并统一单颗螺栓扭矩，防止底座钢板受力变形，保证底座钢板完全贴合地面不留空隙；立柱与底座钢板焊接处、运输及安装磕碰产生的掉漆部位，需打磨基面后补刷环氧防锈底漆，再喷涂同色汽车烤漆，抵御风沙雨水侵蚀，避免构件锈蚀断裂。 | 3mx1.8m（1块）景观小品板面采用单面丝印搭配 80mm 厚 PVC UV 打印工艺制作，支撑骨架主立柱选用 80×80 热镀锌方管，内部加强框架搭配 40×40 镀锌方管，构件全部采用满焊施工，所有焊缝打磨平整，整体精细打磨至表面光滑无毛刺，使用专用金属除油剂完整擦拭构件全部表面，清水冲洗后烘干处理以彻底清除表面油污，再开展全面除锈作业，管材内壁与全部焊接缝隙均完整喷涂、无漏喷区域，有效杜绝管材内部生锈、漆面鼓包脱落问题，整体涂装流程为先喷涂环氧底漆，再喷涂汽车级氟碳烤漆，全部焊接接触面统一涂刷 2 遍环氧富锌防锈底漆，底部配套镀锌底座钢板，安装时依据定位点位钻孔，孔径匹配 M12 膨胀螺栓，钻孔深度不小于 100mm，膨胀螺栓完全锚固进实体混凝土基层，四颗螺母采用对角分次拧紧方式施工并统一单颗螺栓紧固扭矩，避免底座钢板受力变形，保证底座钢板完全贴合地面无悬空空隙；立柱与底座钢板焊接节点、运输及现场安装过程中磕碰造成的掉漆部位，均需打磨破损基面后补涂环氧防锈底漆，再喷涂同色汽车烤漆，抵御户外风沙、雨水长期侵蚀，避免金属构件锈蚀、断裂 |  | m2 | 13.63
45 | 011507001082 | 垃圾分类景观小品 | 1.材质：1.2mm镀锌板激光切割，焊接打磨汽车烤漆，PVC立体字 2.结构：镀锌方管/角钢做骨架 3.运输：用珍珠棉/气泡膜包裹边角，外层打木架，汽车运输 4.施工地点：惠民苑 | 1.2mx2.4m （1块） 本景观小品版面采用单面丝印工艺，支撑骨架主立柱选用 80×80mm 热镀锌方管，内部加强框架搭配 40×40mm 镀锌方管与 30×30mm 镀锌角钢，底部配置镀锌底板，底板下方垂直满焊 4 根长度 500mm 的 Φ12 螺纹钢锚筋，80 方管主立柱垂直满焊于镀锌底板上方；所有连接部位均采用满焊工艺，全部焊缝打磨平整，构件整体打磨光滑无毛刺，使用专用金属除油剂擦拭整体，清水冲洗后烘干以清除表面油污，再进行除锈处理，管材内壁、焊接缝隙需全覆盖喷涂不得漏喷，杜绝内部生锈、漆面鼓包问题，整体先涂刷环氧底漆再喷涂汽车级氟碳烤漆，所有焊接面均涂刷 2 遍环氧富锌防锈底漆；底座安装时按定位钻孔，孔径适配 M12 膨胀螺栓，钻孔深度不小于 100mm，膨胀螺栓完整锚固于实体混凝土内，四颗螺母采用对角分次拧紧方式施工并统一单颗螺栓扭矩，避免底座钢板受力变形，确保底座钢板完全贴合地面无空隙；立柱与底座钢板焊接处、运输及安装产生磕碰掉漆位置，均需打磨基面后补涂环氧防锈底漆，再喷涂同色汽车烤漆，抵御风沙雨水侵蚀，防止构件锈蚀断裂。 | 0.8mx1m（5块） 主材规格：立柱采用 50mm×50mm 方管制作，小品版面采用双面丝印工艺加工成型； 表面预处理：成品管材、焊接构件整体使用专用金属除油剂全面擦拭除油，经清水充分冲洗后烘干处理，彻底清除构件表面油污杂质；构件整体精细打磨至表面光滑无毛刺、异形裁边边角顺滑无尖锐凸起；管材内壁、所有焊接缝隙喷涂全覆盖，严禁漏喷，杜绝后期内部生锈、漆面鼓包脱落问题； 漆面涂装工序：打磨除油烘干完成后，分两道涂刷环氧防锈底漆，底漆干透后配套对应标牌配色户外氟碳面漆分两道喷涂；施工严格把控漆面厚度与喷涂手法，保证立杆漆面平整无流挂、版面丝印图文完整无划痕； 磕碰修补要求：立柱与底座钢板焊接节点、运输及安装过程中产生磕碰掉漆部位，需重新打磨基面，补涂环氧防锈底漆后，再喷涂同色汽车烤漆，避免风沙、雨水侵蚀造成构件锈蚀、断裂； 基础预埋施工：立柱土埋深度不低于 20cm，预埋坑底部铺垫 100mm 厚碎石层，防止立柱滑移；立柱就位后预埋区域周边采用素土分层回填夯实；回填完成静置 24 小时待土体完全稳定，最后清理施工废料、恢复周边原有绿化。 | 0.6mx1.5m（1块） 主材规格：立柱采用 50mm×50mm 方管制作，小品版面采用双面丝印工艺加工成型； 表面预处理：成品管材、焊接构件整体使用专用金属除油剂全面擦拭除油，经清水充分冲洗后烘干处理，彻底清除构件表面油污杂质；构件整体精细打磨至表面光滑无毛刺、异形裁边边角顺滑无尖锐凸起；管材内壁、所有焊接缝隙喷涂全覆盖，严禁漏喷，杜绝后期内部生锈、漆面鼓包脱落问题； 漆面涂装工序：打磨除油烘干完成后，分两道涂刷环氧防锈底漆，底漆干透后配套对应标牌配色户外氟碳面漆分两道喷涂；施工严格把控漆面厚度与喷涂手法，保证立杆漆面平整无流挂、版面丝印图文完整无划痕； 磕碰修补要求：立柱与底座钢板焊接节点、运输及安装过程中产生磕碰掉漆部位，需重新打磨基面，补涂环氧防锈底漆后，再喷涂同色汽车烤漆，避免风沙、雨水侵蚀造成构件锈蚀、断裂； 基础预埋施工：立柱土埋深度不低于 20cm，预埋坑底部铺垫 100mm 厚碎石层，防止立柱滑移；立柱就位后预埋区域周边采用素土分层回填夯实；回填完成静置 24 小时待土体完全稳定，最后清理施工废料、恢复周边原有绿化。 |  |  | m2 | 7.78
46 | 011507001084 | 垃圾分类景观小品 | 1.材质：1.2mm镀锌板激光切割，焊接打磨汽车烤漆，PVC立体字 2.结构：镀锌方管/角钢做骨架 3.运输：用珍珠棉/气泡膜包裹边角，外层打木架，汽车运输 4.施工地点：麟都盛苑 | 1.2mx2.4m （1块） 本景观小品版面采用单面丝印工艺，支撑骨架主立柱选用 80×80mm 热镀锌方管，内部加强框架搭配 40×40mm 镀锌方管与 30×30mm 镀锌角钢，底部配置镀锌底板，底板下方垂直满焊 4 根长度 500mm 的 Φ12 螺纹钢锚筋，80 方管主立柱垂直满焊于镀锌底板上方；所有连接部位均采用满焊工艺，全部焊缝打磨平整，构件整体打磨光滑无毛刺，使用专用金属除油剂擦拭整体，清水冲洗后烘干以清除表面油污，再进行除锈处理，管材内壁、焊接缝隙需全覆盖喷涂不得漏喷，杜绝内部生锈、漆面鼓包问题，整体先涂刷环氧底漆再喷涂汽车级氟碳烤漆，所有焊接面均涂刷 2 遍环氧富锌防锈底漆；底座安装时按定位钻孔，孔径适配 M12 膨胀螺栓，钻孔深度不小于 100mm，膨胀螺栓完整锚固于实体混凝土内，四颗螺母采用对角分次拧紧方式施工并统一单颗螺栓扭矩，避免底座钢板受力变形，确保底座钢板完全贴合地面无空隙；立柱与底座钢板焊接处、运输及安装产生磕碰掉漆位置，均需打磨基面后补涂环氧防锈底漆，再喷涂同色汽车烤漆，抵御风沙雨水侵蚀，防止构件锈蚀断裂。 | 0.8mx1m（5块） 主材规格：立柱采用 50mm×50mm 方管制作，小品版面采用双面丝印工艺加工成型； 表面预处理：成品管材、焊接构件整体使用专用金属除油剂全面擦拭除油，经清水充分冲洗后烘干处理，彻底清除构件表面油污杂质；构件整体精细打磨至表面光滑无毛刺、异形裁边边角顺滑无尖锐凸起；管材内壁、所有焊接缝隙喷涂全覆盖，严禁漏喷，杜绝后期内部生锈、漆面鼓包脱落问题； 漆面涂装工序：打磨除油烘干完成后，分两道涂刷环氧防锈底漆，底漆干透后配套对应标牌配色户外氟碳面漆分两道喷涂；施工严格把控漆面厚度与喷涂手法，保证立杆漆面平整无流挂、版面丝印图文完整无划痕； 磕碰修补要求：立柱与底座钢板焊接节点、运输及安装过程中产生磕碰掉漆部位，需重新打磨基面，补涂环氧防锈底漆后，再喷涂同色汽车烤漆，避免风沙、雨水侵蚀造成构件锈蚀、断裂； 基础预埋施工：立柱土埋深度不低于 20cm，预埋坑底部铺垫 100mm 厚碎石层，防止立柱滑移；立柱就位后预埋区域周边采用素土分层回填夯实；回填完成静置 24 小时待土体完全稳定，最后清理施工废料、恢复周边原有绿化。 |  |  |  | m2 | 6.88
47 | 011507001087 | 垃圾分类景观小品 | 1.材质：1.2mm镀锌板激光切割，焊接打磨汽车烤漆，PVC立体字 2.结构：镀锌方管/角钢做骨架 3.运输：用珍珠棉/气泡膜包裹边角，外层打木架，汽车运输 4.施工地点：阳崖一区 | 1.2mx2.4m （1块） 本景观小品版面采用单面丝印工艺，支撑骨架主立柱选用 80×80mm 热镀锌方管，内部加强框架搭配 40×40mm 镀锌方管与 30×30mm 镀锌角钢，底部配置镀锌底板，底板下方垂直满焊 4 根长度 500mm 的 Φ12 螺纹钢锚筋，80 方管主立柱垂直满焊于镀锌底板上方；所有连接部位均采用满焊工艺，全部焊缝打磨平整，构件整体打磨光滑无毛刺，使用专用金属除油剂擦拭整体，清水冲洗后烘干以清除表面油污，再进行除锈处理，管材内壁、焊接缝隙需全覆盖喷涂不得漏喷，杜绝内部生锈、漆面鼓包问题，整体先涂刷环氧底漆再喷涂汽车级氟碳烤漆，所有焊接面均涂刷 2 遍环氧富锌防锈底漆；底座安装时按定位钻孔，孔径适配 M12 膨胀螺栓，钻孔深度不小于 100mm，膨胀螺栓完整锚固于实体混凝土内，四颗螺母采用对角分次拧紧方式施工并统一单颗螺栓扭矩，避免底座钢板受力变形，确保底座钢板完全贴合地面无空隙；立柱与底座钢板焊接处、运输及安装产生磕碰掉漆位置，均需打磨基面后补涂环氧防锈底漆，再喷涂同色汽车烤漆，抵御风沙雨水侵蚀，防止构件锈蚀断裂。 |  |  |  |  | m2 | 2.88
48 | 011507001088 | 垃圾分类景观小品 | 1.材质：1.2mm镀锌板激光切割，焊接打磨汽车烤漆，PVC立体字 2.结构：镀锌方管/角钢做骨架 3.运输：用珍珠棉/气泡膜包裹边角，外层打木架，汽车运输 4.施工地点：警阳小区 | 1.2mx2.4m （1块） 本景观小品版面采用单面丝印工艺，支撑骨架主立柱选用 80×80mm 热镀锌方管，内部加强框架搭配 40×40mm 镀锌方管与 30×30mm 镀锌角钢，底部配置镀锌底板，底板下方垂直满焊 4 根长度 500mm 的 Φ12 螺纹钢锚筋，80 方管主立柱垂直满焊于镀锌底板上方；所有连接部位均采用满焊工艺，全部焊缝打磨平整，构件整体打磨光滑无毛刺，使用专用金属除油剂擦拭整体，清水冲洗后烘干以清除表面油污，再进行除锈处理，管材内壁、焊接缝隙需全覆盖喷涂不得漏喷，杜绝内部生锈、漆面鼓包问题，整体先涂刷环氧底漆再喷涂汽车级氟碳烤漆，所有焊接面均涂刷 2 遍环氧富锌防锈底漆；底座安装时按定位钻孔，孔径适配 M12 膨胀螺栓，钻孔深度不小于 100mm，膨胀螺栓完整锚固于实体混凝土内，四颗螺母采用对角分次拧紧方式施工并统一单颗螺栓扭矩，避免底座钢板受力变形，确保底座钢板完全贴合地面无空隙；立柱与底座钢板焊接处、运输及安装产生磕碰掉漆位置，均需打磨基面后补涂环氧防锈底漆，再喷涂同色汽车烤漆，抵御风沙雨水侵蚀，防止构件锈蚀断裂。 |  |  |  |  | m2 | 2.88
49 | 011507001090 | 垃圾分类景观小品 | 1.材质：1.2mm镀锌板激光切割，焊接打磨汽车烤漆，PVC立体字 2.结构：镀锌方管/角钢做骨架 3.运输：用珍珠棉/气泡膜包裹边角，外层打木架，汽车运输 4.施工地点：锦绣苑北 | 1.2mx2.4m （1块） 本景观小品版面采用单面丝印工艺，支撑骨架主立柱选用 80×80mm 热镀锌方管，内部加强框架搭配 40×40mm 镀锌方管与 30×30mm 镀锌角钢，底部配置镀锌底板，底板下方垂直满焊 4 根长度 500mm 的 Φ12 螺纹钢锚筋，80 方管主立柱垂直满焊于镀锌底板上方；所有连接部位均采用满焊工艺，全部焊缝打磨平整，构件整体打磨光滑无毛刺，使用专用金属除油剂擦拭整体，清水冲洗后烘干以清除表面油污，再进行除锈处理，管材内壁、焊接缝隙需全覆盖喷涂不得漏喷，杜绝内部生锈、漆面鼓包问题，整体先涂刷环氧底漆再喷涂汽车级氟碳烤漆，所有焊接面均涂刷 2 遍环氧富锌防锈底漆；底座安装时按定位钻孔，孔径适配 M12 膨胀螺栓，钻孔深度不小于 100mm，膨胀螺栓完整锚固于实体混凝土内，四颗螺母采用对角分次拧紧方式施工并统一单颗螺栓扭矩，避免底座钢板受力变形，确保底座钢板完全贴合地面无空隙；立柱与底座钢板焊接处、运输及安装产生磕碰掉漆位置，均需打磨基面后补涂环氧防锈底漆，再喷涂同色汽车烤漆，抵御风沙雨水侵蚀，防止构件锈蚀断裂。 | 0.8mx1m（5块）主材规格：立柱采用 50mm×50mm 方管制作，小品版面采用双面丝印工艺加工成型； 表面预处理：成品管材、焊接构件整体使用专用金属除油剂全面擦拭除油，经清水充分冲洗后烘干处理，彻底清除构件表面油污杂质；构件整体精细打磨至表面光滑无毛刺、异形裁边边角顺滑无尖锐凸起；管材内壁、所有焊接缝隙喷涂全覆盖，严禁漏喷，杜绝后期内部生锈、漆面鼓包脱落问题； 漆面涂装工序：打磨除油烘干完成后，分两道涂刷环氧防锈底漆，底漆干透后配套对应标牌配色户外氟碳面漆分两道喷涂；施工严格把控漆面厚度与喷涂手法，保证立杆漆面平整无流挂、版面丝印图文完整无划痕； 磕碰修补要求：立柱与底座钢板焊接节点、运输及安装过程中产生磕碰掉漆部位，需重新打磨基面，补涂环氧防锈底漆后，再喷涂同色汽车烤漆，避免风沙、雨水侵蚀造成构件锈蚀、断裂； 基础预埋施工：立柱土埋深度不低于 20cm，预埋坑底部铺垫 100mm 厚碎石层，防止立柱滑移；立柱就位后预埋区域周边采用素土分层回填夯实；回填完成静置 24 小时待土体完全稳定，最后清理施工废料、恢复周边原有绿化。 |  |  |  | m2 | 6.88
50 | 011507001092 | 垃圾分类景观小品 | 1.材质：1.2mm镀锌板激光切割，焊接打磨汽车烤漆，PVC立体字 2.结构：镀锌方管/角钢做骨架 3.运输：用珍珠棉/气泡膜包裹边角，外层打木架，汽车运输 4.施工地点：石堡墕小区 | 1.2mx2.4m （1块） 景观小品版面采用单面丝印工艺，支撑骨架主立柱选用 80×80mm 热镀锌方管，内部加强框架搭配 40×40mm 镀锌方管与 30×30mm 镀锌角钢，底部配置镀锌底板，底板下方垂直满焊 4 根长度 500mm 的 Φ12 螺纹钢锚筋，80 方管主立柱垂直满焊于镀锌底板上方，所有连接部位均采用满焊工艺，全部焊缝打磨平整，构件整体打磨光滑无毛刺，使用专用金属除油剂擦拭整体，清水冲洗后烘干以清除表面油污，再进行除锈处理，管材内壁、焊接缝隙需全覆盖喷涂不得漏喷，杜绝内部生锈、漆面鼓包问题，整体先涂刷环氧底漆再喷涂汽车级氟碳烤漆，所有焊接面均涂刷 2 遍环氧富锌防锈底漆，底座若采用墙面固定则按定位钻孔，孔径适配 M12 膨胀螺栓，钻孔深度不小于 100mm，膨胀螺栓完整锚固于实体混凝土内，四颗螺母采用对角分次拧紧方式施工并统一单颗螺栓扭矩，避免底座钢板受力变形，确保底座钢板完全贴合地面无空隙，若采用混凝土填埋预埋，为保障填埋牢固可靠，基坑开挖尺寸需超出底座外围每边不少于 20cm、整体深度不低于 60cm，清理坑底浮土杂物并夯实基底，铺设 10cm 厚碎石垫层隔水防滑移，底板自带 4 根长度 500mm 的 Φ12 螺纹钢锚筋全部埋入 C25 及以上标号混凝土内部，浇筑时分层施工、充分振捣密实，使混凝土完整包裹底座与锚筋，浇筑过程采用斜撑临时固定立柱并反复校正垂直度，避免立柱偏移歪斜，浇筑完成后覆膜保湿养护不少于 72 小时，待混凝土达到强度后再拆除支撑，基坑上部剩余空隙采用素土分层回填夯实，依靠混凝土隔绝水土，减少底座、锚筋锈蚀膨胀导致基础开裂，全方位保证预埋基础长期稳固不滑移、不倾斜，立柱与底座钢板焊接处、运输及安装产生磕碰掉漆位置，均需打磨基面后补涂环氧防锈底漆，再喷涂同色汽车烤漆，抵御风沙雨水侵蚀，防止构件锈蚀断裂。 |  |  |  |  | m2 | 2.88
51 | 011507001094 | 垃圾分类景观小品 | 1.材质：1.2mm镀锌板激光切割，焊接打磨汽车烤漆，PVC立体字 2.结构：镀锌方管/角钢做骨架 3.运输：用珍珠棉/气泡膜包裹边角，外层打木架，汽车运输 4.施工地点：瑞和园 | 0.3mx0.3m（4个座椅） 垃圾座椅整体采用热镀锌钢材加工制作，主立柱为 50×50×2.0mm 热镀锌方管，内部加强框架使用 40×40×1.5mm 镀锌方管，箱体底板采用 1.2mm 镀锌钢板，箱体及支撑骨架全部满焊成型，构件整体精细打磨至表面光滑无毛刺，使用专用金属除油剂全面擦拭构件整体，清水冲洗后充分烘干彻底清除表面油污，完成除锈工序，管材内壁、所有焊接缝隙喷涂全覆盖无漏喷，杜绝后期内部生锈、漆面鼓包脱落问题，整体依次喷涂环氧底漆、汽车级氟碳烤漆，正面配置单面丝印垃圾分类标识版面；箱体底部镀锌底座按定位点位钻孔，孔径匹配 M12 膨胀螺栓，钻孔深度不小于 100mm，膨胀螺栓完整锚固于实体混凝土基层，四颗膨胀螺母采用对角分次拧紧施工并统一单颗螺栓紧固扭矩，避免底座钢板受力变形，保证底座钢板完全贴合地面无悬空空隙，箱体立柱与底座钢板焊接位置、运输及安装磕碰产生掉漆部位，均打磨基面后补涂环氧防锈底漆，再喷涂同色汽车烤漆，抵御风沙雨水侵蚀，防止构件锈蚀断裂。 | 1.2mx2.4m （1块） 景观小品版面采用单面丝印工艺，支撑骨架主立柱选用 80×80mm 热镀锌方管，内部加强框架搭配 40×40mm 镀锌方管与 30×30mm 镀锌角钢，底部配置镀锌底板，底板下方垂直满焊 4 根长度 500mm 的 Φ12 螺纹钢锚筋，80 方管主立柱垂直满焊于镀锌底板上方，所有连接部位均采用满焊工艺，全部焊缝打磨平整，构件整体打磨光滑无毛刺，使用专用金属除油剂擦拭整体，清水冲洗后烘干以清除表面油污，再进行除锈处理，管材内壁、焊接缝隙需全覆盖喷涂不得漏喷，杜绝内部生锈、漆面鼓包问题，整体先涂刷环氧底漆再喷涂汽车级氟碳烤漆，所有焊接面均涂刷 2 遍环氧富锌防锈底漆，底座若采用墙面固定则按定位钻孔，孔径适配 M12 膨胀螺栓，钻孔深度不小于 100mm，膨胀螺栓完整锚固于实体混凝土内，四颗螺母采用对角分次拧紧方式施工并统一单颗螺栓扭矩，避免底座钢板受力变形，确保底座钢板完全贴合地面无空隙，若采用混凝土填埋预埋，为保障填埋牢固可靠，基坑开挖尺寸需超出底座外围每边不少于 20cm、整体深度不低于 60cm，清理坑底浮土杂物并夯实基底，铺设 10cm 厚碎石垫层隔水防滑移，底板自带 4 根长度 500mm 的 Φ12 螺纹钢锚筋全部埋入 C25 及以上标号混凝土内部，浇筑时分层施工、充分振捣密实，使混凝土完整包裹底座与锚筋，浇筑过程采用斜撑临时固定立柱并反复校正垂直度，避免立柱偏移歪斜，浇筑完成后覆膜保湿养护不少于 72 小时，待混凝土达到强度后再拆除支撑，基坑上部剩余空隙采用素土分层回填夯实，依靠混凝土隔绝水土，减少底座、锚筋锈蚀膨胀导致基础开裂，全方位保证预埋基础长期稳固不滑移、不倾斜，立柱与底座钢板焊接处、运输及安装产生磕碰掉漆位置，均需打磨基面后补涂环氧防锈底漆，再喷涂同色汽车烤漆，抵御风沙雨水侵蚀，防止构件锈蚀断裂。 | 0.8mx1m（5块） 主材规格：立柱采用 50mm×50mm 方管制作，小品版面采用双面丝印工艺加工成型； 表面预处理：成品管材、焊接构件整体使用专用金属除油剂全面擦拭除油，经清水充分冲洗后烘干处理，彻底清除构件表面油污杂质；构件整体精细打磨至表面光滑无毛刺、异形裁边边角顺滑无尖锐凸起；管材内壁、所有焊接缝隙喷涂全覆盖，严禁漏喷，杜绝后期内部生锈、漆面鼓包脱落问题； 漆面涂装工序：打磨除油烘干完成后，分两道涂刷环氧防锈底漆，底漆干透后配套对应标牌配色户外氟碳面漆分两道喷涂；施工严格把控漆面厚度与喷涂手法，保证立杆漆面平整无流挂、版面丝印图文完整无划痕； 磕碰修补要求：立柱与底座钢板焊接节点、运输及安装过程中产生磕碰掉漆部位，需重新打磨基面，补涂环氧防锈底漆后，再喷涂同色汽车烤漆，避免风沙、雨水侵蚀造成构件锈蚀、断裂； 基础预埋施工：立柱土埋深度不低于 20cm，预埋坑底部铺垫 100mm 厚碎石层，防止立柱滑移；立柱就位后预埋区域周边采用素土分层回填夯实；回填完成静置 24 小时待土体完全稳定，最后清理施工废料、恢复周边原有绿化。 |  |  | m2 | 7.2
52 | 011507001095 | 垃圾分类景观小品 | 1.材质：1.2mm镀锌板激光切割，焊接打磨汽车烤漆，PVC立体字 2.结构：镀锌方管/角钢做骨架 3.运输：用珍珠棉/气泡膜包裹边角，外层打木架，汽车运输 4.施工地点：法院小区 | 1.2mx2.4m （1块） 景观小品版面采用单面丝印工艺，支撑骨架主立柱选用 80×80mm 热镀锌方管，内部加强框架搭配 40×40mm 镀锌方管与 30×30mm 镀锌角钢，底部配置镀锌底板，底板下方垂直满焊 4 根长度 500mm 的 Φ12 螺纹钢锚筋，80 方管主立柱垂直满焊于镀锌底板上方，所有连接部位均采用满焊工艺，全部焊缝打磨平整，构件整体打磨光滑无毛刺，使用专用金属除油剂擦拭整体，清水冲洗后烘干以清除表面油污，再进行除锈处理，管材内壁、焊接缝隙需全覆盖喷涂不得漏喷，杜绝内部生锈、漆面鼓包问题，整体先涂刷环氧底漆再喷涂汽车级氟碳烤漆，所有焊接面均涂刷 2 遍环氧富锌防锈底漆，底座若采用墙面固定则按定位钻孔，孔径适配 M12 膨胀螺栓，钻孔深度不小于 100mm，膨胀螺栓完整锚固于实体混凝土内，四颗螺母采用对角分次拧紧方式施工并统一单颗螺栓扭矩，避免底座钢板受力变形，确保底座钢板完全贴合地面无空隙，若采用混凝土填埋预埋，为保障填埋牢固可靠，基坑开挖尺寸需超出底座外围每边不少于 20cm、整体深度不低于 60cm，清理坑底浮土杂物并夯实基底，铺设 10cm 厚碎石垫层隔水防滑移，底板自带 4 根长度 500mm 的 Φ12 螺纹钢锚筋全部埋入 C25 及以上标号混凝土内部，浇筑时分层施工、充分振捣密实，使混凝土完整包裹底座与锚筋，浇筑过程采用斜撑临时固定立柱并反复校正垂直度，避免立柱偏移歪斜，浇筑完成后覆膜保湿养护不少于 72 小时，待混凝土达到强度后再拆除支撑，基坑上部剩余空隙采用素土分层回填夯实，依靠混凝土隔绝水土，减少底座、锚筋锈蚀膨胀导致基础开裂，全方位保证预埋基础长期稳固不滑移、不倾斜，立柱与底座钢板焊接处、运输及安装产生磕碰掉漆位置，均需打磨基面后补涂环氧防锈底漆，再喷涂同色汽车烤漆，抵御风沙雨水侵蚀，防止构件锈蚀断裂。 | 0.8mx1m（5块） 主材规格：立柱采用 50mm×50mm 方管制作，小品版面采用双面丝印工艺加工成型； 表面预处理：成品管材、焊接构件整体使用专用金属除油剂全面擦拭除油，经清水充分冲洗后烘干处理，彻底清除构件表面油污杂质；构件整体精细打磨至表面光滑无毛刺、异形裁边边角顺滑无尖锐凸起；管材内壁、所有焊接缝隙喷涂全覆盖，严禁漏喷，杜绝后期内部生锈、漆面鼓包脱落问题； 漆面涂装工序：打磨除油烘干完成后，分两道涂刷环氧防锈底漆，底漆干透后配套对应标牌配色户外氟碳面漆分两道喷涂；施工严格把控漆面厚度与喷涂手法，保证立杆漆面平整无流挂、版面丝印图文完整无划痕； 磕碰修补要求：立柱与底座钢板焊接节点、运输及安装过程中产生磕碰掉漆部位，需重新打磨基面，补涂环氧防锈底漆后，再喷涂同色汽车烤漆，避免风沙、雨水侵蚀造成构件锈蚀、断裂； 基础预埋施工：立柱土埋深度不低于 20cm，预埋坑底部铺垫 100mm 厚碎石层，防止立柱滑移；立柱就位后预埋区域周边采用素土分层回填夯实；回填完成静置 24 小时待土体完全稳定，最后清理施工废料、恢复周边原有绿化。 |  |  |  | m2 | 6.88
53 | 011507001097 | 垃圾分类景观小品 | 1.材质：1.2mm镀锌板激光切割，焊接打磨汽车烤漆，PVC立体字 2.结构：镀锌方管/角钢做骨架 3.运输：用珍珠棉/气泡膜包裹边角，外层打木架，汽车运输 4.施工地点：宏光二区 | 1.2mx2.4m （1块）本景观小品版面采用单面丝印工艺，支撑骨架主立柱选用 80×80mm 热镀锌方管，内部加强框架搭配 40×40mm 镀锌方管与 30×30mm 镀锌角钢，底部配置镀锌底板，底板下方垂直满焊 4 根长度 500mm 的 Φ12 螺纹钢锚筋，80 方管主立柱垂直满焊于镀锌底板上方；所有连接部位均采用满焊工艺，全部焊缝打磨平整，构件整体打磨光滑无毛刺，使用专用金属除油剂擦拭整体，清水冲洗后烘干以清除表面油污，再进行除锈处理，管材内壁、焊接缝隙需全覆盖喷涂不得漏喷，杜绝内部生锈、漆面鼓包问题，整体先涂刷环氧底漆再喷涂汽车级氟碳烤漆，所有焊接面均涂刷 2 遍环氧富锌防锈底漆；底座安装时按定位钻孔，孔径适配 M12 膨胀螺栓，钻孔深度不小于 100mm，膨胀螺栓完整锚固于实体混凝土内，四颗螺母采用对角分次拧紧方式施工并统一单颗螺栓扭矩，避免底座钢板受力变形，确保底座钢板完全贴合地面无空隙；立柱与底座钢板焊接处、运输及安装产生磕碰掉漆位置，均需打磨基面后补涂环氧防锈底漆，再喷涂同色汽车烤漆，抵御风沙雨水侵蚀，防止构件锈蚀断裂。 | 0.8mx1m（5块） 主材规格：立柱采用 50mm×50mm 方管制作，小品版面采用双面丝印工艺加工成型； 表面预处理：成品管材、焊接构件整体使用专用金属除油剂全面擦拭除油，经清水充分冲洗后烘干处理，彻底清除构件表面油污杂质；构件整体精细打磨至表面光滑无毛刺、异形裁边边角顺滑无尖锐凸起；管材内壁、所有焊接缝隙喷涂全覆盖，严禁漏喷，杜绝后期内部生锈、漆面鼓包脱落问题； 漆面涂装工序：打磨除油烘干完成后，分两道涂刷环氧防锈底漆，底漆干透后配套对应标牌配色户外氟碳面漆分两道喷涂；施工严格把控漆面厚度与喷涂手法，保证立杆漆面平整无流挂、版面丝印图文完整无划痕； 磕碰修补要求：立柱与底座钢板焊接节点、运输及安装过程中产生磕碰掉漆部位，需重新打磨基面，补涂环氧防锈底漆后，再喷涂同色汽车烤漆，避免风沙、雨水侵蚀造成构件锈蚀、断裂； 基础预埋施工：立柱土埋深度不低于 20cm，预埋坑底部铺垫 100mm 厚碎石层，防止立柱滑移；立柱就位后预埋区域周边采用素土分层回填夯实；回填完成静置 24 小时待土体完全稳定，最后清理施工废料、恢复周边原有绿化。 |  |  |  | m2 | 6.88
54 | 011507001099 | 垃圾分类景观小品 | 1.材质：1.2mm镀锌板激光切割，焊接打磨汽车烤漆，PVC立体字 2.结构：镀锌方管/角钢做骨架 3.运输：用珍珠棉/气泡膜包裹边角，外层打木架，汽车运输 4.施工地点：宏光一区 | 1.2mx2.4m （1块） 本景观小品版面采用单面丝印工艺，支撑骨架主立柱选用 80×80mm 热镀锌方管，内部加强框架搭配 40×40mm 镀锌方管与 30×30mm 镀锌角钢，底部配置镀锌底板，底板下方垂直满焊 4 根长度 500mm 的 Φ12 螺纹钢锚筋，80 方管主立柱垂直满焊于镀锌底板上方；所有连接部位均采用满焊工艺，全部焊缝打磨平整，构件整体打磨光滑无毛刺，使用专用金属除油剂擦拭整体，清水冲洗后烘干以清除表面油污，再进行除锈处理，管材内壁、焊接缝隙需全覆盖喷涂不得漏喷，杜绝内部生锈、漆面鼓包问题，整体先涂刷环氧底漆再喷涂汽车级氟碳烤漆，所有焊接面均涂刷 2 遍环氧富锌防锈底漆；底座安装时按定位钻孔，孔径适配 M12 膨胀螺栓，钻孔深度不小于 100mm，膨胀螺栓完整锚固于实体混凝土内，四颗螺母采用对角分次拧紧方式施工并统一单颗螺栓扭矩，避免底座钢板受力变形，确保底座钢板完全贴合地面无空隙；立柱与底座钢板焊接处、运输及安装产生磕碰掉漆位置，均需打磨基面后补涂环氧防锈底漆，再喷涂同色汽车烤漆，抵御风沙雨水侵蚀，防止构件锈蚀断裂。 |  |  |  |  | m2 | 2.88
55 | 011507001101 | 垃圾分类景观小品 | 1.材质：1.2mm镀锌板激光切割，焊接打磨汽车烤漆，PVC立体字 2.结构：镀锌方管/角钢做骨架 3.运输：用珍珠棉/气泡膜包裹边角，外层打木架，汽车运输 4.施工地点：瑞祥苑 | 0.3mx0.3mx（4个座椅）垃圾座椅整体采用热镀锌钢材加工制作，主立柱为 50×50×2.0mm 热镀锌方管，内部加强框架使用 40×40×1.5mm 镀锌方管，箱体底板采用 1.2mm 镀锌钢板，箱体及支撑骨架全部满焊成型，构件整体精细打磨至表面光滑无毛刺，使用专用金属除油剂全面擦拭构件整体，清水冲洗后充分烘干彻底清除表面油污，完成除锈工序，管材内壁、所有焊接缝隙喷涂全覆盖无漏喷，杜绝后期内部生锈、漆面鼓包脱落问题，整体依次喷涂环氧底漆、汽车级氟碳烤漆，正面配置单面丝印垃圾分类标识版面；箱体底部镀锌底座按定位点位钻孔，孔径匹配 M12 膨胀螺栓，钻孔深度不小于 100mm，膨胀螺栓完整锚固于实体混凝土基层，四颗膨胀螺母采用对角分次拧紧施工并统一单颗螺栓紧固扭矩，避免底座钢板受力变形，保证底座钢板完全贴合地面无悬空空隙，箱体立柱与底座钢板焊接位置、运输及安装磕碰产生掉漆部位，均打磨基面后补涂环氧防锈底漆，再喷涂同色汽车烤漆，抵御风沙雨水侵蚀，防止构件锈蚀断裂。 | 1.2mx2.4m （1块） 本景观小品版面采用单面丝印工艺，支撑骨架主立柱选用 80×80mm 热镀锌方管，内部加强框架搭配 40×40mm 镀锌方管与 30×30mm 镀锌角钢，底部配置镀锌底板，底板下方垂直满焊 4 根长度 500mm 的 Φ12 螺纹钢锚筋，80 方管主立柱垂直满焊于镀锌底板上方；所有连接部位均采用满焊工艺，全部焊缝打磨平整，构件整体打磨光滑无毛刺，使用专用金属除油剂擦拭整体，清水冲洗后烘干以清除表面油污，再进行除锈处理，管材内壁、焊接缝隙需全覆盖喷涂不得漏喷，杜绝内部生锈、漆面鼓包问题，整体先涂刷环氧底漆再喷涂汽车级氟碳烤漆，所有焊接面均涂刷 2 遍环氧富锌防锈底漆；底座安装时按定位钻孔，孔径适配 M12 膨胀螺栓，钻孔深度不小于 100mm，膨胀螺栓完整锚固于实体混凝土内，四颗螺母采用对角分次拧紧方式施工并统一单颗螺栓扭矩，避免底座钢板受力变形，确保底座钢板完全贴合地面无空隙；立柱与底座钢板焊接处、运输及安装产生磕碰掉漆位置，均需打磨基面后补涂环氧防锈底漆，再喷涂同色汽车烤漆，抵御风沙雨水侵蚀，防止构件锈蚀断裂。 | 0.8mx1m（5块） 主材规格：立柱采用 50mm×50mm 方管制作，小品版面采用双面丝印工艺加工成型； 表面预处理：成品管材、焊接构件整体使用专用金属除油剂全面擦拭除油，经清水充分冲洗后烘干处理，彻底清除构件表面油污杂质；构件整体精细打磨至表面光滑无毛刺、异形裁边边角顺滑无尖锐凸起；管材内壁、所有焊接缝隙喷涂全覆盖，严禁漏喷，杜绝后期内部生锈、漆面鼓包脱落问题； 漆面涂装工序：打磨除油烘干完成后，分两道涂刷环氧防锈底漆，底漆干透后配套对应标牌配色户外氟碳面漆分两道喷涂；施工严格把控漆面厚度与喷涂手法，保证立杆漆面平整无流挂、版面丝印图文完整无划痕； 磕碰修补要求：立柱与底座钢板焊接节点、运输及安装过程中产生磕碰掉漆部位，需重新打磨基面，补涂环氧防锈底漆后，再喷涂同色汽车烤漆，避免风沙、雨水侵蚀造成构件锈蚀、断裂； 基础预埋施工：立柱土埋深度不低于 20cm，预埋坑底部铺垫 100mm 厚碎石层，防止立柱滑移；立柱就位后预埋区域周边采用素土分层回填夯实；回填完成静置 24 小时待土体完全稳定，最后清理施工废料、恢复周边原有绿化。 |  |  | m2 | 7.2
56 | 011507001102 | 垃圾分类景观小品 | 1.材质：1.2mm镀锌板激光切割，焊接打磨汽车烤漆，PVC立体字 2.结构：镀锌方管/角钢做骨架 3.运输：用珍珠棉/气泡膜包裹边角，外层打木架，汽车运输 4.施工地点：兴盛苑小区 | 1.2mx2.4m （1块） 本景观小品版面采用单面丝印工艺，支撑骨架主立柱选用 80×80mm 热镀锌方管，内部加强框架搭配 40×40mm 镀锌方管与 30×30mm 镀锌角钢，底部配置镀锌底板，底板下方垂直满焊 4 根长度 500mm 的 Φ12 螺纹钢锚筋，80 方管主立柱垂直满焊于镀锌底板上方；所有连接部位均采用满焊工艺，全部焊缝打磨平整，构件整体打磨光滑无毛刺，使用专用金属除油剂擦拭整体，清水冲洗后烘干以清除表面油污，再进行除锈处理，管材内壁、焊接缝隙需全覆盖喷涂不得漏喷，杜绝内部生锈、漆面鼓包问题，整体先涂刷环氧底漆再喷涂汽车级氟碳烤漆，所有焊接面均涂刷 2 遍环氧富锌防锈底漆；底座安装时按定位钻孔，孔径适配 M12 膨胀螺栓，钻孔深度不小于 100mm，膨胀螺栓完整锚固于实体混凝土内，四颗螺母采用对角分次拧紧方式施工并统一单颗螺栓扭矩，避免底座钢板受力变形，确保底座钢板完全贴合地面无空隙；立柱与底座钢板焊接处、运输及安装产生磕碰掉漆位置，均需打磨基面后补涂环氧防锈底漆，再喷涂同色汽车烤漆，抵御风沙雨水侵蚀，防止构件锈蚀断裂。 | 3.5mx1.8m（1块）景观小品板面采用单面丝印搭配 80mm 厚 PVC UV 打印工艺制作，支撑骨架主立柱选用 80×80 热镀锌方管，内部加强框架搭配 40×40 镀锌方管，构件全部采用满焊施工，所有焊缝打磨平整，整体精细打磨至表面光滑无毛刺，使用专用金属除油剂完整擦拭构件全部表面，清水冲洗后烘干处理以彻底清除表面油污，再开展全面除锈作业，管材内壁与全部焊接缝隙均完整喷涂、无漏喷区域，有效杜绝管材内部生锈、漆面鼓包脱落问题，整体涂装流程为先喷涂环氧底漆，再喷涂汽车级氟碳烤漆，全部焊接接触面统一涂刷 2 遍环氧富锌防锈底漆，底部配套镀锌底座钢板，安装时依据定位点位钻孔，孔径匹配 M12 膨胀螺栓，钻孔深度不小于 100mm，膨胀螺栓完全锚固进实体混凝土基层，四颗螺母采用对角分次拧紧方式施工并统一单颗螺栓紧固扭矩，避免底座钢板受力变形，保证底座钢板完全贴合地面无悬空空隙；立柱与底座钢板焊接节点、运输及现场安装过程中磕碰造成的掉漆部位，均需打磨破损基面后补涂环氧防锈底漆，再喷涂同色汽车烤漆，抵御户外风沙、雨水长期侵蚀，避免金属构件锈蚀、断裂 | 0.8mx1m（5块） 主材规格：立柱采用 50mm×50mm 方管制作，小品版面采用双面丝印工艺加工成型； 表面预处理：成品管材、焊接构件整体使用专用金属除油剂全面擦拭除油，经清水充分冲洗后烘干处理，彻底清除构件表面油污杂质；构件整体精细打磨至表面光滑无毛刺、异形裁边边角顺滑无尖锐凸起；管材内壁、所有焊接缝隙喷涂全覆盖，严禁漏喷，杜绝后期内部生锈、漆面鼓包脱落问题； 漆面涂装工序：打磨除油烘干完成后，分两道涂刷环氧防锈底漆，底漆干透后配套对应标牌配色户外氟碳面漆分两道喷涂；施工严格把控漆面厚度与喷涂手法，保证立杆漆面平整无流挂、版面丝印图文完整无划痕； 磕碰修补要求：立柱与底座钢板焊接节点、运输及安装过程中产生磕碰掉漆部位，需重新打磨基面，补涂环氧防锈底漆后，再喷涂同色汽车烤漆，避免风沙、雨水侵蚀造成构件锈蚀、断裂； 基础预埋施工：立柱土埋深度不低于 20cm，预埋坑底部铺垫 100mm 厚碎石层，防止立柱滑移；立柱就位后预埋区域周边采用素土分层回填夯实；回填完成静置 24 小时待土体完全稳定，最后清理施工废料、恢复周边原有绿化。 |  |  | m2 | 13.18
57 | 011507001104 | 垃圾分类景观小品 | 1.材质：1.2mm镀锌板激光切割，焊接打磨汽车烤漆，PVC立体字 2.结构：镀锌方管/角钢做骨架 3.运输：用珍珠棉/气泡膜包裹边角，外层打木架，汽车运输 4.施工地点：滨湖苑 | 4mx1.48m（1块）景观小品板面采用单面丝印搭配 80mm 厚 PVC UV 打印工艺制作，支撑骨架主立柱选用 80×80 热镀锌方管，内部加强框架搭配 40×40 镀锌方管，构件全部采用满焊施工，所有焊缝打磨平整，整体精细打磨至表面光滑无毛刺，使用专用金属除油剂完整擦拭构件全部表面，清水冲洗后烘干处理以彻底清除表面油污，再开展全面除锈作业，管材内壁与全部焊接缝隙均完整喷涂、无漏喷区域，有效杜绝管材内部生锈、漆面鼓包脱落问题，整体涂装流程为先喷涂环氧底漆，再喷涂汽车级氟碳烤漆，全部焊接接触面统一涂刷 2 遍环氧富锌防锈底漆，底部配套镀锌底座钢板，安装时依据定位点位钻孔，孔径匹配 M12 膨胀螺栓，钻孔深度不小于 100mm，膨胀螺栓完全锚固进实体混凝土基层，四颗螺母采用对角分次拧紧方式施工并统一单颗螺栓紧固扭矩，避免底座钢板受力变形，保证底座钢板完全贴合地面无悬空空隙；立柱与底座钢板焊接节点、运输及现场安装过程中磕碰造成的掉漆部位，均需打磨破损基面后补涂环氧防锈底漆，再喷涂同色汽车烤漆，抵御户外风沙、雨水长期侵蚀，避免金属构件锈蚀、断裂 | 1.2mx2.4m （1块） 本景观小品版面采用单面丝印工艺，支撑骨架主立柱选用 80×80mm 热镀锌方管，内部加强框架搭配 40×40mm 镀锌方管与 30×30mm 镀锌角钢，底部配置镀锌底板，底板下方垂直满焊 4 根长度 500mm 的 Φ12 螺纹钢锚筋，80 方管主立柱垂直满焊于镀锌底板上方；所有连接部位均采用满焊工艺，全部焊缝打磨平整，构件整体打磨光滑无毛刺，使用专用金属除油剂擦拭整体，清水冲洗后烘干以清除表面油污，再进行除锈处理，管材内壁、焊接缝隙需全覆盖喷涂不得漏喷，杜绝内部生锈、漆面鼓包问题，整体先涂刷环氧底漆再喷涂汽车级氟碳烤漆，所有焊接面均涂刷 2 遍环氧富锌防锈底漆；底座安装时按定位钻孔，孔径适配 M12 膨胀螺栓，钻孔深度不小于 100mm，膨胀螺栓完整锚固于实体混凝土内，四颗螺母采用对角分次拧紧方式施工并统一单颗螺栓扭矩，避免底座钢板受力变形，确保底座钢板完全贴合地面无空隙；立柱与底座钢板焊接处、运输及安装产生磕碰掉漆位置，均需打磨基面后补涂环氧防锈底漆，再喷涂同色汽车烤漆，抵御风沙雨水侵蚀，防止构件锈蚀断裂。 | 0.8mx1m（5块） 主材规格：立柱采用 50mm×50mm 方管制作，小品版面采用双面丝印工艺加工成型； 表面预处理：成品管材、焊接构件整体使用专用金属除油剂全面擦拭除油，经清水充分冲洗后烘干处理，彻底清除构件表面油污杂质；构件整体精细打磨至表面光滑无毛刺、异形裁边边角顺滑无尖锐凸起；管材内壁、所有焊接缝隙喷涂全覆盖，严禁漏喷，杜绝后期内部生锈、漆面鼓包脱落问题； 漆面涂装工序：打磨除油烘干完成后，分两道涂刷环氧防锈底漆，底漆干透后配套对应标牌配色户外氟碳面漆分两道喷涂；施工严格把控漆面厚度与喷涂手法，保证立杆漆面平整无流挂、版面丝印图文完整无划痕； 磕碰修补要求：立柱与底座钢板焊接节点、运输及安装过程中产生磕碰掉漆部位，需重新打磨基面，补涂环氧防锈底漆后，再喷涂同色汽车烤漆，避免风沙、雨水侵蚀造成构件锈蚀、断裂； 基础预埋施工：立柱土埋深度不低于 20cm，预埋坑底部铺垫 100mm 厚碎石层，防止立柱滑移；立柱就位后预埋区域周边采用素土分层回填夯实；回填完成静置 24 小时待土体完全稳定，最后清理施工废料、恢复周边原有绿化。 | 0.6mx1.5m（1块）景观小品采用单面丝印搭配 8mmPVC 板面，支撑骨架主立柱为 80×80 热镀锌方管，内部加强框架使用 40×40 镀锌方管与 30×30 镀锌角钢，构件全部满焊处理后整体打磨光滑无毛刺，先用专用金属除油剂全面擦拭、清水冲洗并烘干去除表面油污，再做除锈处理，管材内壁与所有焊接缝隙均完整喷涂无漏喷，避免内部生锈鼓包，整体依次喷涂环氧底漆、汽车级氟碳烤漆；采用混凝土预埋安装方式，立柱预埋到位后浇筑混凝土固定，立柱与底座钢板焊接处、运输及安装磕碰产生的掉漆部位，需打磨基面后补刷环氧防锈底漆，再喷涂同色汽车烤漆，抵御风沙雨水侵蚀，避免构件锈蚀断裂。 |  | m2 | 13.7
58 | 011507001105 | 垃圾分类景观小品 | 1.材质：1.2mm镀锌板激光切割，焊接打磨汽车烤漆，PVC立体字 2.结构：镀锌方管/角钢做骨架 3.运输：用珍珠棉/气泡膜包裹边角，外层打木架，汽车运输 4.施工地点：名江水岸 | 0.3x0.3m（4个座椅）垃圾座椅整体采用热镀锌钢材加工制作，主立柱为 50×50×2.0mm 热镀锌方管，内部加强框架使用 40×40×1.5mm 镀锌方管，箱体底板采用 1.2mm 镀锌钢板，箱体及支撑骨架全部满焊成型，构件整体精细打磨至表面光滑无毛刺，使用专用金属除油剂全面擦拭构件整体，清水冲洗后充分烘干彻底清除表面油污，完成除锈工序，管材内壁、所有焊接缝隙喷涂全覆盖无漏喷，杜绝后期内部生锈、漆面鼓包脱落问题，整体依次喷涂环氧底漆、汽车级氟碳烤漆，正面配置单面丝印垃圾分类标识版面；箱体底部镀锌底座按定位点位钻孔，孔径匹配 M12 膨胀螺栓，钻孔深度不小于 100mm，膨胀螺栓完整锚固于实体混凝土基层，四颗膨胀螺母采用对角分次拧紧施工并统一单颗螺栓紧固扭矩，避免底座钢板受力变形，保证底座钢板完全贴合地面无悬空空隙，箱体立柱与底座钢板焊接位置、运输及安装磕碰产生掉漆部位，均打磨基面后补涂环氧防锈底漆，再喷涂同色汽车烤漆，抵御风沙雨水侵蚀，防止构件锈蚀断裂。 | 1.2mx2.4m （1块） 景观小品版面采用单面丝印工艺，支撑骨架主立柱选用 80×80mm 热镀锌方管，内部加强框架搭配 40×40mm 镀锌方管与 30×30mm 镀锌角钢，底部配置镀锌底板，底板下方垂直满焊 4 根长度 500mm 的 Φ12 螺纹钢锚筋，80 方管主立柱垂直满焊于镀锌底板上方，所有连接部位均采用满焊工艺，全部焊缝打磨平整，构件整体打磨光滑无毛刺，使用专用金属除油剂擦拭整体，清水冲洗后烘干以清除表面油污，再进行除锈处理，管材内壁、焊接缝隙需全覆盖喷涂不得漏喷，杜绝内部生锈、漆面鼓包问题，整体先涂刷环氧底漆再喷涂汽车级氟碳烤漆，所有焊接面均涂刷 2 遍环氧富锌防锈底漆，底座若采用墙面固定则按定位钻孔，孔径适配 M12 膨胀螺栓，钻孔深度不小于 100mm，膨胀螺栓完整锚固于实体混凝土内，四颗螺母采用对角分次拧紧方式施工并统一单颗螺栓扭矩，避免底座钢板受力变形，确保底座钢板完全贴合地面无空隙，若采用混凝土填埋预埋，为保障填埋牢固可靠，基坑开挖尺寸需超出底座外围每边不少于 20cm、整体深度不低于 60cm，清理坑底浮土杂物并夯实基底，铺设 10cm 厚碎石垫层隔水防滑移，底板自带 4 根长度 500mm 的 Φ12 螺纹钢锚筋全部埋入 C25 及以上标号混凝土内部，浇筑时分层施工、充分振捣密实，使混凝土完整包裹底座与锚筋，浇筑过程采用斜撑临时固定立柱并反复校正垂直度，避免立柱偏移歪斜，浇筑完成后覆膜保湿养护不少于 72 小时，待混凝土达到强度后再拆除支撑，基坑上部剩余空隙采用素土分层回填夯实，依靠混凝土隔绝水土，减少底座、锚筋锈蚀膨胀导致基础开裂，全方位保证预埋基础长期稳固不滑移、不倾斜，立柱与底座钢板焊接处、运输及安装产生磕碰掉漆位置，均需打磨基面后补涂环氧防锈底漆，再喷涂同色汽车烤漆，抵御风沙雨水侵蚀，防止构件锈蚀断裂。 | 0.8mx1m（5块） 主材规格：立柱采用 50mm×50mm 方管制作，小品版面采用双面丝印工艺加工成型； 表面预处理：成品管材、焊接构件整体使用专用金属除油剂全面擦拭除油，经清水充分冲洗后烘干处理，彻底清除构件表面油污杂质；构件整体精细打磨至表面光滑无毛刺、异形裁边边角顺滑无尖锐凸起；管材内壁、所有焊接缝隙喷涂全覆盖，严禁漏喷，杜绝后期内部生锈、漆面鼓包脱落问题； 漆面涂装工序：打磨除油烘干完成后，分两道涂刷环氧防锈底漆，底漆干透后配套对应标牌配色户外氟碳面漆分两道喷涂；施工严格把控漆面厚度与喷涂手法，保证立杆漆面平整无流挂、版面丝印图文完整无划痕； 磕碰修补要求：立柱与底座钢板焊接节点、运输及安装过程中产生磕碰掉漆部位，需重新打磨基面，补涂环氧防锈底漆后，再喷涂同色汽车烤漆，避免风沙、雨水侵蚀造成构件锈蚀、断裂； 基础预埋施工：立柱土埋深度不低于 20cm，预埋坑底部铺垫 100mm 厚碎石层，防止立柱滑移；立柱就位后预埋区域周边采用素土分层回填夯实；回填完成静置 24 小时待土体完全稳定，最后清理施工废料、恢复周边原有绿化。 |  |  | m2 | 7.2
59 | 011507001107 | 垃圾分类景观小品 | 1.材质：1.2mm镀锌板激光切割，焊接打磨汽车烤漆，PVC立体字 2.结构：镀锌方管/角钢做骨架 3.运输：用珍珠棉/气泡膜包裹边角，外层打木架，汽车运输 4.施工地点：聚福家园 | 3.6mx1.8m（1块）景观小品板面采用单面丝印搭配 80mm 厚 PVC UV 打印工艺制作，支撑骨架主立柱选用 80×80 热镀锌方管，内部加强框架搭配 40×40 镀锌方管，构件全部采用满焊施工，所有焊缝打磨平整，整体精细打磨至表面光滑无毛刺，使用专用金属除油剂完整擦拭构件全部表面，清水冲洗后烘干处理以彻底清除表面油污，再开展全面除锈作业，管材内壁与全部焊接缝隙均完整喷涂、无漏喷区域，有效杜绝管材内部生锈、漆面鼓包脱落问题，整体涂装流程为先喷涂环氧底漆，再喷涂汽车级氟碳烤漆，全部焊接接触面统一涂刷 2 遍环氧富锌防锈底漆，底部配套镀锌底板，底板下方垂直满焊 4 根长度 500mm 的 Φ12 螺纹钢锚筋，80×80 主立柱垂直满焊固定于镀锌底板上方；基础基坑规格为单坑长 600mm、宽 600mm、深 900mm，将整体预埋件吊入基坑内，以现场规划地坪线为基准精准把控立柱外露高度，借助水平仪双向校核立柱垂直度，控制整体倾斜误差不大于 1°，基坑四周架设木方斜撑做临时加固，避免混凝土浇筑过程中立柱发生位移，混凝土分三层分层灌注，搭配插入式振捣棒逐段振捣密实，充分排出内部气泡，杜绝出现蜂窝、空洞缺陷，浇筑完成后每日洒水两次保湿养护，防止混凝土开裂、承载力下降；立柱与底座钢板焊接节点、运输及现场安装过程中磕碰造成的掉漆部位，均需打磨破损基面后补涂环氧防锈底漆，再喷涂同色汽车烤漆，抵御户外风沙、雨水长期侵蚀，避免金属构件锈蚀、断裂。 | 1.2mx2.4m （1块） 本景观小品版面采用单面丝印工艺，支撑骨架主立柱选用 80×80mm 热镀锌方管，内部加强框架搭配 40×40mm 镀锌方管与 30×30mm 镀锌角钢，底部配置镀锌底板，底板下方垂直满焊 4 根长度 500mm 的 Φ12 螺纹钢锚筋，80 方管主立柱垂直满焊于镀锌底板上方；所有连接部位均采用满焊工艺，全部焊缝打磨平整，构件整体打磨光滑无毛刺，使用专用金属除油剂擦拭整体，清水冲洗后烘干以清除表面油污，再进行除锈处理，管材内壁、焊接缝隙需全覆盖喷涂不得漏喷，杜绝内部生锈、漆面鼓包问题，整体先涂刷环氧底漆再喷涂汽车级氟碳烤漆，所有焊接面均涂刷 2 遍环氧富锌防锈底漆；底座安装时按定位钻孔，孔径适配 M12 膨胀螺栓，钻孔深度不小于 100mm，膨胀螺栓完整锚固于实体混凝土内，四颗螺母采用对角分次拧紧方式施工并统一单颗螺栓扭矩，避免底座钢板受力变形，确保底座钢板完全贴合地面无空隙；立柱与底座钢板焊接处、运输及安装产生磕碰掉漆位置，均需打磨基面后补涂环氧防锈底漆，再喷涂同色汽车烤漆，抵御风沙雨水侵蚀，防止构件锈蚀断裂。 |  |  |  | m2 | 9.36
60 | 011507001109 | 垃圾分类景观小品 | 1.材质：1.2mm镀锌板激光切割，焊接打磨汽车烤漆，PVC立体字 2.结构：镀锌方管/角钢做骨架 3.运输：用珍珠棉/气泡膜包裹边角，外层打木架，汽车运输 4.施工地点：西锦苑 | 1.2mx2.4m （1块） 景观小品版面采用单面丝印工艺，支撑骨架主立柱选用 80×80mm 热镀锌方管，内部加强框架搭配 40×40mm 镀锌方管与 30×30mm 镀锌角钢，底部配置镀锌底板，底板下方垂直满焊 4 根长度 500mm 的 Φ12 螺纹钢锚筋，80 方管主立柱垂直满焊于镀锌底板上方，所有连接部位均采用满焊工艺，全部焊缝打磨平整，构件整体打磨光滑无毛刺，使用专用金属除油剂擦拭整体，清水冲洗后烘干以清除表面油污，再进行除锈处理，管材内壁、焊接缝隙需全覆盖喷涂不得漏喷，杜绝内部生锈、漆面鼓包问题，整体先涂刷环氧底漆再喷涂汽车级氟碳烤漆，所有焊接面均涂刷 2 遍环氧富锌防锈底漆，底座若采用墙面固定则按定位钻孔，孔径适配 M12 膨胀螺栓，钻孔深度不小于 100mm，膨胀螺栓完整锚固于实体混凝土内，四颗螺母采用对角分次拧紧方式施工并统一单颗螺栓扭矩，避免底座钢板受力变形，确保底座钢板完全贴合地面无空隙，若采用混凝土填埋预埋，为保障填埋牢固可靠，基坑开挖尺寸需超出底座外围每边不少于 20cm、整体深度不低于 60cm，清理坑底浮土杂物并夯实基底，铺设 10cm 厚碎石垫层隔水防滑移，底板自带 4 根长度 500mm 的 Φ12 螺纹钢锚筋全部埋入 C25 及以上标号混凝土内部，浇筑时分层施工、充分振捣密实，使混凝土完整包裹底座与锚筋，浇筑过程采用斜撑临时固定立柱并反复校正垂直度，避免立柱偏移歪斜，浇筑完成后覆膜保湿养护不少于 72 小时，待混凝土达到强度后再拆除支撑，基坑上部剩余空隙采用素土分层回填夯实，依靠混凝土隔绝水土，减少底座、锚筋锈蚀膨胀导致基础开裂，全方位保证预埋基础长期稳固不滑移、不倾斜，立柱与底座钢板焊接处、运输及安装产生磕碰掉漆位置，均需打磨基面后补涂环氧防锈底漆，再喷涂同色汽车烤漆，抵御风沙雨水侵蚀，防止构件锈蚀断裂。 | 0.3mx0.3m（4个座椅）垃圾座椅整体采用热镀锌钢材加工制作，主立柱为 50×50×2.0mm 热镀锌方管，内部加强框架使用 40×40×1.5mm 镀锌方管，箱体底板采用 1.2mm 镀锌钢板，箱体及支撑骨架全部满焊成型，构件整体精细打磨至表面光滑无毛刺，使用专用金属除油剂全面擦拭构件整体，清水冲洗后充分烘干彻底清除表面油污，完成除锈工序，管材内壁、所有焊接缝隙喷涂全覆盖无漏喷，杜绝后期内部生锈、漆面鼓包脱落问题，整体依次喷涂环氧底漆、汽车级氟碳烤漆，正面配置单面丝印垃圾分类标识版面；箱体底部镀锌底座按定位点位钻孔，孔径匹配 M12 膨胀螺栓，钻孔深度不小于 100mm，膨胀螺栓完整锚固于实体混凝土基层，四颗膨胀螺母采用对角分次拧紧施工并统一单颗螺栓紧固扭矩，避免底座钢板受力变形，保证底座钢板完全贴合地面无悬空空隙，箱体立柱与底座钢板焊接位置、运输及安装磕碰产生掉漆部位，均打磨基面后补涂环氧防锈底漆，再喷涂同色汽车烤漆，抵御风沙雨水侵蚀，防止构件锈蚀断裂。 |  |  |  | m2 | 3.2
61 | 011507001111 | 垃圾分类景观小品 | 1.材质：1.2mm镀锌板激光切割，焊接打磨汽车烤漆，PVC立体字 2.结构：镀锌方管/角钢做骨架 3.运输：用珍珠棉/气泡膜包裹边角，外层打木架，汽车运输 4.施工地点：水磨河小区 | 1.2mx2.4m （1块） 景观小品版面采用单面丝印工艺，支撑骨架主立柱选用 80×80mm 热镀锌方管，内部加强框架搭配 40×40mm 镀锌方管与 30×30mm 镀锌角钢，底部配置镀锌底板，底板下方垂直满焊 4 根长度 500mm 的 Φ12 螺纹钢锚筋，80 方管主立柱垂直满焊于镀锌底板上方，所有连接部位均采用满焊工艺，全部焊缝打磨平整，构件整体打磨光滑无毛刺，使用专用金属除油剂擦拭整体，清水冲洗后烘干以清除表面油污，再进行除锈处理，管材内壁、焊接缝隙需全覆盖喷涂不得漏喷，杜绝内部生锈、漆面鼓包问题，整体先涂刷环氧底漆再喷涂汽车级氟碳烤漆，所有焊接面均涂刷 2 遍环氧富锌防锈底漆，底座若采用墙面固定则按定位钻孔，孔径适配 M12 膨胀螺栓，钻孔深度不小于 100mm，膨胀螺栓完整锚固于实体混凝土内，四颗螺母采用对角分次拧紧方式施工并统一单颗螺栓扭矩，避免底座钢板受力变形，确保底座钢板完全贴合地面无空隙，若采用混凝土填埋预埋，为保障填埋牢固可靠，基坑开挖尺寸需超出底座外围每边不少于 20cm、整体深度不低于 60cm，清理坑底浮土杂物并夯实基底，铺设 10cm 厚碎石垫层隔水防滑移，底板自带 4 根长度 500mm 的 Φ12 螺纹钢锚筋全部埋入 C25 及以上标号混凝土内部，浇筑时分层施工、充分振捣密实，使混凝土完整包裹底座与锚筋，浇筑过程采用斜撑临时固定立柱并反复校正垂直度，避免立柱偏移歪斜，浇筑完成后覆膜保湿养护不少于 72 小时，待混凝土达到强度后再拆除支撑，基坑上部剩余空隙采用素土分层回填夯实，依靠混凝土隔绝水土，减少底座、锚筋锈蚀膨胀导致基础开裂，全方位保证预埋基础长期稳固不滑移、不倾斜，立柱与底座钢板焊接处、运输及安装产生磕碰掉漆位置，均需打磨基面后补涂环氧防锈底漆，再喷涂同色汽车烤漆，抵御风沙雨水侵蚀，防止构件锈蚀断裂。 |  |  |  |  | m2 | 2.88
62 | 011507001113 | 垃圾分类景观小品 | 1.材质：1.2mm镀锌板激光切割，焊接打磨汽车烤漆，PVC立体字 2.结构：镀锌方管/角钢做骨架 3.运输：用珍珠棉/气泡膜包裹边角，外层打木架，汽车运输 4.施工地点：林业局小区 | 0.8mx1m（5块） 主材规格：立柱采用 50mm×50mm 方管制作，小品版面采用双面丝印工艺加工成型； 表面预处理：成品管材、焊接构件整体使用专用金属除油剂全面擦拭除油，经清水充分冲洗后烘干处理，彻底清除构件表面油污杂质；构件整体精细打磨至表面光滑无毛刺、异形裁边边角顺滑无尖锐凸起；管材内壁、所有焊接缝隙喷涂全覆盖，严禁漏喷，杜绝后期内部生锈、漆面鼓包脱落问题； 漆面涂装工序：打磨除油烘干完成后，分两道涂刷环氧防锈底漆，底漆干透后配套对应标牌配色户外氟碳面漆分两道喷涂；施工严格把控漆面厚度与喷涂手法，保证立杆漆面平整无流挂、版面丝印图文完整无划痕； 磕碰修补要求：立柱与底座钢板焊接节点、运输及安装过程中产生磕碰掉漆部位，需重新打磨基面，补涂环氧防锈底漆后，再喷涂同色汽车烤漆，避免风沙、雨水侵蚀造成构件锈蚀、断裂； 基础预埋施工：立柱土埋深度不低于 20cm，预埋坑底部铺垫 100mm 厚碎石层，防止立柱滑移；立柱就位后预埋区域周边采用素土分层回填夯实；回填完成静置 24 小时待土体完全稳定，最后清理施工废料、恢复周边原有绿化。 | 1.2mx2.4m （1块） 景观小品版面采用单面丝印工艺，支撑骨架主立柱选用 80×80mm 热镀锌方管，内部加强框架搭配 40×40mm 镀锌方管与 30×30mm 镀锌角钢，底部配置镀锌底板，底板下方垂直满焊 4 根长度 500mm 的 Φ12 螺纹钢锚筋，80 方管主立柱垂直满焊于镀锌底板上方，所有连接部位均采用满焊工艺，全部焊缝打磨平整，构件整体打磨光滑无毛刺，使用专用金属除油剂擦拭整体，清水冲洗后烘干以清除表面油污，再进行除锈处理，管材内壁、焊接缝隙需全覆盖喷涂不得漏喷，杜绝内部生锈、漆面鼓包问题，整体先涂刷环氧底漆再喷涂汽车级氟碳烤漆，所有焊接面均涂刷 2 遍环氧富锌防锈底漆，底座若采用墙面固定则按定位钻孔，孔径适配 M12 膨胀螺栓，钻孔深度不小于 100mm，膨胀螺栓完整锚固于实体混凝土内，四颗螺母采用对角分次拧紧方式施工并统一单颗螺栓扭矩，避免底座钢板受力变形，确保底座钢板完全贴合地面无空隙，若采用混凝土填埋预埋，为保障填埋牢固可靠，基坑开挖尺寸需超出底座外围每边不少于 20cm、整体深度不低于 60cm，清理坑底浮土杂物并夯实基底，铺设 10cm 厚碎石垫层隔水防滑移，底板自带 4 根长度 500mm 的 Φ12 螺纹钢锚筋全部埋入 C25 及以上标号混凝土内部，浇筑时分层施工、充分振捣密实，使混凝土完整包裹底座与锚筋，浇筑过程采用斜撑临时固定立柱并反复校正垂直度，避免立柱偏移歪斜，浇筑完成后覆膜保湿养护不少于 72 小时，待混凝土达到强度后再拆除支撑，基坑上部剩余空隙采用素土分层回填夯实，依靠混凝土隔绝水土，减少底座、锚筋锈蚀膨胀导致基础开裂，全方位保证预埋基础长期稳固不滑移、不倾斜，立柱与底座钢板焊接处、运输及安装产生磕碰掉漆位置，均需打磨基面后补涂环氧防锈底漆，再喷涂同色汽车烤漆，抵御风沙雨水侵蚀，防止构件锈蚀断裂。 | 0.6mx1.5m（1块）景观小品采用单面丝印搭配 8mmPVC 板面，支撑骨架主立柱为 80×80 热镀锌方管，内部加强框架使用 40×40 镀锌方管与 30×30 镀锌角钢，构件全部满焊处理后整体打磨光滑无毛刺，先用专用金属除油剂全面擦拭、清水冲洗并烘干去除表面油污，再做除锈处理，管材内壁与所有焊接缝隙均完整喷涂无漏喷，避免内部生锈鼓包，整体依次喷涂环氧底漆、汽车级氟碳烤漆；采用混凝土预埋安装方式，立柱预埋到位后浇筑混凝土固定，立柱与底座钢板焊接处、运输及安装磕碰产生的掉漆部位，需打磨基面后补刷环氧防锈底漆，再喷涂同色汽车烤漆，抵御风沙雨水侵蚀，避免构件锈蚀断裂。 |  |  | m2 | 7.78
63 | 011507001115 | 垃圾分类景观小品 | 1.材质：1.2mm镀锌板激光切割，焊接打磨汽车烤漆，PVC立体字 2.结构：镀锌方管/角钢做骨架 3.运输：用珍珠棉/气泡膜包裹边角，外层打木架，汽车运输 4.施工地点：华夏首府 | 3.9mx1.6m（1块）景观小品板面采用单面丝印搭配 80mm 厚 PVC UV 打印工艺制作，支撑骨架主立柱选用 80×80 热镀锌方管，内部加强框架搭配 40×40 镀锌方管，构件全部采用满焊施工，所有焊缝打磨平整，整体精细打磨至表面光滑无毛刺，使用专用金属除油剂完整擦拭构件全部表面，清水冲洗后烘干处理以彻底清除表面油污，再开展全面除锈作业，管材内壁与全部焊接缝隙均完整喷涂、无漏喷区域，有效杜绝管材内部生锈、漆面鼓包脱落问题，整体涂装流程为先喷涂环氧底漆，再喷涂汽车级氟碳烤漆，全部焊接接触面统一涂刷 2 遍环氧富锌防锈底漆，底部配套镀锌底板，底板下方垂直满焊 4 根长度 500mm 的 Φ12 螺纹钢锚筋，80×80 主立柱垂直满焊固定于镀锌底板上方；基础基坑规格为单坑长 600mm、宽 600mm、深 900mm，将整体预埋件吊入基坑内，以现场规划地坪线为基准精准把控立柱外露高度，借助水平仪双向校核立柱垂直度，控制整体倾斜误差不大于 1°，基坑四周架设木方斜撑做临时加固，避免混凝土浇筑过程中立柱发生位移，混凝土分三层分层灌注，搭配插入式振捣棒逐段振捣密实，充分排出内部气泡，杜绝出现蜂窝、空洞缺陷，浇筑完成后每日洒水两次保湿养护，防止混凝土开裂、承载力下降；立柱与底座钢板焊接节点、运输及现场安装过程中磕碰造成的掉漆部位，均需打磨破损基面后补涂环氧防锈底漆，再喷涂同色汽车烤漆，抵御户外风沙、雨水长期侵蚀，避免金属构件锈蚀、断裂。 | 1.2mx2.4m （1块） 本景观小品版面采用单面丝印工艺，支撑骨架主立柱选用 80×80mm 热镀锌方管，内部加强框架搭配 40×40mm 镀锌方管与 30×30mm 镀锌角钢，底部配置镀锌底板，底板下方垂直满焊 4 根长度 500mm 的 Φ12 螺纹钢锚筋，80 方管主立柱垂直满焊于镀锌底板上方；所有连接部位均采用满焊工艺，全部焊缝打磨平整，构件整体打磨光滑无毛刺，使用专用金属除油剂擦拭整体，清水冲洗后烘干以清除表面油污，再进行除锈处理，管材内壁、焊接缝隙需全覆盖喷涂不得漏喷，杜绝内部生锈、漆面鼓包问题，整体先涂刷环氧底漆再喷涂汽车级氟碳烤漆，所有焊接面均涂刷 2 遍环氧富锌防锈底漆；底座安装时按定位钻孔，孔径适配 M12 膨胀螺栓，钻孔深度不小于 100mm，膨胀螺栓完整锚固于实体混凝土内，四颗螺母采用对角分次拧紧方式施工并统一单颗螺栓扭矩，避免底座钢板受力变形，确保底座钢板完全贴合地面无空隙；立柱与底座钢板焊接处、运输及安装产生磕碰掉漆位置，均需打磨基面后补涂环氧防锈底漆，再喷涂同色汽车烤漆，抵御风沙雨水侵蚀，防止构件锈蚀断裂。 | 0.8mx1m（5块） 主材规格：立柱采用 50mm×50mm 方管制作，小品版面采用双面丝印工艺加工成型； 表面预处理：成品管材、焊接构件整体使用专用金属除油剂全面擦拭除油，经清水充分冲洗后烘干处理，彻底清除构件表面油污杂质；构件整体精细打磨至表面光滑无毛刺、异形裁边边角顺滑无尖锐凸起；管材内壁、所有焊接缝隙喷涂全覆盖，严禁漏喷，杜绝后期内部生锈、漆面鼓包脱落问题； 漆面涂装工序：打磨除油烘干完成后，分两道涂刷环氧防锈底漆，底漆干透后配套对应标牌配色户外氟碳面漆分两道喷涂；施工严格把控漆面厚度与喷涂手法，保证立杆漆面平整无流挂、版面丝印图文完整无划痕； 磕碰修补要求：立柱与底座钢板焊接节点、运输及安装过程中产生磕碰掉漆部位，需重新打磨基面，补涂环氧防锈底漆后，再喷涂同色汽车烤漆，避免风沙、雨水侵蚀造成构件锈蚀、断裂； 基础预埋施工：立柱土埋深度不低于 20cm，预埋坑底部铺垫 100mm 厚碎石层，防止立柱滑移；立柱就位后预埋区域周边采用素土分层回填夯实；回填完成静置 24 小时待土体完全稳定，最后清理施工废料、恢复周边原有绿化。 | 0.6mx1.5m（1套）景观小品采用单面丝印搭配 8mmPVC 板面，支撑骨架主立柱为 80×80 热镀锌方管，内部加强框架使用 40×40 镀锌方管与 30×30 镀锌角钢，构件全部满焊处理后整体打磨光滑无毛刺，先用专用金属除油剂全面擦拭、清水冲洗并烘干去除表面油污，再做除锈处理，管材内壁与所有焊接缝隙均完整喷涂无漏喷，避免内部生锈鼓包，整体依次喷涂环氧底漆、汽车级氟碳烤漆；采用混凝土预埋安装方式，立柱预埋到位后浇筑混凝土固定，立柱与底座钢板焊接处、运输及安装磕碰产生的掉漆部位，需打磨基面后补刷环氧防锈底漆，再喷涂同色汽车烤漆，抵御风沙雨水侵蚀，避免构件锈蚀断裂。 |  | m2 | 14.02
64 | 011507001116 | 垃圾分类景观小品 | 1.材质：1.2mm镀锌板激光切割，焊接打磨汽车烤漆，PVC立体字 2.结构：镀锌方管/角钢做骨架 3.运输：用珍珠棉/气泡膜包裹边角，外层打木架，汽车运输 4.施工地点：清华园小区 | 0.8mx1m（5块）主材规格：立柱采用 50mm×50mm 方管制作，小品版面采用双面丝印工艺加工成型； 表面预处理：成品管材、焊接构件整体使用专用金属除油剂全面擦拭除油，经清水充分冲洗后烘干处理，彻底清除构件表面油污杂质；构件整体精细打磨至表面光滑无毛刺、异形裁边边角顺滑无尖锐凸起；管材内壁、所有焊接缝隙喷涂全覆盖，严禁漏喷，杜绝后期内部生锈、漆面鼓包脱落问题； 漆面涂装工序：打磨除油烘干完成后，分两道涂刷环氧防锈底漆，底漆干透后配套对应标牌配色户外氟碳面漆分两道喷涂；施工严格把控漆面厚度与喷涂手法，保证立杆漆面平整无流挂、版面丝印图文完整无划痕； 磕碰修补要求：立柱与底座钢板焊接节点、运输及安装过程中产生磕碰掉漆部位，需重新打磨基面，补涂环氧防锈底漆后，再喷涂同色汽车烤漆，避免风沙、雨水侵蚀造成构件锈蚀、断裂； 基础预埋施工：立柱土埋深度不低于 20cm，预埋坑底部铺垫 100mm 厚碎石层，防止立柱滑移；立柱就位后预埋区域周边采用素土分层回填夯实；回填完成静置 24 小时待土体完全稳定，最后清理施工废料、恢复周边原有绿化。 | 1.2mx2.4m （1块） 景观小品版面采用单面丝印工艺，支撑骨架主立柱选用 80×80mm 热镀锌方管，内部加强框架搭配 40×40mm 镀锌方管与 30×30mm 镀锌角钢，底部配置镀锌底板，底板下方垂直满焊 4 根长度 500mm 的 Φ12 螺纹钢锚筋，80 方管主立柱垂直满焊于镀锌底板上方，所有连接部位均采用满焊工艺，全部焊缝打磨平整，构件整体打磨光滑无毛刺，使用专用金属除油剂擦拭整体，清水冲洗后烘干以清除表面油污，再进行除锈处理，管材内壁、焊接缝隙需全覆盖喷涂不得漏喷，杜绝内部生锈、漆面鼓包问题，整体先涂刷环氧底漆再喷涂汽车级氟碳烤漆，所有焊接面均涂刷 2 遍环氧富锌防锈底漆，底座若采用墙面固定则按定位钻孔，孔径适配 M12 膨胀螺栓，钻孔深度不小于 100mm，膨胀螺栓完整锚固于实体混凝土内，四颗螺母采用对角分次拧紧方式施工并统一单颗螺栓扭矩，避免底座钢板受力变形，确保底座钢板完全贴合地面无空隙，若采用混凝土填埋预埋，为保障填埋牢固可靠，基坑开挖尺寸需超出底座外围每边不少于 20cm、整体深度不低于 60cm，清理坑底浮土杂物并夯实基底，铺设 10cm 厚碎石垫层隔水防滑移，底板自带 4 根长度 500mm 的 Φ12 螺纹钢锚筋全部埋入 C25 及以上标号混凝土内部，浇筑时分层施工、充分振捣密实，使混凝土完整包裹底座与锚筋，浇筑过程采用斜撑临时固定立柱并反复校正垂直度，避免立柱偏移歪斜，浇筑完成后覆膜保湿养护不少于 72 小时，待混凝土达到强度后再拆除支撑，基坑上部剩余空隙采用素土分层回填夯实，依靠混凝土隔绝水土，减少底座、锚筋锈蚀膨胀导致基础开裂，全方位保证预埋基础长期稳固不滑移、不倾斜，立柱与底座钢板焊接处、运输及安装产生磕碰掉漆位置，均需打磨基面后补涂环氧防锈底漆，再喷涂同色汽车烤漆，抵御风沙雨水侵蚀，防止构件锈蚀断裂。 | 0.4mx0.4m（2个座椅）垃圾座椅整体采用热镀锌钢材加工制作，主立柱为 50×50×2.0mm 热镀锌方管，内部加强框架使用 40×40×1.5mm 镀锌方管，箱体底板采用 1.2mm 镀锌钢板，箱体及支撑骨架全部满焊成型，构件整体精细打磨至表面光滑无毛刺，使用专用金属除油剂全面擦拭构件整体，清水冲洗后充分烘干彻底清除表面油污，完成除锈工序，管材内壁、所有焊接缝隙喷涂全覆盖无漏喷，杜绝后期内部生锈、漆面鼓包脱落问题，整体依次喷涂环氧底漆、汽车级氟碳烤漆，正面配置单面丝印垃圾分类标识版面；箱体底部镀锌底座按定位点位钻孔，孔径匹配 M12 膨胀螺栓，钻孔深度不小于 100mm，膨胀螺栓完整锚固于实体混凝土基层，四颗膨胀螺母采用对角分次拧紧施工并统一单颗螺栓紧固扭矩，避免底座钢板受力变形，保证底座钢板完全贴合地面无悬空空隙，箱体立柱与底座钢板焊接位置、运输及安装磕碰产生掉漆部位，均打磨基面后补涂环氧防锈底漆，再喷涂同色汽车烤漆，抵御风沙雨水侵蚀，防止构件锈蚀断裂。 | 0.9mx1.5m（1块）景观小品采用单面丝印搭配 8mmPVC 板面，支撑骨架主立柱为 80×80 热镀锌方管，内部加强框架使用 40×40 镀锌方管与 30×30 镀锌角钢，构件全部满焊处理后整体打磨光滑无毛刺，先用专用金属除油剂全面擦拭、清水冲洗并烘干去除表面油污，再做除锈处理，管材内壁与所有焊接缝隙均完整喷涂无漏喷，避免内部生锈鼓包，整体依次喷涂环氧底漆、汽车级氟碳烤漆；采用混凝土预埋安装方式，立柱预埋到位后浇筑混凝土固定，立柱与底座钢板焊接处、运输及安装磕碰产生的掉漆部位，需打磨基面后补刷环氧防锈底漆，再喷涂同色汽车烤漆，抵御风沙雨水侵蚀，避免构件锈蚀断裂。 |  | m2 | 8.55
65 | 011507001118 | 垃圾分类景观小品 | 1.材质：1.2mm镀锌板激光切割，焊接打磨汽车烤漆，PVC立体字 2.结构：镀锌方管/角钢做骨架 3.运输：用珍珠棉/气泡膜包裹边角，外层打木架，汽车运输 4.施工地点：清和园小区 | 0.8mx1m（5块） 主材规格：立柱采用 50mm×50mm 方管制作，小品版面采用双面丝印工艺加工成型； 表面预处理：成品管材、焊接构件整体使用专用金属除油剂全面擦拭除油，经清水充分冲洗后烘干处理，彻底清除构件表面油污杂质；构件整体精细打磨至表面光滑无毛刺、异形裁边边角顺滑无尖锐凸起；管材内壁、所有焊接缝隙喷涂全覆盖，严禁漏喷，杜绝后期内部生锈、漆面鼓包脱落问题； 漆面涂装工序：打磨除油烘干完成后，分两道涂刷环氧防锈底漆，底漆干透后配套对应标牌配色户外氟碳面漆分两道喷涂；施工严格把控漆面厚度与喷涂手法，保证立杆漆面平整无流挂、版面丝印图文完整无划痕； 磕碰修补要求：立柱与底座钢板焊接节点、运输及安装过程中产生磕碰掉漆部位，需重新打磨基面，补涂环氧防锈底漆后，再喷涂同色汽车烤漆，避免风沙、雨水侵蚀造成构件锈蚀、断裂； 基础预埋施工：立柱土埋深度不低于 20cm，预埋坑底部铺垫 100mm 厚碎石层，防止立柱滑移；立柱就位后预埋区域周边采用素土分层回填夯实；回填完成静置 24 小时待土体完全稳定，最后清理施工废料、恢复周边原有绿化。 | 1.2mx2.4m （1块） 景观小品版面采用单面丝印工艺，支撑骨架主立柱选用 80×80mm 热镀锌方管，内部加强框架搭配 40×40mm 镀锌方管与 30×30mm 镀锌角钢，底部配置镀锌底板，底板下方垂直满焊 4 根长度 500mm 的 Φ12 螺纹钢锚筋，80 方管主立柱垂直满焊于镀锌底板上方，所有连接部位均采用满焊工艺，全部焊缝打磨平整，构件整体打磨光滑无毛刺，使用专用金属除油剂擦拭整体，清水冲洗后烘干以清除表面油污，再进行除锈处理，管材内壁、焊接缝隙需全覆盖喷涂不得漏喷，杜绝内部生锈、漆面鼓包问题，整体先涂刷环氧底漆再喷涂汽车级氟碳烤漆，所有焊接面均涂刷 2 遍环氧富锌防锈底漆，底座若采用墙面固定则按定位钻孔，孔径适配 M12 膨胀螺栓，钻孔深度不小于 100mm，膨胀螺栓完整锚固于实体混凝土内，四颗螺母采用对角分次拧紧方式施工并统一单颗螺栓扭矩，避免底座钢板受力变形，确保底座钢板完全贴合地面无空隙，若采用混凝土填埋预埋，为保障填埋牢固可靠，基坑开挖尺寸需超出底座外围每边不少于 20cm、整体深度不低于 60cm，清理坑底浮土杂物并夯实基底，铺设 10cm 厚碎石垫层隔水防滑移，底板自带 4 根长度 500mm 的 Φ12 螺纹钢锚筋全部埋入 C25 及以上标号混凝土内部，浇筑时分层施工、充分振捣密实，使混凝土完整包裹底座与锚筋，浇筑过程采用斜撑临时固定立柱并反复校正垂直度，避免立柱偏移歪斜，浇筑完成后覆膜保湿养护不少于 72 小时，待混凝土达到强度后再拆除支撑，基坑上部剩余空隙采用素土分层回填夯实，依靠混凝土隔绝水土，减少底座、锚筋锈蚀膨胀导致基础开裂，全方位保证预埋基础长期稳固不滑移、不倾斜，立柱与底座钢板焊接处、运输及安装产生磕碰掉漆位置，均需打磨基面后补涂环氧防锈底漆，再喷涂同色汽车烤漆，抵御风沙雨水侵蚀，防止构件锈蚀断裂。 |  |  |  | m2 | 6.88
66 | 011507001121 | 垃圾分类景观小品 | 1.材质：1.2mm镀锌板激光切割，焊接打磨汽车烤漆，PVC立体字 2.结构：镀锌方管/角钢做骨架 3.运输：用珍珠棉/气泡膜包裹边角，外层打木架，汽车运输 4.施工地点：锦惠苑小区 | 1.2mx2.4m （1块） 景观小品版面采用单面丝印工艺，支撑骨架主立柱选用 80×80mm 热镀锌方管，内部加强框架搭配 40×40mm 镀锌方管与 30×30mm 镀锌角钢，底部配置镀锌底板，底板下方垂直满焊 4 根长度 500mm 的 Φ12 螺纹钢锚筋，80 方管主立柱垂直满焊于镀锌底板上方，所有连接部位均采用满焊工艺，全部焊缝打磨平整，构件整体打磨光滑无毛刺，使用专用金属除油剂擦拭整体，清水冲洗后烘干以清除表面油污，再进行除锈处理，管材内壁、焊接缝隙需全覆盖喷涂不得漏喷，杜绝内部生锈、漆面鼓包问题，整体先涂刷环氧底漆再喷涂汽车级氟碳烤漆，所有焊接面均涂刷 2 遍环氧富锌防锈底漆，底座若采用墙面固定则按定位钻孔，孔径适配 M12 膨胀螺栓，钻孔深度不小于 100mm，膨胀螺栓完整锚固于实体混凝土内，四颗螺母采用对角分次拧紧方式施工并统一单颗螺栓扭矩，避免底座钢板受力变形，确保底座钢板完全贴合地面无空隙，若采用混凝土填埋预埋，为保障填埋牢固可靠，基坑开挖尺寸需超出底座外围每边不少于 20cm、整体深度不低于 60cm，清理坑底浮土杂物并夯实基底，铺设 10cm 厚碎石垫层隔水防滑移，底板自带 4 根长度 500mm 的 Φ12 螺纹钢锚筋全部埋入 C25 及以上标号混凝土内部，浇筑时分层施工、充分振捣密实，使混凝土完整包裹底座与锚筋，浇筑过程采用斜撑临时固定立柱并反复校正垂直度，避免立柱偏移歪斜，浇筑完成后覆膜保湿养护不少于 72 小时，待混凝土达到强度后再拆除支撑，基坑上部剩余空隙采用素土分层回填夯实，依靠混凝土隔绝水土，减少底座、锚筋锈蚀膨胀导致基础开裂，全方位保证预埋基础长期稳固不滑移、不倾斜，立柱与底座钢板焊接处、运输及安装产生磕碰掉漆位置，均需打磨基面后补涂环氧防锈底漆，再喷涂同色汽车烤漆，抵御风沙雨水侵蚀，防止构件锈蚀断裂。 | 3mx1.9m（1块）景观小品板面采用单面丝印搭配 80mm 厚 PVC UV 打印工艺制作，支撑骨架主立柱选用 80×80 热镀锌方管，内部加强框架搭配 40×40 镀锌方管，构件全部采用满焊施工，所有焊缝打磨平整，整体精细打磨至表面光滑无毛刺，使用专用金属除油剂完整擦拭构件全部表面，清水冲洗后烘干处理以彻底清除表面油污，再开展全面除锈作业，管材内壁与全部焊接缝隙均完整喷涂、无漏喷区域，有效杜绝管材内部生锈、漆面鼓包脱落问题，整体涂装流程为先喷涂环氧底漆，再喷涂汽车级氟碳烤漆，全部焊接接触面统一涂刷 2 遍环氧富锌防锈底漆，底部配套镀锌底座钢板，安装时依据定位点位钻孔，孔径匹配 M12 膨胀螺栓，钻孔深度不小于 100mm，膨胀螺栓完全锚固进实体混凝土基层，四颗螺母采用对角分次拧紧方式施工并统一单颗螺栓紧固扭矩，避免底座钢板受力变形，保证底座钢板完全贴合地面无悬空空隙；立柱与底座钢板焊接节点、运输及现场安装过程中磕碰造成的掉漆部位，均需打磨破损基面后补涂环氧防锈底漆，再喷涂同色汽车烤漆，抵御户外风沙、雨水长期侵蚀，避免金属构件锈蚀、断裂 |  |  |  | m2 | 8.58
67 | 011507001123 | 垃圾分类景观小品 | 1.材质：1.2mm镀锌板激光切割，焊接打磨汽车烤漆，PVC立体字 2.结构：镀锌方管/角钢做骨架 3.运输：用珍珠棉/气泡膜包裹边角，外层打木架，汽车运输 4.施工地点：馨和苑小区 | 0.8mx1m（7块） 主材规格：立柱采用 50mm×50mm 方管制作，小品版面采用双面丝印工艺加工成型； 表面预处理：成品管材、焊接构件整体使用专用金属除油剂全面擦拭除油，经清水充分冲洗后烘干处理，彻底清除构件表面油污杂质；构件整体精细打磨至表面光滑无毛刺、异形裁边边角顺滑无尖锐凸起；管材内壁、所有焊接缝隙喷涂全覆盖，严禁漏喷，杜绝后期内部生锈、漆面鼓包脱落问题； 漆面涂装工序：打磨除油烘干完成后，分两道涂刷环氧防锈底漆，底漆干透后配套对应标牌配色户外氟碳面漆分两道喷涂；施工严格把控漆面厚度与喷涂手法，保证立杆漆面平整无流挂、版面丝印图文完整无划痕； 磕碰修补要求：立柱与底座钢板焊接节点、运输及安装过程中产生磕碰掉漆部位，需重新打磨基面，补涂环氧防锈底漆后，再喷涂同色汽车烤漆，避免风沙、雨水侵蚀造成构件锈蚀、断裂； 基础预埋施工：立柱土埋深度不低于 20cm，预埋坑底部铺垫 100mm 厚碎石层，防止立柱滑移；立柱就位后预埋区域周边采用素土分层回填夯实；回填完成静置 24 小时待土体完全稳定，最后清理施工废料、恢复周边原有绿化。 | 1.2mx2.4m （1块） 本景观小品版面采用单面丝印工艺，支撑骨架主立柱选用 80×80mm 热镀锌方管，内部加强框架搭配 40×40mm 镀锌方管与 30×30mm 镀锌角钢，底部配置镀锌底板，底板下方垂直满焊 4 根长度 500mm 的 Φ12 螺纹钢锚筋，80 方管主立柱垂直满焊于镀锌底板上方；所有连接部位均采用满焊工艺，全部焊缝打磨平整，构件整体打磨光滑无毛刺，使用专用金属除油剂擦拭整体，清水冲洗后烘干以清除表面油污，再进行除锈处理，管材内壁、焊接缝隙需全覆盖喷涂不得漏喷，杜绝内部生锈、漆面鼓包问题，整体先涂刷环氧底漆再喷涂汽车级氟碳烤漆，所有焊接面均涂刷 2 遍环氧富锌防锈底漆；底座安装时按定位钻孔，孔径适配 M12 膨胀螺栓，钻孔深度不小于 100mm，膨胀螺栓完整锚固于实体混凝土内，四颗螺母采用对角分次拧紧方式施工并统一单颗螺栓扭矩，避免底座钢板受力变形，确保底座钢板完全贴合地面无空隙；立柱与底座钢板焊接处、运输及安装产生磕碰掉漆位置，均需打磨基面后补涂环氧防锈底漆，再喷涂同色汽车烤漆，抵御风沙雨水侵蚀，防止构件锈蚀断裂。 | 0.4mx0.4m（11个座椅）垃圾座椅整体采用热镀锌钢材加工制作，主立柱为 50×50×2.0mm 热镀锌方管，内部加强框架使用 40×40×1.5mm 镀锌方管，箱体底板采用 1.2mm 镀锌钢板，箱体及支撑骨架全部满焊成型，构件整体精细打磨至表面光滑无毛刺，使用专用金属除油剂全面擦拭构件整体，清水冲洗后充分烘干彻底清除表面油污，完成除锈工序，管材内壁、所有焊接缝隙喷涂全覆盖无漏喷，杜绝后期内部生锈、漆面鼓包脱落问题，整体依次喷涂环氧底漆、汽车级氟碳烤漆，正面配置单面丝印垃圾分类标识版面；箱体底部镀锌底座按定位点位钻孔，孔径匹配 M12 膨胀螺栓，钻孔深度不小于 100mm，膨胀螺栓完整锚固于实体混凝土基层，四颗膨胀螺母采用对角分次拧紧施工并统一单颗螺栓紧固扭矩，避免底座钢板受力变形，保证底座钢板完全贴合地面无悬空空隙，箱体立柱与底座钢板焊接位置、运输及安装磕碰产生掉漆部位，均打磨基面后补涂环氧防锈底漆，再喷涂同色汽车烤漆，抵御风沙雨水侵蚀，防止构件锈蚀断裂。 |  |  | m2 | 10.2
68 | 011507001124 | 垃圾分类景观小品 | 1.材质：1.2mm镀锌板激光切割，焊接打磨汽车烤漆，PVC立体字 2.结构：镀锌方管/角钢做骨架 3.运输：用珍珠棉/气泡膜包裹边角，外层打木架，汽车运输 4.施工地点：书馨苑小区 | 0.3x0.3m（4个座椅）垃圾座椅整体采用热镀锌钢材加工制作，主立柱为 50×50×2.0mm 热镀锌方管，内部加强框架使用 40×40×1.5mm 镀锌方管，箱体底板采用 1.2mm 镀锌钢板，箱体及支撑骨架全部满焊成型，构件整体精细打磨至表面光滑无毛刺，使用专用金属除油剂全面擦拭构件整体，清水冲洗后充分烘干彻底清除表面油污，完成除锈工序，管材内壁、所有焊接缝隙喷涂全覆盖无漏喷，杜绝后期内部生锈、漆面鼓包脱落问题，整体依次喷涂环氧底漆、汽车级氟碳烤漆，正面配置单面丝印垃圾分类标识版面；箱体底部镀锌底座按定位点位钻孔，孔径匹配 M12 膨胀螺栓，钻孔深度不小于 100mm，膨胀螺栓完整锚固于实体混凝土基层，四颗膨胀螺母采用对角分次拧紧施工并统一单颗螺栓紧固扭矩，避免底座钢板受力变形，保证底座钢板完全贴合地面无悬空空隙，箱体立柱与底座钢板焊接位置、运输及安装磕碰产生掉漆部位，均打磨基面后补涂环氧防锈底漆，再喷涂同色汽车烤漆，抵御风沙雨水侵蚀，防止构件锈蚀断裂。 | 1.2mx2.4m （1块） 本景观小品版面采用单面丝印工艺，支撑骨架主立柱选用 80×80mm 热镀锌方管，内部加强框架搭配 40×40mm 镀锌方管与 30×30mm 镀锌角钢，底部配置镀锌底板，底板下方垂直满焊 4 根长度 500mm 的 Φ12 螺纹钢锚筋，80 方管主立柱垂直满焊于镀锌底板上方；所有连接部位均采用满焊工艺，全部焊缝打磨平整，构件整体打磨光滑无毛刺，使用专用金属除油剂擦拭整体，清水冲洗后烘干以清除表面油污，再进行除锈处理，管材内壁、焊接缝隙需全覆盖喷涂不得漏喷，杜绝内部生锈、漆面鼓包问题，整体先涂刷环氧底漆再喷涂汽车级氟碳烤漆，所有焊接面均涂刷 2 遍环氧富锌防锈底漆；底座安装时按定位钻孔，孔径适配 M12 膨胀螺栓，钻孔深度不小于 100mm，膨胀螺栓完整锚固于实体混凝土内，四颗螺母采用对角分次拧紧方式施工并统一单颗螺栓扭矩，避免底座钢板受力变形，确保底座钢板完全贴合地面无空隙；立柱与底座钢板焊接处、运输及安装产生磕碰掉漆位置，均需打磨基面后补涂环氧防锈底漆，再喷涂同色汽车烤漆，抵御风沙雨水侵蚀，防止构件锈蚀断裂。 |  |  |  | m2 | 3.2
69 | 011507001127 | 垃圾分类景观小品 | 1.材质：1.2mm镀锌板激光切割，焊接打磨汽车烤漆，PVC立体字 2.结构：镀锌方管/角钢做骨架 3.运输：用珍珠棉/气泡膜包裹边角，外层打木架，汽车运输 4.施工地点：老龙池小区 | 0.8mx1m（5个） 主材规格：立柱采用 50mm×50mm 方管制作，小品版面采用双面丝印工艺加工成型； 表面预处理：成品管材、焊接构件整体使用专用金属除油剂全面擦拭除油，经清水充分冲洗后烘干处理，彻底清除构件表面油污杂质；构件整体精细打磨至表面光滑无毛刺、异形裁边边角顺滑无尖锐凸起；管材内壁、所有焊接缝隙喷涂全覆盖，严禁漏喷，杜绝后期内部生锈、漆面鼓包脱落问题； 漆面涂装工序：打磨除油烘干完成后，分两道涂刷环氧防锈底漆，底漆干透后配套对应标牌配色户外氟碳面漆分两道喷涂；施工严格把控漆面厚度与喷涂手法，保证立杆漆面平整无流挂、版面丝印图文完整无划痕； 磕碰修补要求：立柱与底座钢板焊接节点、运输及安装过程中产生磕碰掉漆部位，需重新打磨基面，补涂环氧防锈底漆后，再喷涂同色汽车烤漆，避免风沙、雨水侵蚀造成构件锈蚀、断裂； 基础预埋施工：立柱土埋深度不低于 20cm，预埋坑底部铺垫 100mm 厚碎石层，防止立柱滑移；立柱就位后预埋区域周边采用素土分层回填夯实；回填完成静置 24 小时待土体完全稳定，最后清理施工废料、恢复周边原有绿化。 |  |  |  |  | m2 | 4
70 | 011507001128 | 垃圾分类景观小品 | 1.材质：1.2mm镀锌板激光切割，焊接打磨汽车烤漆，PVC立体字 2.结构：镀锌方管/角钢做骨架 3.运输：用珍珠棉/气泡膜包裹边角，外层打木架，汽车运输 4.施工地点：滴水崖一区 | 1.2mx2.4m （1块）本景观小品版面采用单面丝印工艺，支撑骨架主立柱选用 80×80mm 热镀锌方管，内部加强框架搭配 40×40mm 镀锌方管与 30×30mm 镀锌角钢，底部配置镀锌底板，底板下方垂直满焊 4 根长度 500mm 的 Φ12 螺纹钢锚筋，80 方管主立柱垂直满焊于镀锌底板上方；所有连接部位均采用满焊工艺，全部焊缝打磨平整，构件整体打磨光滑无毛刺，使用专用金属除油剂擦拭整体，清水冲洗后烘干以清除表面油污，再进行除锈处理，管材内壁、焊接缝隙需全覆盖喷涂不得漏喷，杜绝内部生锈、漆面鼓包问题，整体先涂刷环氧底漆再喷涂汽车级氟碳烤漆，所有焊接面均涂刷 2 遍环氧富锌防锈底漆；底座安装时按定位钻孔，孔径适配 M12 膨胀螺栓，钻孔深度不小于 100mm，膨胀螺栓完整锚固于实体混凝土内，四颗螺母采用对角分次拧紧方式施工并统一单颗螺栓扭矩，避免底座钢板受力变形，确保底座钢板完全贴合地面无空隙；立柱与底座钢板焊接处、运输及安装产生磕碰掉漆位置，均需打磨基面后补涂环氧防锈底漆，再喷涂同色汽车烤漆，抵御风沙雨水侵蚀，防止构件锈蚀断裂。 |  |  |  |  | m2 | 2.88
71 | 011507001132 | 垃圾分类景观小品 | 1.材质：1.2mm镀锌板激光切割，焊接打磨汽车烤漆，PVC立体字 2.结构：镀锌方管/角钢做骨架 3.运输：用珍珠棉/气泡膜包裹边角，外层打木架，汽车运输 4.施工地点：经济适用房 | 0.8mx1m（5个） 主材规格：立柱采用 50mm×50mm 方管制作，小品版面采用双面丝印工艺加工成型； 表面预处理：成品管材、焊接构件整体使用专用金属除油剂全面擦拭除油，经清水充分冲洗后烘干处理，彻底清除构件表面油污杂质；构件整体精细打磨至表面光滑无毛刺、异形裁边边角顺滑无尖锐凸起；管材内壁、所有焊接缝隙喷涂全覆盖，严禁漏喷，杜绝后期内部生锈、漆面鼓包脱落问题； 漆面涂装工序：打磨除油烘干完成后，分两道涂刷环氧防锈底漆，底漆干透后配套对应标牌配色户外氟碳面漆分两道喷涂；施工严格把控漆面厚度与喷涂手法，保证立杆漆面平整无流挂、版面丝印图文完整无划痕； 磕碰修补要求：立柱与底座钢板焊接节点、运输及安装过程中产生磕碰掉漆部位，需重新打磨基面，补涂环氧防锈底漆后，再喷涂同色汽车烤漆，避免风沙、雨水侵蚀造成构件锈蚀、断裂； 基础预埋施工：立柱土埋深度不低于 20cm，预埋坑底部铺垫 100mm 厚碎石层，防止立柱滑移；立柱就位后预埋区域周边采用素土分层回填夯实；回填完成静置 24 小时待土体完全稳定，最后清理施工废料、恢复周边原有绿化。 | 1.2mx2.4m （1块） 本景观小品版面采用单面丝印工艺，支撑骨架主立柱选用 80×80mm 热镀锌方管，内部加强框架搭配 40×40mm 镀锌方管与 30×30mm 镀锌角钢，底部配置镀锌底板，底板下方垂直满焊 4 根长度 500mm 的 Φ12 螺纹钢锚筋，80 方管主立柱垂直满焊于镀锌底板上方；所有连接部位均采用满焊工艺，全部焊缝打磨平整，构件整体打磨光滑无毛刺，使用专用金属除油剂擦拭整体，清水冲洗后烘干以清除表面油污，再进行除锈处理，管材内壁、焊接缝隙需全覆盖喷涂不得漏喷，杜绝内部生锈、漆面鼓包问题，整体先涂刷环氧底漆再喷涂汽车级氟碳烤漆，所有焊接面均涂刷 2 遍环氧富锌防锈底漆；底座安装时按定位钻孔，孔径适配 M12 膨胀螺栓，钻孔深度不小于 100mm，膨胀螺栓完整锚固于实体混凝土内，四颗螺母采用对角分次拧紧方式施工并统一单颗螺栓扭矩，避免底座钢板受力变形，确保底座钢板完全贴合地面无空隙；立柱与底座钢板焊接处、运输及安装产生磕碰掉漆位置，均需打磨基面后补涂环氧防锈底漆，再喷涂同色汽车烤漆，抵御风沙雨水侵蚀，防止构件锈蚀断裂。 |  |  |  | m2 | 6.88
72 | 011507001134 | 垃圾分类景观小品 | 1.材质：1.2mm镀锌板激光切割，焊接打磨汽车烤漆，PVC立体字 2.结构：镀锌方管/角钢做骨架 3.运输：用珍珠棉/气泡膜包裹边角，外层打木架，汽车运输 4.施工地点：丽景中苑 | 0.4mx0.4m（2个座椅）垃圾座椅整体采用热镀锌钢材加工制作，主立柱为 50×50×2.0mm 热镀锌方管，内部加强框架使用 40×40×1.5mm 镀锌方管，箱体底板采用 1.2mm 镀锌钢板，箱体及支撑骨架全部满焊成型，构件整体精细打磨至表面光滑无毛刺，使用专用金属除油剂全面擦拭构件整体，清水冲洗后充分烘干彻底清除表面油污，完成除锈工序，管材内壁、所有焊接缝隙喷涂全覆盖无漏喷，杜绝后期内部生锈、漆面鼓包脱落问题，整体依次喷涂环氧底漆、汽车级氟碳烤漆，正面配置单面丝印垃圾分类标识版面；箱体底部镀锌底座按定位点位钻孔，孔径匹配 M12 膨胀螺栓，钻孔深度不小于 100mm，膨胀螺栓完整锚固于实体混凝土基层，四颗膨胀螺母采用对角分次拧紧施工并统一单颗螺栓紧固扭矩，避免底座钢板受力变形，保证底座钢板完全贴合地面无悬空空隙，箱体立柱与底座钢板焊接位置、运输及安装磕碰产生掉漆部位，均打磨基面后补涂环氧防锈底漆，再喷涂同色汽车烤漆，抵御风沙雨水侵蚀，防止构件锈蚀断裂。 | 1.2mx2.4m （1块） 本景观小品版面采用单面丝印工艺，支撑骨架主立柱选用 80×80mm 热镀锌方管，内部加强框架搭配 40×40mm 镀锌方管与 30×30mm 镀锌角钢，底部配置镀锌底板，底板下方垂直满焊 4 根长度 500mm 的 Φ12 螺纹钢锚筋，80 方管主立柱垂直满焊于镀锌底板上方；所有连接部位均采用满焊工艺，全部焊缝打磨平整，构件整体打磨光滑无毛刺，使用专用金属除油剂擦拭整体，清水冲洗后烘干以清除表面油污，再进行除锈处理，管材内壁、焊接缝隙需全覆盖喷涂不得漏喷，杜绝内部生锈、漆面鼓包问题，整体先涂刷环氧底漆再喷涂汽车级氟碳烤漆，所有焊接面均涂刷 2 遍环氧富锌防锈底漆；底座安装时按定位钻孔，孔径适配 M12 膨胀螺栓，钻孔深度不小于 100mm，膨胀螺栓完整锚固于实体混凝土内，四颗螺母采用对角分次拧紧方式施工并统一单颗螺栓扭矩，避免底座钢板受力变形，确保底座钢板完全贴合地面无空隙；立柱与底座钢板焊接处、运输及安装产生磕碰掉漆位置，均需打磨基面后补涂环氧防锈底漆，再喷涂同色汽车烤漆，抵御风沙雨水侵蚀，防止构件锈蚀断裂。 | 0.8mx1m（5块） 主材规格：立柱采用 50mm×50mm 方管制作，小品版面采用双面丝印工艺加工成型； 表面预处理：成品管材、焊接构件整体使用专用金属除油剂全面擦拭除油，经清水充分冲洗后烘干处理，彻底清除构件表面油污杂质；构件整体精细打磨至表面光滑无毛刺、异形裁边边角顺滑无尖锐凸起；管材内壁、所有焊接缝隙喷涂全覆盖，严禁漏喷，杜绝后期内部生锈、漆面鼓包脱落问题； 漆面涂装工序：打磨除油烘干完成后，分两道涂刷环氧防锈底漆，底漆干透后配套对应标牌配色户外氟碳面漆分两道喷涂；施工严格把控漆面厚度与喷涂手法，保证立杆漆面平整无流挂、版面丝印图文完整无划痕； 磕碰修补要求：立柱与底座钢板焊接节点、运输及安装过程中产生磕碰掉漆部位，需重新打磨基面，补涂环氧防锈底漆后，再喷涂同色汽车烤漆，避免风沙、雨水侵蚀造成构件锈蚀、断裂； 基础预埋施工：立柱土埋深度不低于 20cm，预埋坑底部铺垫 100mm 厚碎石层，防止立柱滑移；立柱就位后预埋区域周边采用素土分层回填夯实；回填完成静置 24 小时待土体完全稳定，最后清理施工废料、恢复周边原有绿化。 | 0.9mx1.5m（1块）景观小品采用单面丝印搭配 8mmPVC 板面，支撑骨架主立柱为 80×80 热镀锌方管，内部加强框架使用 40×40 镀锌方管与 30×30 镀锌角钢，构件全部满焊处理后整体打磨光滑无毛刺，先用专用金属除油剂全面擦拭、清水冲洗并烘干去除表面油污，再做除锈处理，管材内壁与所有焊接缝隙均完整喷涂无漏喷，避免内部生锈鼓包，整体依次喷涂环氧底漆、汽车级氟碳烤漆；采用混凝土预埋安装方式，立柱预埋到位后浇筑混凝土固定，立柱与底座钢板焊接处、运输及安装磕碰产生的掉漆部位，需打磨基面后补刷环氧防锈底漆，再喷涂同色汽车烤漆，抵御风沙雨水侵蚀，避免构件锈蚀断裂。 | 5.7mx1.6m（1块）景观小品板面采用单面丝印搭配 80mm 厚 PVC UV 打印工艺制作，支撑骨架主立柱选用 80×80 热镀锌方管，内部加强框架搭配 40×40 镀锌方管，构件全部采用满焊施工，所有焊缝打磨平整，整体精细打磨至表面光滑无毛刺，使用专用金属除油剂完整擦拭构件全部表面，清水冲洗后烘干处理以彻底清除表面油污，再开展全面除锈作业，管材内壁与全部焊接缝隙均完整喷涂、无漏喷区域，有效杜绝管材内部生锈、漆面鼓包脱落问题，整体涂装流程为先喷涂环氧底漆，再喷涂汽车级氟碳烤漆，全部焊接接触面统一涂刷 2 遍环氧富锌防锈底漆，底部配套镀锌底板，底板下方垂直满焊 4 根长度 500mm 的 Φ12 螺纹钢锚筋，80×80 主立柱垂直满焊固定于镀锌底板上方；基础基坑规格为单坑长 600mm、宽 600mm、深 900mm，将整体预埋件吊入基坑内，以现场规划地坪线为基准精准把控立柱外露高度，借助水平仪双向校核立柱垂直度，控制整体倾斜误差不大于 1°，基坑四周架设木方斜撑做临时加固，避免混凝土浇筑过程中立柱发生位移，混凝土分三层分层灌注，搭配插入式振捣棒逐段振捣密实，充分排出内部气泡，杜绝出现蜂窝、空洞缺陷，浇筑完成后每日洒水两次保湿养护，防止混凝土开裂、承载力下降；立柱与底座钢板焊接节点、运输及现场安装过程中磕碰造成的掉漆部位，均需打磨破损基面后补涂环氧防锈底漆，再喷涂同色汽车烤漆，抵御户外风沙、雨水长期侵蚀，避免金属构件锈蚀、断裂。 | m2 | 17.67
73 | 011507001137 | 垃圾分类景观小品 | 1.材质：1.2mm镀锌板激光切割，焊接打磨汽车烤漆，PVC立体字 2.结构：镀锌方管/角钢做骨架 3.运输：用珍珠棉/气泡膜包裹边角，外层打木架，汽车运输 4.施工地点：融合家园B区 | 0.8mx1m（5块）主材规格：立柱采用 50mm×50mm 方管制作，小品版面采用双面丝印工艺加工成型； 表面预处理：成品管材、焊接构件整体使用专用金属除油剂全面擦拭除油，经清水充分冲洗后烘干处理，彻底清除构件表面油污杂质；构件整体精细打磨至表面光滑无毛刺、异形裁边边角顺滑无尖锐凸起；管材内壁、所有焊接缝隙喷涂全覆盖，严禁漏喷，杜绝后期内部生锈、漆面鼓包脱落问题； 漆面涂装工序：打磨除油烘干完成后，分两道涂刷环氧防锈底漆，底漆干透后配套对应标牌配色户外氟碳面漆分两道喷涂；施工严格把控漆面厚度与喷涂手法，保证立杆漆面平整无流挂、版面丝印图文完整无划痕； 磕碰修补要求：立柱与底座钢板焊接节点、运输及安装过程中产生磕碰掉漆部位，需重新打磨基面，补涂环氧防锈底漆后，再喷涂同色汽车烤漆，避免风沙、雨水侵蚀造成构件锈蚀、断裂； 基础预埋施工：立柱土埋深度不低于 20cm，预埋坑底部铺垫 100mm 厚碎石层，防止立柱滑移；立柱就位后预埋区域周边采用素土分层回填夯实；回填完成静置 24 小时待土体完全稳定，最后清理施工废料、恢复周边原有绿化。 | 1.2mx2.4m （1块） 本景观小品版面采用单面丝印工艺，支撑骨架主立柱选用 80×80mm 热镀锌方管，内部加强框架搭配 40×40mm 镀锌方管与 30×30mm 镀锌角钢，底部配置镀锌底板，底板下方垂直满焊 4 根长度 500mm 的 Φ12 螺纹钢锚筋，80 方管主立柱垂直满焊于镀锌底板上方；所有连接部位均采用满焊工艺，全部焊缝打磨平整，构件整体打磨光滑无毛刺，使用专用金属除油剂擦拭整体，清水冲洗后烘干以清除表面油污，再进行除锈处理，管材内壁、焊接缝隙需全覆盖喷涂不得漏喷，杜绝内部生锈、漆面鼓包问题，整体先涂刷环氧底漆再喷涂汽车级氟碳烤漆，所有焊接面均涂刷 2 遍环氧富锌防锈底漆；底座安装时按定位钻孔，孔径适配 M12 膨胀螺栓，钻孔深度不小于 100mm，膨胀螺栓完整锚固于实体混凝土内，四颗螺母采用对角分次拧紧方式施工并统一单颗螺栓扭矩，避免底座钢板受力变形，确保底座钢板完全贴合地面无空隙；立柱与底座钢板焊接处、运输及安装产生磕碰掉漆位置，均需打磨基面后补涂环氧防锈底漆，再喷涂同色汽车烤漆，抵御风沙雨水侵蚀，防止构件锈蚀断裂。 |  |  |  | m2 | 6.88
74 | 011507001139 | 垃圾分类景观小品 | 1.材质：1.2mm镀锌板激光切割，焊接打磨汽车烤漆，PVC立体字 2.结构：镀锌方管/角钢做骨架 3.运输：用珍珠棉/气泡膜包裹边角，外层打木架，汽车运输 4.施工地点：锦岚佳园 | 0.4mx0.4m(2个座椅）垃圾座椅整体采用热镀锌钢材加工制作，主立柱为 50×50×2.0mm 热镀锌方管，内部加强框架使用 40×40×1.5mm 镀锌方管，箱体底板采用 1.2mm 镀锌钢板，箱体及支撑骨架全部满焊成型，构件整体精细打磨至表面光滑无毛刺，使用专用金属除油剂全面擦拭构件整体，清水冲洗后充分烘干彻底清除表面油污，完成除锈工序，管材内壁、所有焊接缝隙喷涂全覆盖无漏喷，杜绝后期内部生锈、漆面鼓包脱落问题，整体依次喷涂环氧底漆、汽车级氟碳烤漆，正面配置单面丝印垃圾分类标识版面；箱体底部镀锌底座按定位点位钻孔，孔径匹配 M12 膨胀螺栓，钻孔深度不小于 100mm，膨胀螺栓完整锚固于实体混凝土基层，四颗膨胀螺母采用对角分次拧紧施工并统一单颗螺栓紧固扭矩，避免底座钢板受力变形，保证底座钢板完全贴合地面无悬空空隙，箱体立柱与底座钢板焊接位置、运输及安装磕碰产生掉漆部位，均打磨基面后补涂环氧防锈底漆，再喷涂同色汽车烤漆，抵御风沙雨水侵蚀，防止构件锈蚀断裂。 | 1.2mx2.4m （1块） 景观小品版面采用单面丝印工艺，支撑骨架主立柱选用 80×80mm 热镀锌方管，内部加强框架搭配 40×40mm 镀锌方管与 30×30mm 镀锌角钢，底部配置镀锌底板，底板下方垂直满焊 4 根长度 500mm 的 Φ12 螺纹钢锚筋，80 方管主立柱垂直满焊于镀锌底板上方，所有连接部位均采用满焊工艺，全部焊缝打磨平整，构件整体打磨光滑无毛刺，使用专用金属除油剂擦拭整体，清水冲洗后烘干以清除表面油污，再进行除锈处理，管材内壁、焊接缝隙需全覆盖喷涂不得漏喷，杜绝内部生锈、漆面鼓包问题，整体先涂刷环氧底漆再喷涂汽车级氟碳烤漆，所有焊接面均涂刷 2 遍环氧富锌防锈底漆，底座若采用墙面固定则按定位钻孔，孔径适配 M12 膨胀螺栓，钻孔深度不小于 100mm，膨胀螺栓完整锚固于实体混凝土内，四颗螺母采用对角分次拧紧方式施工并统一单颗螺栓扭矩，避免底座钢板受力变形，确保底座钢板完全贴合地面无空隙，若采用混凝土填埋预埋，为保障填埋牢固可靠，基坑开挖尺寸需超出底座外围每边不少于 20cm、整体深度不低于 60cm，清理坑底浮土杂物并夯实基底，铺设 10cm 厚碎石垫层隔水防滑移，底板自带 4 根长度 500mm 的 Φ12 螺纹钢锚筋全部埋入 C25 及以上标号混凝土内部，浇筑时分层施工、充分振捣密实，使混凝土完整包裹底座与锚筋，浇筑过程采用斜撑临时固定立柱并反复校正垂直度，避免立柱偏移歪斜，浇筑完成后覆膜保湿养护不少于 72 小时，待混凝土达到强度后再拆除支撑，基坑上部剩余空隙采用素土分层回填夯实，依靠混凝土隔绝水土，减少底座、锚筋锈蚀膨胀导致基础开裂，全方位保证预埋基础长期稳固不滑移、不倾斜，立柱与底座钢板焊接处、运输及安装产生磕碰掉漆位置，均需打磨基面后补涂环氧防锈底漆，再喷涂同色汽车烤漆，抵御风沙雨水侵蚀，防止构件锈蚀断裂。 | 0.8mx1m（5块) 主材规格：立柱采用 50mm×50mm 方管制作，小品版面采用双面丝印工艺加工成型； 表面预处理：成品管材、焊接构件整体使用专用金属除油剂全面擦拭除油，经清水充分冲洗后烘干处理，彻底清除构件表面油污杂质；构件整体精细打磨至表面光滑无毛刺、异形裁边边角顺滑无尖锐凸起；管材内壁、所有焊接缝隙喷涂全覆盖，严禁漏喷，杜绝后期内部生锈、漆面鼓包脱落问题； 漆面涂装工序：打磨除油烘干完成后，分两道涂刷环氧防锈底漆，底漆干透后配套对应标牌配色户外氟碳面漆分两道喷涂；施工严格把控漆面厚度与喷涂手法，保证立杆漆面平整无流挂、版面丝印图文完整无划痕； 磕碰修补要求：立柱与底座钢板焊接节点、运输及安装过程中产生磕碰掉漆部位，需重新打磨基面，补涂环氧防锈底漆后，再喷涂同色汽车烤漆，避免风沙、雨水侵蚀造成构件锈蚀、断裂； 基础预埋施工：立柱土埋深度不低于 20cm，预埋坑底部铺垫 100mm 厚碎石层，防止立柱滑移；立柱就位后预埋区域周边采用素土分层回填夯实；回填完成静置 24 小时待土体完全稳定，最后清理施工废料、恢复周边原有绿化。 |  |  | m2 | 7.2
75 | 011507001140 | 垃圾分类景观小品 | 1.材质：1.2mm镀锌板激光切割，焊接打磨汽车烤漆，PVC立体字 2.结构：镀锌方管/角钢做骨架 3.运输：用珍珠棉/气泡膜包裹边角，外层打木架，汽车运输 4.施工地点：祥福家园A区 | 0.8mx1m（5块） 主材规格：立柱采用 50mm×50mm 方管制作，小品版面采用双面丝印工艺加工成型； 表面预处理：成品管材、焊接构件整体使用专用金属除油剂全面擦拭除油，经清水充分冲洗后烘干处理，彻底清除构件表面油污杂质；构件整体精细打磨至表面光滑无毛刺、异形裁边边角顺滑无尖锐凸起；管材内壁、所有焊接缝隙喷涂全覆盖，严禁漏喷，杜绝后期内部生锈、漆面鼓包脱落问题； 漆面涂装工序：打磨除油烘干完成后，分两道涂刷环氧防锈底漆，底漆干透后配套对应标牌配色户外氟碳面漆分两道喷涂；施工严格把控漆面厚度与喷涂手法，保证立杆漆面平整无流挂、版面丝印图文完整无划痕； 磕碰修补要求：立柱与底座钢板焊接节点、运输及安装过程中产生磕碰掉漆部位，需重新打磨基面，补涂环氧防锈底漆后，再喷涂同色汽车烤漆，避免风沙、雨水侵蚀造成构件锈蚀、断裂； 基础预埋施工：立柱土埋深度不低于 20cm，预埋坑底部铺垫 100mm 厚碎石层，防止立柱滑移；立柱就位后预埋区域周边采用素土分层回填夯实；回填完成静置 24 小时待土体完全稳定，最后清理施工废料、恢复周边原有绿化。 | 1.2mx2.4m （1块） 景观小品版面采用单面丝印工艺，支撑骨架主立柱选用 80×80mm 热镀锌方管，内部加强框架搭配 40×40mm 镀锌方管与 30×30mm 镀锌角钢，底部配置镀锌底板，底板下方垂直满焊 4 根长度 500mm 的 Φ12 螺纹钢锚筋，80 方管主立柱垂直满焊于镀锌底板上方，所有连接部位均采用满焊工艺，全部焊缝打磨平整，构件整体打磨光滑无毛刺，使用专用金属除油剂擦拭整体，清水冲洗后烘干以清除表面油污，再进行除锈处理，管材内壁、焊接缝隙需全覆盖喷涂不得漏喷，杜绝内部生锈、漆面鼓包问题，整体先涂刷环氧底漆再喷涂汽车级氟碳烤漆，所有焊接面均涂刷 2 遍环氧富锌防锈底漆，底座若采用墙面固定则按定位钻孔，孔径适配 M12 膨胀螺栓，钻孔深度不小于 100mm，膨胀螺栓完整锚固于实体混凝土内，四颗螺母采用对角分次拧紧方式施工并统一单颗螺栓扭矩，避免底座钢板受力变形，确保底座钢板完全贴合地面无空隙，若采用混凝土填埋预埋，为保障填埋牢固可靠，基坑开挖尺寸需超出底座外围每边不少于 20cm、整体深度不低于 60cm，清理坑底浮土杂物并夯实基底，铺设 10cm 厚碎石垫层隔水防滑移，底板自带 4 根长度 500mm 的 Φ12 螺纹钢锚筋全部埋入 C25 及以上标号混凝土内部，浇筑时分层施工、充分振捣密实，使混凝土完整包裹底座与锚筋，浇筑过程采用斜撑临时固定立柱并反复校正垂直度，避免立柱偏移歪斜，浇筑完成后覆膜保湿养护不少于 72 小时，待混凝土达到强度后再拆除支撑，基坑上部剩余空隙采用素土分层回填夯实，依靠混凝土隔绝水土，减少底座、锚筋锈蚀膨胀导致基础开裂，全方位保证预埋基础长期稳固不滑移、不倾斜，立柱与底座钢板焊接处、运输及安装产生磕碰掉漆位置，均需打磨基面后补涂环氧防锈底漆，再喷涂同色汽车烤漆，抵御风沙雨水侵蚀，防止构件锈蚀断裂。 | 5.1mx1.7m（1块）景观小品板面采用单面丝印搭配 80mm 厚 PVC UV 打印工艺制作，支撑骨架主立柱选用 80×80 热镀锌方管，内部加强框架搭配 40×40 镀锌方管，构件全部采用满焊施工，所有焊缝打磨平整，整体精细打磨至表面光滑无毛刺，使用专用金属除油剂完整擦拭构件全部表面，清水冲洗后烘干处理以彻底清除表面油污，再开展全面除锈作业，管材内壁与全部焊接缝隙均完整喷涂、无漏喷区域，有效杜绝管材内部生锈、漆面鼓包脱落问题，整体涂装流程为先喷涂环氧底漆，再喷涂汽车级氟碳烤漆，全部焊接接触面统一涂刷 2 遍环氧富锌防锈底漆，底部配套镀锌底座钢板，安装时依据定位点位钻孔，孔径匹配 M12 膨胀螺栓，钻孔深度不小于 100mm，膨胀螺栓完全锚固进实体混凝土基层，四颗螺母采用对角分次拧紧方式施工并统一单颗螺栓紧固扭矩，避免底座钢板受力变形，保证底座钢板完全贴合地面无悬空空隙；立柱与底座钢板焊接节点、运输及现场安装过程中磕碰造成的掉漆部位，均需打磨破损基面后补涂环氧防锈底漆，再喷涂同色汽车烤漆，抵御户外风沙、雨水长期侵蚀，避免金属构件锈蚀、断裂 |  |  | m2 | 15.55
76 | 011507001143 | 垃圾分类景观小品 | 1.材质：1.2mm镀锌板激光切割，焊接打磨汽车烤漆，PVC立体字 2.结构：镀锌方管/角钢做骨架 3.运输：用珍珠棉/气泡膜包裹边角，外层打木架，汽车运输 4.施工地点：美好祥福佳园 | 0.8mx1m（5块） 主材规格：立柱采用 50mm×50mm 方管制作，小品版面采用双面丝印工艺加工成型； 表面预处理：成品管材、焊接构件整体使用专用金属除油剂全面擦拭除油，经清水充分冲洗后烘干处理，彻底清除构件表面油污杂质；构件整体精细打磨至表面光滑无毛刺、异形裁边边角顺滑无尖锐凸起；管材内壁、所有焊接缝隙喷涂全覆盖，严禁漏喷，杜绝后期内部生锈、漆面鼓包脱落问题； 漆面涂装工序：打磨除油烘干完成后，分两道涂刷环氧防锈底漆，底漆干透后配套对应标牌配色户外氟碳面漆分两道喷涂；施工严格把控漆面厚度与喷涂手法，保证立杆漆面平整无流挂、版面丝印图文完整无划痕； 磕碰修补要求：立柱与底座钢板焊接节点、运输及安装过程中产生磕碰掉漆部位，需重新打磨基面，补涂环氧防锈底漆后，再喷涂同色汽车烤漆，避免风沙、雨水侵蚀造成构件锈蚀、断裂； 基础预埋施工：立柱土埋深度不低于 20cm，预埋坑底部铺垫 100mm 厚碎石层，防止立柱滑移；立柱就位后预埋区域周边采用素土分层回填夯实；回填完成静置 24 小时待土体完全稳定，最后清理施工废料、恢复周边原有绿化。 | 1.2mx2.4m （1块） 景观小品版面采用单面丝印工艺，支撑骨架主立柱选用 80×80mm 热镀锌方管，内部加强框架搭配 40×40mm 镀锌方管与 30×30mm 镀锌角钢，底部配置镀锌底板，底板下方垂直满焊 4 根长度 500mm 的 Φ12 螺纹钢锚筋，80 方管主立柱垂直满焊于镀锌底板上方，所有连接部位均采用满焊工艺，全部焊缝打磨平整，构件整体打磨光滑无毛刺，使用专用金属除油剂擦拭整体，清水冲洗后烘干以清除表面油污，再进行除锈处理，管材内壁、焊接缝隙需全覆盖喷涂不得漏喷，杜绝内部生锈、漆面鼓包问题，整体先涂刷环氧底漆再喷涂汽车级氟碳烤漆，所有焊接面均涂刷 2 遍环氧富锌防锈底漆，底座若采用墙面固定则按定位钻孔，孔径适配 M12 膨胀螺栓，钻孔深度不小于 100mm，膨胀螺栓完整锚固于实体混凝土内，四颗螺母采用对角分次拧紧方式施工并统一单颗螺栓扭矩，避免底座钢板受力变形，确保底座钢板完全贴合地面无空隙，若采用混凝土填埋预埋，为保障填埋牢固可靠，基坑开挖尺寸需超出底座外围每边不少于 20cm、整体深度不低于 60cm，清理坑底浮土杂物并夯实基底，铺设 10cm 厚碎石垫层隔水防滑移，底板自带 4 根长度 500mm 的 Φ12 螺纹钢锚筋全部埋入 C25 及以上标号混凝土内部，浇筑时分层施工、充分振捣密实，使混凝土完整包裹底座与锚筋，浇筑过程采用斜撑临时固定立柱并反复校正垂直度，避免立柱偏移歪斜，浇筑完成后覆膜保湿养护不少于 72 小时，待混凝土达到强度后再拆除支撑，基坑上部剩余空隙采用素土分层回填夯实，依靠混凝土隔绝水土，减少底座、锚筋锈蚀膨胀导致基础开裂，全方位保证预埋基础长期稳固不滑移、不倾斜，立柱与底座钢板焊接处、运输及安装产生磕碰掉漆位置，均需打磨基面后补涂环氧防锈底漆，再喷涂同色汽车烤漆，抵御风沙雨水侵蚀，防止构件锈蚀断裂。 |  |  |  | m2 | 6.88
77 | 011507001145 | 垃圾分类景观小品 | 1.材质：1.2mm镀锌板激光切割，焊接打磨汽车烤漆，PVC立体字 2.结构：镀锌方管/角钢做骨架 3.运输：用珍珠棉/气泡膜包裹边角，外层打木架，汽车运输 4.施工地点：龙兴苑 | 0.8mx1m（5块） .8mx1m（5块) 主材规格：立柱采用 50mm×50mm 方管制作，小品版面采用双面丝印工艺加工成型； 表面预处理：成品管材、焊接构件整体使用专用金属除油剂全面擦拭除油，经清水充分冲洗后烘干处理，彻底清除构件表面油污杂质；构件整体精细打磨至表面光滑无毛刺、异形裁边边角顺滑无尖锐凸起；管材内壁、所有焊接缝隙喷涂全覆盖，严禁漏喷，杜绝后期内部生锈、漆面鼓包脱落问题； 漆面涂装工序：打磨除油烘干完成后，分两道涂刷环氧防锈底漆，底漆干透后配套对应标牌配色户外氟碳面漆分两道喷涂；施工严格把控漆面厚度与喷涂手法，保证立杆漆面平整无流挂、版面丝印图文完整无划痕； 磕碰修补要求：立柱与底座钢板焊接节点、运输及安装过程中产生磕碰掉漆部位，需重新打磨基面，补涂环氧防锈底漆后，再喷涂同色汽车烤漆，避免风沙、雨水侵蚀造成构件锈蚀、断裂； 基础预埋施工：立柱土埋深度不低于 20cm，预埋坑底部铺垫 100mm 厚碎石层，防止立柱滑移；立柱就位后预埋区域周边采用素土分层回填夯实；回填完成静置 24 小时待土体完全稳定，最后清理施工废料、恢复周边原有绿化。 |  |  |  |  | m2 | 4
78 | 011507001146 | 垃圾分类景观小品 | 1.材质：1.2mm镀锌板激光切割，焊接打磨汽车烤漆，PVC立体字 2.结构：镀锌方管/角钢做骨架 3.运输：用珍珠棉/气泡膜包裹边角，外层打木架，汽车运输 4.施工地点：幸福家园 | 0.8mx1m（5块) 主材规格：立柱采用 50mm×50mm 方管制作，小品版面采用双面丝印工艺加工成型； 表面预处理：成品管材、焊接构件整体使用专用金属除油剂全面擦拭除油，经清水充分冲洗后烘干处理，彻底清除构件表面油污杂质；构件整体精细打磨至表面光滑无毛刺、异形裁边边角顺滑无尖锐凸起；管材内壁、所有焊接缝隙喷涂全覆盖，严禁漏喷，杜绝后期内部生锈、漆面鼓包脱落问题； 漆面涂装工序：打磨除油烘干完成后，分两道涂刷环氧防锈底漆，底漆干透后配套对应标牌配色户外氟碳面漆分两道喷涂；施工严格把控漆面厚度与喷涂手法，保证立杆漆面平整无流挂、版面丝印图文完整无划痕； 磕碰修补要求：立柱与底座钢板焊接节点、运输及安装过程中产生磕碰掉漆部位，需重新打磨基面，补涂环氧防锈底漆后，再喷涂同色汽车烤漆，避免风沙、雨水侵蚀造成构件锈蚀、断裂； 基础预埋施工：立柱土埋深度不低于 20cm，预埋坑底部铺垫 100mm 厚碎石层，防止立柱滑移；立柱就位后预埋区域周边采用素土分层回填夯实；回填完成静置 24 小时待土体完全稳定，最后清理施工废料、恢复周边原有绿化。 | 1.2mx2.4m （1块） 景观小品版面采用单面丝印工艺，支撑骨架主立柱选用 80×80mm 热镀锌方管，内部加强框架搭配 40×40mm 镀锌方管与 30×30mm 镀锌角钢，底部配置镀锌底板，底板下方垂直满焊 4 根长度 500mm 的 Φ12 螺纹钢锚筋，80 方管主立柱垂直满焊于镀锌底板上方，所有连接部位均采用满焊工艺，全部焊缝打磨平整，构件整体打磨光滑无毛刺，使用专用金属除油剂擦拭整体，清水冲洗后烘干以清除表面油污，再进行除锈处理，管材内壁、焊接缝隙需全覆盖喷涂不得漏喷，杜绝内部生锈、漆面鼓包问题，整体先涂刷环氧底漆再喷涂汽车级氟碳烤漆，所有焊接面均涂刷 2 遍环氧富锌防锈底漆，底座若采用墙面固定则按定位钻孔，孔径适配 M12 膨胀螺栓，钻孔深度不小于 100mm，膨胀螺栓完整锚固于实体混凝土内，四颗螺母采用对角分次拧紧方式施工并统一单颗螺栓扭矩，避免底座钢板受力变形，确保底座钢板完全贴合地面无空隙，若采用混凝土填埋预埋，为保障填埋牢固可靠，基坑开挖尺寸需超出底座外围每边不少于 20cm、整体深度不低于 60cm，清理坑底浮土杂物并夯实基底，铺设 10cm 厚碎石垫层隔水防滑移，底板自带 4 根长度 500mm 的 Φ12 螺纹钢锚筋全部埋入 C25 及以上标号混凝土内部，浇筑时分层施工、充分振捣密实，使混凝土完整包裹底座与锚筋，浇筑过程采用斜撑临时固定立柱并反复校正垂直度，避免立柱偏移歪斜，浇筑完成后覆膜保湿养护不少于 72 小时，待混凝土达到强度后再拆除支撑，基坑上部剩余空隙采用素土分层回填夯实，依靠混凝土隔绝水土，减少底座、锚筋锈蚀膨胀导致基础开裂，全方位保证预埋基础长期稳固不滑移、不倾斜，立柱与底座钢板焊接处、运输及安装产生磕碰掉漆位置，均需打磨基面后补涂环氧防锈底漆，再喷涂同色汽车烤漆，抵御风沙雨水侵蚀，防止构件锈蚀断裂。 | 0.3mx0.3m（4个座椅）垃圾座椅整体采用热镀锌钢材加工制作，主立柱为 50×50×2.0mm 热镀锌方管，内部加强框架使用 40×40×1.5mm 镀锌方管，箱体底板采用 1.2mm 镀锌钢板，箱体及支撑骨架全部满焊成型，构件整体精细打磨至表面光滑无毛刺，使用专用金属除油剂全面擦拭构件整体，清水冲洗后充分烘干彻底清除表面油污，完成除锈工序，管材内壁、所有焊接缝隙喷涂全覆盖无漏喷，杜绝后期内部生锈、漆面鼓包脱落问题，整体依次喷涂环氧底漆、汽车级氟碳烤漆，正面配置单面丝印垃圾分类标识版面；箱体底部镀锌底座按定位点位钻孔，孔径匹配 M12 膨胀螺栓，钻孔深度不小于 100mm，膨胀螺栓完整锚固于实体混凝土基层，四颗膨胀螺母采用对角分次拧紧施工并统一单颗螺栓紧固扭矩，避免底座钢板受力变形，保证底座钢板完全贴合地面无悬空空隙，箱体立柱与底座钢板焊接位置、运输及安装磕碰产生掉漆部位，均打磨基面后补涂环氧防锈底漆，再喷涂同色汽车烤漆，抵御风沙雨水侵蚀，防止构件锈蚀断裂。 |  |  | m2 | 7.2
79 | 011507001147 | 垃圾分类景观小品 | 1.材质：1.2mm镀锌板激光切割，焊接打磨汽车烤漆，PVC立体字 2.结构：镀锌方管/角钢做骨架 3.运输：用珍珠棉/气泡膜包裹边角，外层打木架，汽车运输 4.施工地点：龙月新城A\B\C区 | 0.3mx0.3m（4个座椅）垃圾座椅整体采用热镀锌钢材加工制作，主立柱为 50×50×2.0mm 热镀锌方管，内部加强框架使用 40×40×1.5mm 镀锌方管，箱体底板采用 1.2mm 镀锌钢板，箱体及支撑骨架全部满焊成型，构件整体精细打磨至表面光滑无毛刺，使用专用金属除油剂全面擦拭构件整体，清水冲洗后充分烘干彻底清除表面油污，完成除锈工序，管材内壁、所有焊接缝隙喷涂全覆盖无漏喷，杜绝后期内部生锈、漆面鼓包脱落问题，整体依次喷涂环氧底漆、汽车级氟碳烤漆，正面配置单面丝印垃圾分类标识版面；箱体底部镀锌底座按定位点位钻孔，孔径匹配 M12 膨胀螺栓，钻孔深度不小于 100mm，膨胀螺栓完整锚固于实体混凝土基层，四颗膨胀螺母采用对角分次拧紧施工并统一单颗螺栓紧固扭矩，避免底座钢板受力变形，保证底座钢板完全贴合地面无悬空空隙，箱体立柱与底座钢板焊接位置、运输及安装磕碰产生掉漆部位，均打磨基面后补涂环氧防锈底漆，再喷涂同色汽车烤漆，抵御风沙雨水侵蚀，防止构件锈蚀断裂。 | 1.2mx2.4m （1块） 景观小品版面采用单面丝印工艺，支撑骨架主立柱选用 80×80mm 热镀锌方管，内部加强框架搭配 40×40mm 镀锌方管与 30×30mm 镀锌角钢，底部配置镀锌底板，底板下方垂直满焊 4 根长度 500mm 的 Φ12 螺纹钢锚筋，80 方管主立柱垂直满焊于镀锌底板上方，所有连接部位均采用满焊工艺，全部焊缝打磨平整，构件整体打磨光滑无毛刺，使用专用金属除油剂擦拭整体，清水冲洗后烘干以清除表面油污，再进行除锈处理，管材内壁、焊接缝隙需全覆盖喷涂不得漏喷，杜绝内部生锈、漆面鼓包问题，整体先涂刷环氧底漆再喷涂汽车级氟碳烤漆，所有焊接面均涂刷 2 遍环氧富锌防锈底漆，底座若采用墙面固定则按定位钻孔，孔径适配 M12 膨胀螺栓，钻孔深度不小于 100mm，膨胀螺栓完整锚固于实体混凝土内，四颗螺母采用对角分次拧紧方式施工并统一单颗螺栓扭矩，避免底座钢板受力变形，确保底座钢板完全贴合地面无空隙，若采用混凝土填埋预埋，为保障填埋牢固可靠，基坑开挖尺寸需超出底座外围每边不少于 20cm、整体深度不低于 60cm，清理坑底浮土杂物并夯实基底，铺设 10cm 厚碎石垫层隔水防滑移，底板自带 4 根长度 500mm 的 Φ12 螺纹钢锚筋全部埋入 C25 及以上标号混凝土内部，浇筑时分层施工、充分振捣密实，使混凝土完整包裹底座与锚筋，浇筑过程采用斜撑临时固定立柱并反复校正垂直度，避免立柱偏移歪斜，浇筑完成后覆膜保湿养护不少于 72 小时，待混凝土达到强度后再拆除支撑，基坑上部剩余空隙采用素土分层回填夯实，依靠混凝土隔绝水土，减少底座、锚筋锈蚀膨胀导致基础开裂，全方位保证预埋基础长期稳固不滑移、不倾斜，立柱与底座钢板焊接处、运输及安装产生磕碰掉漆位置，均需打磨基面后补涂环氧防锈底漆，再喷涂同色汽车烤漆，抵御风沙雨水侵蚀，防止构件锈蚀断裂。 | 0.8mx1m（5块） 主材规格：立柱采用 50mm×50mm 方管制作，小品版面采用双面丝印工艺加工成型； 表面预处理：成品管材、焊接构件整体使用专用金属除油剂全面擦拭除油，经清水充分冲洗后烘干处理，彻底清除构件表面油污杂质；构件整体精细打磨至表面光滑无毛刺、异形裁边边角顺滑无尖锐凸起；管材内壁、所有焊接缝隙喷涂全覆盖，严禁漏喷，杜绝后期内部生锈、漆面鼓包脱落问题； 漆面涂装工序：打磨除油烘干完成后，分两道涂刷环氧防锈底漆，底漆干透后配套对应标牌配色户外氟碳面漆分两道喷涂；施工严格把控漆面厚度与喷涂手法，保证立杆漆面平整无流挂、版面丝印图文完整无划痕； 磕碰修补要求：立柱与底座钢板焊接节点、运输及安装过程中产生磕碰掉漆部位，需重新打磨基面，补涂环氧防锈底漆后，再喷涂同色汽车烤漆，避免风沙、雨水侵蚀造成构件锈蚀、断裂； 基础预埋施工：立柱土埋深度不低于 20cm，预埋坑底部铺垫 100mm 厚碎石层，防止立柱滑移；立柱就位后预埋区域周边采用素土分层回填夯实；回填完成静置 24 小时待土体完全稳定，最后清理施工废料、恢复周边原有绿化。 |  |  | m2 | 7.2
80 | 011507001150 | 垃圾分类景观小品 | 1.材质：1.2mm镀锌板激光切割，焊接打磨汽车烤漆，PVC立体字 2.结构：镀锌方管/角钢做骨架 3.运输：用珍珠棉/气泡膜包裹边角，外层打木架，汽车运输 4.施工地点：丽景北苑 | 0.8mx1m（5块） 主材规格：立柱采用 50mm×50mm 方管制作，小品版面采用双面丝印工艺加工成型； 表面预处理：成品管材、焊接构件整体使用专用金属除油剂全面擦拭除油，经清水充分冲洗后烘干处理，彻底清除构件表面油污杂质；构件整体精细打磨至表面光滑无毛刺、异形裁边边角顺滑无尖锐凸起；管材内壁、所有焊接缝隙喷涂全覆盖，严禁漏喷，杜绝后期内部生锈、漆面鼓包脱落问题； 漆面涂装工序：打磨除油烘干完成后，分两道涂刷环氧防锈底漆，底漆干透后配套对应标牌配色户外氟碳面漆分两道喷涂；施工严格把控漆面厚度与喷涂手法，保证立杆漆面平整无流挂、版面丝印图文完整无划痕； 磕碰修补要求：立柱与底座钢板焊接节点、运输及安装过程中产生磕碰掉漆部位，需重新打磨基面，补涂环氧防锈底漆后，再喷涂同色汽车烤漆，避免风沙、雨水侵蚀造成构件锈蚀、断裂； 基础预埋施工：立柱土埋深度不低于 20cm，预埋坑底部铺垫 100mm 厚碎石层，防止立柱滑移；立柱就位后预埋区域周边采用素土分层回填夯实；回填完成静置 24 小时待土体完全稳定，最后清理施工废料、恢复周边原有绿化。 | 1.2mx2.4m （1块） 景观小品版面采用单面丝印工艺，支撑骨架主立柱选用 80×80mm 热镀锌方管，内部加强框架搭配 40×40mm 镀锌方管与 30×30mm 镀锌角钢，底部配置镀锌底板，底板下方垂直满焊 4 根长度 500mm 的 Φ12 螺纹钢锚筋，80 方管主立柱垂直满焊于镀锌底板上方，所有连接部位均采用满焊工艺，全部焊缝打磨平整，构件整体打磨光滑无毛刺，使用专用金属除油剂擦拭整体，清水冲洗后烘干以清除表面油污，再进行除锈处理，管材内壁、焊接缝隙需全覆盖喷涂不得漏喷，杜绝内部生锈、漆面鼓包问题，整体先涂刷环氧底漆再喷涂汽车级氟碳烤漆，所有焊接面均涂刷 2 遍环氧富锌防锈底漆，底座若采用墙面固定则按定位钻孔，孔径适配 M12 膨胀螺栓，钻孔深度不小于 100mm，膨胀螺栓完整锚固于实体混凝土内，四颗螺母采用对角分次拧紧方式施工并统一单颗螺栓扭矩，避免底座钢板受力变形，确保底座钢板完全贴合地面无空隙，若采用混凝土填埋预埋，为保障填埋牢固可靠，基坑开挖尺寸需超出底座外围每边不少于 20cm、整体深度不低于 60cm，清理坑底浮土杂物并夯实基底，铺设 10cm 厚碎石垫层隔水防滑移，底板自带 4 根长度 500mm 的 Φ12 螺纹钢锚筋全部埋入 C25 及以上标号混凝土内部，浇筑时分层施工、充分振捣密实，使混凝土完整包裹底座与锚筋，浇筑过程采用斜撑临时固定立柱并反复校正垂直度，避免立柱偏移歪斜，浇筑完成后覆膜保湿养护不少于 72 小时，待混凝土达到强度后再拆除支撑，基坑上部剩余空隙采用素土分层回填夯实，依靠混凝土隔绝水土，减少底座、锚筋锈蚀膨胀导致基础开裂，全方位保证预埋基础长期稳固不滑移、不倾斜，立柱与底座钢板焊接处、运输及安装产生磕碰掉漆位置，均需打磨基面后补涂环氧防锈底漆，再喷涂同色汽车烤漆，抵御风沙雨水侵蚀，防止构件锈蚀断裂。 | 0.3mx0.3m（4个座椅）垃圾座椅整体采用热镀锌钢材加工制作，主立柱为 50×50×2.0mm 热镀锌方管，内部加强框架使用 40×40×1.5mm 镀锌方管，箱体底板采用 1.2mm 镀锌钢板，箱体及支撑骨架全部满焊成型，构件整体精细打磨至表面光滑无毛刺，使用专用金属除油剂全面擦拭构件整体，清水冲洗后充分烘干彻底清除表面油污，完成除锈工序，管材内壁、所有焊接缝隙喷涂全覆盖无漏喷，杜绝后期内部生锈、漆面鼓包脱落问题，整体依次喷涂环氧底漆、汽车级氟碳烤漆，正面配置单面丝印垃圾分类标识版面；箱体底部镀锌底座按定位点位钻孔，孔径匹配 M12 膨胀螺栓，钻孔深度不小于 100mm，膨胀螺栓完整锚固于实体混凝土基层，四颗膨胀螺母采用对角分次拧紧施工并统一单颗螺栓紧固扭矩，避免底座钢板受力变形，保证底座钢板完全贴合地面无悬空空隙，箱体立柱与底座钢板焊接位置、运输及安装磕碰产生掉漆部位，均打磨基面后补涂环氧防锈底漆，再喷涂同色汽车烤漆，抵御风沙雨水侵蚀，防止构件锈蚀断裂。 |  |  | m2 | 7.2
81 | 011507001151 | 垃圾分类景观小品 | 1.材质：1.2mm镀锌板激光切割，焊接打磨汽车烤漆，PVC立体字 2.结构：镀锌方管/角钢做骨架 3.运输：用珍珠棉/气泡膜包裹边角，外层打木架，汽车运输 4.施工地点：融合家园A区 | 0.8mx1m（5块） 主材规格：立柱采用 50mm×50mm 方管制作，小品版面采用双面丝印工艺加工成型； 表面预处理：成品管材、焊接构件整体使用专用金属除油剂全面擦拭除油，经清水充分冲洗后烘干处理，彻底清除构件表面油污杂质；构件整体精细打磨至表面光滑无毛刺、异形裁边边角顺滑无尖锐凸起；管材内壁、所有焊接缝隙喷涂全覆盖，严禁漏喷，杜绝后期内部生锈、漆面鼓包脱落问题； 漆面涂装工序：打磨除油烘干完成后，分两道涂刷环氧防锈底漆，底漆干透后配套对应标牌配色户外氟碳面漆分两道喷涂；施工严格把控漆面厚度与喷涂手法，保证立杆漆面平整无流挂、版面丝印图文完整无划痕； 磕碰修补要求：立柱与底座钢板焊接节点、运输及安装过程中产生磕碰掉漆部位，需重新打磨基面，补涂环氧防锈底漆后，再喷涂同色汽车烤漆，避免风沙、雨水侵蚀造成构件锈蚀、断裂； 基础预埋施工：立柱土埋深度不低于 20cm，预埋坑底部铺垫 100mm 厚碎石层，防止立柱滑移；立柱就位后预埋区域周边采用素土分层回填夯实；回填完成静置 24 小时待土体完全稳定，最后清理施工废料、恢复周边原有绿化。 | 1.2mx2.4m （1块） 景观小品版面采用单面丝印工艺，支撑骨架主立柱选用 80×80mm 热镀锌方管，内部加强框架搭配 40×40mm 镀锌方管与 30×30mm 镀锌角钢，底部配置镀锌底板，底板下方垂直满焊 4 根长度 500mm 的 Φ12 螺纹钢锚筋，80 方管主立柱垂直满焊于镀锌底板上方，所有连接部位均采用满焊工艺，全部焊缝打磨平整，构件整体打磨光滑无毛刺，使用专用金属除油剂擦拭整体，清水冲洗后烘干以清除表面油污，再进行除锈处理，管材内壁、焊接缝隙需全覆盖喷涂不得漏喷，杜绝内部生锈、漆面鼓包问题，整体先涂刷环氧底漆再喷涂汽车级氟碳烤漆，所有焊接面均涂刷 2 遍环氧富锌防锈底漆，底座若采用墙面固定则按定位钻孔，孔径适配 M12 膨胀螺栓，钻孔深度不小于 100mm，膨胀螺栓完整锚固于实体混凝土内，四颗螺母采用对角分次拧紧方式施工并统一单颗螺栓扭矩，避免底座钢板受力变形，确保底座钢板完全贴合地面无空隙，若采用混凝土填埋预埋，为保障填埋牢固可靠，基坑开挖尺寸需超出底座外围每边不少于 20cm、整体深度不低于 60cm，清理坑底浮土杂物并夯实基底，铺设 10cm 厚碎石垫层隔水防滑移，底板自带 4 根长度 500mm 的 Φ12 螺纹钢锚筋全部埋入 C25 及以上标号混凝土内部，浇筑时分层施工、充分振捣密实，使混凝土完整包裹底座与锚筋，浇筑过程采用斜撑临时固定立柱并反复校正垂直度，避免立柱偏移歪斜，浇筑完成后覆膜保湿养护不少于 72 小时，待混凝土达到强度后再拆除支撑，基坑上部剩余空隙采用素土分层回填夯实，依靠混凝土隔绝水土，减少底座、锚筋锈蚀膨胀导致基础开裂，全方位保证预埋基础长期稳固不滑移、不倾斜，立柱与底座钢板焊接处、运输及安装产生磕碰掉漆位置，均需打磨基面后补涂环氧防锈底漆，再喷涂同色汽车烤漆，抵御风沙雨水侵蚀，防止构件锈蚀断裂。 | 0.6mx1.5m（1块）景观小品采用单面丝印搭配 8mmPVC 板面，支撑骨架主立柱为 80×80 热镀锌方管，内部加强框架使用 40×40 镀锌方管与 30×30 镀锌角钢，构件全部满焊处理后整体打磨光滑无毛刺，先用专用金属除油剂全面擦拭、清水冲洗并烘干去除表面油污，再做除锈处理，管材内壁与所有焊接缝隙均完整喷涂无漏喷，避免内部生锈鼓包，整体依次喷涂环氧底漆、汽车级氟碳烤漆；采用混凝土预埋安装方式，立柱预埋到位后浇筑混凝土固定，立柱与底座钢板焊接处、运输及安装磕碰产生的掉漆部位，需打磨基面后补刷环氧防锈底漆，再喷涂同色汽车烤漆，抵御风沙雨水侵蚀，避免构件锈蚀断裂。 |  |  | m2 | 7.78
82 | 011507001153 | 垃圾分类景观小品 | 1.材质：1.2mm镀锌板激光切割，焊接打磨汽车烤漆，PVC立体字 2.结构：镀锌方管/角钢做骨架 3.运输：用珍珠棉/气泡膜包裹边角，外层打木架，汽车运输 4.施工地点：嘉盛华庭 | 0.8mx1m（5块） 主材规格：立柱采用 50mm×50mm 方管制作，小品版面采用双面丝印工艺加工成型； 表面预处理：成品管材、焊接构件整体使用专用金属除油剂全面擦拭除油，经清水充分冲洗后烘干处理，彻底清除构件表面油污杂质；构件整体精细打磨至表面光滑无毛刺、异形裁边边角顺滑无尖锐凸起；管材内壁、所有焊接缝隙喷涂全覆盖，严禁漏喷，杜绝后期内部生锈、漆面鼓包脱落问题； 漆面涂装工序：打磨除油烘干完成后，分两道涂刷环氧防锈底漆，底漆干透后配套对应标牌配色户外氟碳面漆分两道喷涂；施工严格把控漆面厚度与喷涂手法，保证立杆漆面平整无流挂、版面丝印图文完整无划痕； 磕碰修补要求：立柱与底座钢板焊接节点、运输及安装过程中产生磕碰掉漆部位，需重新打磨基面，补涂环氧防锈底漆后，再喷涂同色汽车烤漆，避免风沙、雨水侵蚀造成构件锈蚀、断裂； 基础预埋施工：立柱土埋深度不低于 20cm，预埋坑底部铺垫 100mm 厚碎石层，防止立柱滑移；立柱就位后预埋区域周边采用素土分层回填夯实；回填完成静置 24 小时待土体完全稳定，最后清理施工废料、恢复周边原有绿化。 | 1.2mx2.4m （1块）本景观小品版面采用单面丝印工艺，支撑骨架主立柱选用 80×80mm 热镀锌方管，内部加强框架搭配 40×40mm 镀锌方管与 30×30mm 镀锌角钢，底部配置镀锌底板，底板下方垂直满焊 4 根长度 500mm 的 Φ12 螺纹钢锚筋，80 方管主立柱垂直满焊于镀锌底板上方；所有连接部位均采用满焊工艺，全部焊缝打磨平整，构件整体打磨光滑无毛刺，使用专用金属除油剂擦拭整体，清水冲洗后烘干以清除表面油污，再进行除锈处理，管材内壁、焊接缝隙需全覆盖喷涂不得漏喷，杜绝内部生锈、漆面鼓包问题，整体先涂刷环氧底漆再喷涂汽车级氟碳烤漆，所有焊接面均涂刷 2 遍环氧富锌防锈底漆；底座安装时按定位钻孔，孔径适配 M12 膨胀螺栓，钻孔深度不小于 100mm，膨胀螺栓完整锚固于实体混凝土内，四颗螺母采用对角分次拧紧方式施工并统一单颗螺栓扭矩，避免底座钢板受力变形，确保底座钢板完全贴合地面无空隙；立柱与底座钢板焊接处、运输及安装产生磕碰掉漆位置，均需打磨基面后补涂环氧防锈底漆，再喷涂同色汽车烤漆，抵御风沙雨水侵蚀，防止构件锈蚀断裂。 | 0.4mx0.4m（8个座椅）垃圾座椅整体采用热镀锌钢材加工制作，主立柱为 50×50×2.0mm 热镀锌方管，内部加强框架使用 40×40×1.5mm 镀锌方管，箱体底板采用 1.2mm 镀锌钢板，箱体及支撑骨架全部满焊成型，构件整体精细打磨至表面光滑无毛刺，使用专用金属除油剂全面擦拭构件整体，清水冲洗后充分烘干彻底清除表面油污，完成除锈工序，管材内壁、所有焊接缝隙喷涂全覆盖无漏喷，杜绝后期内部生锈、漆面鼓包脱落问题，整体依次喷涂环氧底漆、汽车级氟碳烤漆，正面配置单面丝印垃圾分类标识版面；箱体底部镀锌底座按定位点位钻孔，孔径匹配 M12 膨胀螺栓，钻孔深度不小于 100mm，膨胀螺栓完整锚固于实体混凝土基层，四颗膨胀螺母采用对角分次拧紧施工并统一单颗螺栓紧固扭矩，避免底座钢板受力变形，保证底座钢板完全贴合地面无悬空空隙，箱体立柱与底座钢板焊接位置、运输及安装磕碰产生掉漆部位，均打磨基面后补涂环氧防锈底漆，再喷涂同色汽车烤漆，抵御风沙雨水侵蚀，防止构件锈蚀断裂。 |  |  | m2 | 8.1
83 | 011507001154 | 垃圾分类景观小品 | 1.材质：1.2mm镀锌板激光切割，焊接打磨汽车烤漆，PVC立体字 2.结构：镀锌方管/角钢做骨架 3.运输：用珍珠棉/气泡膜包裹边角，外层打木架，汽车运输 4.施工地点：铧西富苑A区 | 0.8mx1m（5个） 主材规格：立柱采用 50mm×50mm 方管制作，小品版面采用双面丝印工艺加工成型； 表面预处理：成品管材、焊接构件整体使用专用金属除油剂全面擦拭除油，经清水充分冲洗后烘干处理，彻底清除构件表面油污杂质；构件整体精细打磨至表面光滑无毛刺、异形裁边边角顺滑无尖锐凸起；管材内壁、所有焊接缝隙喷涂全覆盖，严禁漏喷，杜绝后期内部生锈、漆面鼓包脱落问题； 漆面涂装工序：打磨除油烘干完成后，分两道涂刷环氧防锈底漆，底漆干透后配套对应标牌配色户外氟碳面漆分两道喷涂；施工严格把控漆面厚度与喷涂手法，保证立杆漆面平整无流挂、版面丝印图文完整无划痕； 磕碰修补要求：立柱与底座钢板焊接节点、运输及安装过程中产生磕碰掉漆部位，需重新打磨基面，补涂环氧防锈底漆后，再喷涂同色汽车烤漆，避免风沙、雨水侵蚀造成构件锈蚀、断裂； 基础预埋施工：立柱土埋深度不低于 20cm，预埋坑底部铺垫 100mm 厚碎石层，防止立柱滑移；立柱就位后预埋区域周边采用素土分层回填夯实；回填完成静置 24 小时待土体完全稳定，最后清理施工废料、恢复周边原有绿化。 | 1.2mx2.4m （1块） 本景观小品版面采用单面丝印工艺，支撑骨架主立柱选用 80×80mm 热镀锌方管，内部加强框架搭配 40×40mm 镀锌方管与 30×30mm 镀锌角钢，底部配置镀锌底板，底板下方垂直满焊 4 根长度 500mm 的 Φ12 螺纹钢锚筋，80 方管主立柱垂直满焊于镀锌底板上方；所有连接部位均采用满焊工艺，全部焊缝打磨平整，构件整体打磨光滑无毛刺，使用专用金属除油剂擦拭整体，清水冲洗后烘干以清除表面油污，再进行除锈处理，管材内壁、焊接缝隙需全覆盖喷涂不得漏喷，杜绝内部生锈、漆面鼓包问题，整体先涂刷环氧底漆再喷涂汽车级氟碳烤漆，所有焊接面均涂刷 2 遍环氧富锌防锈底漆；底座安装时按定位钻孔，孔径适配 M12 膨胀螺栓，钻孔深度不小于 100mm，膨胀螺栓完整锚固于实体混凝土内，四颗螺母采用对角分次拧紧方式施工并统一单颗螺栓扭矩，避免底座钢板受力变形，确保底座钢板完全贴合地面无空隙；立柱与底座钢板焊接处、运输及安装产生磕碰掉漆位置，均需打磨基面后补涂环氧防锈底漆，再喷涂同色汽车烤漆，抵御风沙雨水侵蚀，防止构件锈蚀断裂。 |  |  |  | m2 | 6.88
84 | 011507001156 | 垃圾分类景观小品 | 1.材质：1.2mm镀锌板激光切割，焊接打磨汽车烤漆，PVC立体字 2.结构：镀锌方管/角钢做骨架 3.运输：用珍珠棉/气泡膜包裹边角，外层打木架，汽车运输 4.施工地点：铧西富苑B区 | 6.6mx1.7m（1块）景观小品板面采用单面丝印搭配 80mm 厚 PVC UV 打印工艺制作，支撑骨架主立柱选用 80×80 热镀锌方管，内部加强框架搭配 40×40 镀锌方管，构件全部采用满焊施工，所有焊缝打磨平整，整体精细打磨至表面光滑无毛刺，使用专用金属除油剂完整擦拭构件全部表面，清水冲洗后烘干处理以彻底清除表面油污，再开展全面除锈作业，管材内壁与全部焊接缝隙均完整喷涂、无漏喷区域，有效杜绝管材内部生锈、漆面鼓包脱落问题，整体涂装流程为先喷涂环氧底漆，再喷涂汽车级氟碳烤漆，全部焊接接触面统一涂刷 2 遍环氧富锌防锈底漆，底部配套镀锌底座钢板，安装时依据定位点位钻孔，孔径匹配 M12 膨胀螺栓，钻孔深度不小于 100mm，膨胀螺栓完全锚固进实体混凝土基层，四颗螺母采用对角分次拧紧方式施工并统一单颗螺栓紧固扭矩，避免底座钢板受力变形，保证底座钢板完全贴合地面无悬空空隙；立柱与底座钢板焊接节点、运输及现场安装过程中磕碰造成的掉漆部位，均需打磨破损基面后补涂环氧防锈底漆，再喷涂同色汽车烤漆，抵御户外风沙、雨水长期侵蚀，避免金属构件锈蚀、断裂 | 1.2mx2.4m （1块） 本景观小品版面采用单面丝印工艺，支撑骨架主立柱选用 80×80mm 热镀锌方管，内部加强框架搭配 40×40mm 镀锌方管与 30×30mm 镀锌角钢，底部配置镀锌底板，底板下方垂直满焊 4 根长度 500mm 的 Φ12 螺纹钢锚筋，80 方管主立柱垂直满焊于镀锌底板上方；所有连接部位均采用满焊工艺，全部焊缝打磨平整，构件整体打磨光滑无毛刺，使用专用金属除油剂擦拭整体，清水冲洗后烘干以清除表面油污，再进行除锈处理，管材内壁、焊接缝隙需全覆盖喷涂不得漏喷，杜绝内部生锈、漆面鼓包问题，整体先涂刷环氧底漆再喷涂汽车级氟碳烤漆，所有焊接面均涂刷 2 遍环氧富锌防锈底漆；底座安装时按定位钻孔，孔径适配 M12 膨胀螺栓，钻孔深度不小于 100mm，膨胀螺栓完整锚固于实体混凝土内，四颗螺母采用对角分次拧紧方式施工并统一单颗螺栓扭矩，避免底座钢板受力变形，确保底座钢板完全贴合地面无空隙；立柱与底座钢板焊接处、运输及安装产生磕碰掉漆位置，均需打磨基面后补涂环氧防锈底漆，再喷涂同色汽车烤漆，抵御风沙雨水侵蚀，防止构件锈蚀断裂。 |  |  |  | m2 | 14.1
85 | 011507001159 | 垃圾分类景观小品 | 1.材质：1.2mm镀锌板激光切割，焊接打磨汽车烤漆，PVC立体字 2.结构：镀锌方管/角钢做骨架 3.运输：用珍珠棉/气泡膜包裹边角，外层打木架，汽车运输 4.施工地点：丽景南苑 | 1.2mx2.4m （1块） 本景观小品版面采用单面丝印工艺，支撑骨架主立柱选用 80×80mm 热镀锌方管，内部加强框架搭配 40×40mm 镀锌方管与 30×30mm 镀锌角钢，底部配置镀锌底板，底板下方垂直满焊 4 根长度 500mm 的 Φ12 螺纹钢锚筋，80 方管主立柱垂直满焊于镀锌底板上方；所有连接部位均采用满焊工艺，全部焊缝打磨平整，构件整体打磨光滑无毛刺，使用专用金属除油剂擦拭整体，清水冲洗后烘干以清除表面油污，再进行除锈处理，管材内壁、焊接缝隙需全覆盖喷涂不得漏喷，杜绝内部生锈、漆面鼓包问题，整体先涂刷环氧底漆再喷涂汽车级氟碳烤漆，所有焊接面均涂刷 2 遍环氧富锌防锈底漆；底座安装时按定位钻孔，孔径适配 M12 膨胀螺栓，钻孔深度不小于 100mm，膨胀螺栓完整锚固于实体混凝土内，四颗螺母采用对角分次拧紧方式施工并统一单颗螺栓扭矩，避免底座钢板受力变形，确保底座钢板完全贴合地面无空隙；立柱与底座钢板焊接处、运输及安装产生磕碰掉漆位置，均需打磨基面后补涂环氧防锈底漆，再喷涂同色汽车烤漆，抵御风沙雨水侵蚀，防止构件锈蚀断裂。 |  |  |  |  | m2 | 2.88
86 | 011507001162 | 垃圾分类景观小品 | 1.材质：1.2mm镀锌板激光切割，焊接打磨汽车烤漆，PVC立体字 2.结构：镀锌方管/角钢做骨架 3.运输：用珍珠棉/气泡膜包裹边角，外层打木架，汽车运输 4.施工地点：恒源首府 | 0.8mx1m（5块） 主材规格：立柱采用 50mm×50mm 方管制作，小品版面采用双面丝印工艺加工成型； 表面预处理：成品管材、焊接构件整体使用专用金属除油剂全面擦拭除油，经清水充分冲洗后烘干处理，彻底清除构件表面油污杂质；构件整体精细打磨至表面光滑无毛刺、异形裁边边角顺滑无尖锐凸起；管材内壁、所有焊接缝隙喷涂全覆盖，严禁漏喷，杜绝后期内部生锈、漆面鼓包脱落问题； 漆面涂装工序：打磨除油烘干完成后，分两道涂刷环氧防锈底漆，底漆干透后配套对应标牌配色户外氟碳面漆分两道喷涂；施工严格把控漆面厚度与喷涂手法，保证立杆漆面平整无流挂、版面丝印图文完整无划痕； 磕碰修补要求：立柱与底座钢板焊接节点、运输及安装过程中产生磕碰掉漆部位，需重新打磨基面，补涂环氧防锈底漆后，再喷涂同色汽车烤漆，避免风沙、雨水侵蚀造成构件锈蚀、断裂； 基础预埋施工：立柱土埋深度不低于 20cm，预埋坑底部铺垫 100mm 厚碎石层，防止立柱滑移；立柱就位后预埋区域周边采用素土分层回填夯实；回填完成静置 24 小时待土体完全稳定，最后清理施工废料、恢复周边原有绿化。 | 1.5mx2m（1套）景观小品采用单面丝印搭配 8mmPVC 板面，支撑骨架主立柱为 80×80 热镀锌方管，内部加强框架使用 40×40 镀锌方管与 30×30 镀锌角钢，构件全部满焊处理后整体打磨光滑无毛刺，先用专用金属除油剂全面擦拭、清水冲洗并烘干去除表面油污，再做除锈处理，管材内壁与所有焊接缝隙均完整喷涂无漏喷，避免内部生锈鼓包，整体依次喷涂环氧底漆、汽车级氟碳烤漆；采用混凝土预埋安装方式，立柱预埋到位后浇筑混凝土固定，立柱与底座钢板焊接处、运输及安装磕碰产生的掉漆部位，需打磨基面后补刷环氧防锈底漆，再喷涂同色汽车烤漆，抵御风沙雨水侵蚀，避免构件锈蚀断裂。 | 0.9mx1.5m（2个）景观小品采用单面丝印搭配 8mmPVC 板面，支撑骨架主立柱为 80×80 热镀锌方管，内部加强框架使用 40×40 镀锌方管与 30×30 镀锌角钢，构件全部满焊处理后整体打磨光滑无毛刺，先用专用金属除油剂全面擦拭、清水冲洗并烘干去除表面油污，再做除锈处理，管材内壁与所有焊接缝隙均完整喷涂无漏喷，避免内部生锈鼓包，整体依次喷涂环氧底漆、汽车级氟碳烤漆；采用混凝土预埋安装方式，立柱预埋到位后浇筑混凝土固定，立柱与底座钢板焊接处、运输及安装磕碰产生的掉漆部位，需打磨基面后补刷环氧防锈底漆，再喷涂同色汽车烤漆，抵御风沙雨水侵蚀，避免构件锈蚀断裂。 |  |  | m2 | 9.7
87 | 011507001164 | 垃圾分类景观小品 | 1.材质：1.2mm镀锌板激光切割，焊接打磨汽车烤漆，PVC立体字 2.结构：镀锌方管/角钢做骨架 3.运输：用珍珠棉/气泡膜包裹边角，外层打木架，汽车运输 4.施工地点：御景名苑 | 1.5mx2m(1块）景观小品采用单面丝印搭配 8mmPVC 板面，支撑骨架主立柱为 80×80 热镀锌方管，内部加强框架使用 40×40 镀锌方管与 30×30 镀锌角钢，构件全部满焊处理后整体打磨光滑无毛刺，先用专用金属除油剂全面擦拭、清水冲洗并烘干去除表面油污，再做除锈处理，管材内壁与所有焊接缝隙均完整喷涂无漏喷，避免内部生锈鼓包，整体依次喷涂环氧底漆、汽车级氟碳烤漆；采用混凝土预埋安装方式，立柱预埋到位后浇筑混凝土固定，立柱与底座钢板焊接处、运输及安装磕碰产生的掉漆部位，需打磨基面后补刷环氧防锈底漆，再喷涂同色汽车烤漆，抵御风沙雨水侵蚀，避免构件锈蚀断裂。 | 1.2mx2.4m （1块） 景观小品版面采用单面丝印工艺，支撑骨架主立柱选用 80×80mm 热镀锌方管，内部加强框架搭配 40×40mm 镀锌方管与 30×30mm 镀锌角钢，底部配置镀锌底板，底板下方垂直满焊 4 根长度 500mm 的 Φ12 螺纹钢锚筋，80 方管主立柱垂直满焊于镀锌底板上方，所有连接部位均采用满焊工艺，全部焊缝打磨平整，构件整体打磨光滑无毛刺，使用专用金属除油剂擦拭整体，清水冲洗后烘干以清除表面油污，再进行除锈处理，管材内壁、焊接缝隙需全覆盖喷涂不得漏喷，杜绝内部生锈、漆面鼓包问题，整体先涂刷环氧底漆再喷涂汽车级氟碳烤漆，所有焊接面均涂刷 2 遍环氧富锌防锈底漆，底座若采用墙面固定则按定位钻孔，孔径适配 M12 膨胀螺栓，钻孔深度不小于 100mm，膨胀螺栓完整锚固于实体混凝土内，四颗螺母采用对角分次拧紧方式施工并统一单颗螺栓扭矩，避免底座钢板受力变形，确保底座钢板完全贴合地面无空隙，若采用混凝土填埋预埋，为保障填埋牢固可靠，基坑开挖尺寸需超出底座外围每边不少于 20cm、整体深度不低于 60cm，清理坑底浮土杂物并夯实基底，铺设 10cm 厚碎石垫层隔水防滑移，底板自带 4 根长度 500mm 的 Φ12 螺纹钢锚筋全部埋入 C25 及以上标号混凝土内部，浇筑时分层施工、充分振捣密实，使混凝土完整包裹底座与锚筋，浇筑过程采用斜撑临时固定立柱并反复校正垂直度，避免立柱偏移歪斜，浇筑完成后覆膜保湿养护不少于 72 小时，待混凝土达到强度后再拆除支撑，基坑上部剩余空隙采用素土分层回填夯实，依靠混凝土隔绝水土，减少底座、锚筋锈蚀膨胀导致基础开裂，全方位保证预埋基础长期稳固不滑移、不倾斜，立柱与底座钢板焊接处、运输及安装产生磕碰掉漆位置，均需打磨基面后补涂环氧防锈底漆，再喷涂同色汽车烤漆，抵御风沙雨水侵蚀，防止构件锈蚀断裂。 | 5.3mx1.7m（1块）景观小品板面采用单面丝印搭配 80mm 厚 PVC UV 打印工艺制作，支撑骨架主立柱选用 80×80 热镀锌方管，内部加强框架搭配 40×40 镀锌方管，构件全部采用满焊施工，所有焊缝打磨平整，整体精细打磨至表面光滑无毛刺，使用专用金属除油剂完整擦拭构件全部表面，清水冲洗后烘干处理以彻底清除表面油污，再开展全面除锈作业，管材内壁与全部焊接缝隙均完整喷涂、无漏喷区域，有效杜绝管材内部生锈、漆面鼓包脱落问题，整体涂装流程为先喷涂环氧底漆，再喷涂汽车级氟碳烤漆，全部焊接接触面统一涂刷 2 遍环氧富锌防锈底漆，底部配套镀锌底座钢板，安装时依据定位点位钻孔，孔径匹配 M12 膨胀螺栓，钻孔深度不小于 100mm，膨胀螺栓完全锚固进实体混凝土基层，四颗螺母采用对角分次拧紧方式施工并统一单颗螺栓紧固扭矩，避免底座钢板受力变形，保证底座钢板完全贴合地面无悬空空隙；立柱与底座钢板焊接节点、运输及现场安装过程中磕碰造成的掉漆部位，均需打磨破损基面后补涂环氧防锈底漆，再喷涂同色汽车烤漆，抵御户外风沙、雨水长期侵蚀，避免金属构件锈蚀、断裂 |  |  | m2 | 14.89
88 | 011507001166 | 垃圾分类景观小品 | 1.材质：1.2mm镀锌板激光切割，焊接打磨汽车烤漆，PVC立体字 2.结构：镀锌方管/角钢做骨架 3.运输：用珍珠棉/气泡膜包裹边角，外层打木架，汽车运输 4.施工地点：领秀花园 | 0.8mx1m（5块） 主材规格：立柱采用 50mm×50mm 方管制作，小品版面采用双面丝印工艺加工成型； 表面预处理：成品管材、焊接构件整体使用专用金属除油剂全面擦拭除油，经清水充分冲洗后烘干处理，彻底清除构件表面油污杂质；构件整体精细打磨至表面光滑无毛刺、异形裁边边角顺滑无尖锐凸起；管材内壁、所有焊接缝隙喷涂全覆盖，严禁漏喷，杜绝后期内部生锈、漆面鼓包脱落问题； 漆面涂装工序：打磨除油烘干完成后，分两道涂刷环氧防锈底漆，底漆干透后配套对应标牌配色户外氟碳面漆分两道喷涂；施工严格把控漆面厚度与喷涂手法，保证立杆漆面平整无流挂、版面丝印图文完整无划痕； 磕碰修补要求：立柱与底座钢板焊接节点、运输及安装过程中产生磕碰掉漆部位，需重新打磨基面，补涂环氧防锈底漆后，再喷涂同色汽车烤漆，避免风沙、雨水侵蚀造成构件锈蚀、断裂； 基础预埋施工：立柱土埋深度不低于 20cm，预埋坑底部铺垫 100mm 厚碎石层，防止立柱滑移；立柱就位后预埋区域周边采用素土分层回填夯实；回填完成静置 24 小时待土体完全稳定，最后清理施工废料、恢复周边原有绿化。 | 1.2mx2.4m （1块） 景观小品版面采用单面丝印工艺，支撑骨架主立柱选用 80×80mm 热镀锌方管，内部加强框架搭配 40×40mm 镀锌方管与 30×30mm 镀锌角钢，底部配置镀锌底板，底板下方垂直满焊 4 根长度 500mm 的 Φ12 螺纹钢锚筋，80 方管主立柱垂直满焊于镀锌底板上方，所有连接部位均采用满焊工艺，全部焊缝打磨平整，构件整体打磨光滑无毛刺，使用专用金属除油剂擦拭整体，清水冲洗后烘干以清除表面油污，再进行除锈处理，管材内壁、焊接缝隙需全覆盖喷涂不得漏喷，杜绝内部生锈、漆面鼓包问题，整体先涂刷环氧底漆再喷涂汽车级氟碳烤漆，所有焊接面均涂刷 2 遍环氧富锌防锈底漆，底座若采用墙面固定则按定位钻孔，孔径适配 M12 膨胀螺栓，钻孔深度不小于 100mm，膨胀螺栓完整锚固于实体混凝土内，四颗螺母采用对角分次拧紧方式施工并统一单颗螺栓扭矩，避免底座钢板受力变形，确保底座钢板完全贴合地面无空隙，若采用混凝土填埋预埋，为保障填埋牢固可靠，基坑开挖尺寸需超出底座外围每边不少于 20cm、整体深度不低于 60cm，清理坑底浮土杂物并夯实基底，铺设 10cm 厚碎石垫层隔水防滑移，底板自带 4 根长度 500mm 的 Φ12 螺纹钢锚筋全部埋入 C25 及以上标号混凝土内部，浇筑时分层施工、充分振捣密实，使混凝土完整包裹底座与锚筋，浇筑过程采用斜撑临时固定立柱并反复校正垂直度，避免立柱偏移歪斜，浇筑完成后覆膜保湿养护不少于 72 小时，待混凝土达到强度后再拆除支撑，基坑上部剩余空隙采用素土分层回填夯实，依靠混凝土隔绝水土，减少底座、锚筋锈蚀膨胀导致基础开裂，全方位保证预埋基础长期稳固不滑移、不倾斜，立柱与底座钢板焊接处、运输及安装产生磕碰掉漆位置，均需打磨基面后补涂环氧防锈底漆，再喷涂同色汽车烤漆，抵御风沙雨水侵蚀，防止构件锈蚀断裂。 | 6.2mx1.7m（1块）景观小品板面采用单面丝印搭配 80mm 厚 PVC UV 打印工艺制作，支撑骨架主立柱选用 80×80 热镀锌方管，内部加强框架搭配 40×40 镀锌方管，构件全部采用满焊施工，所有焊缝打磨平整，整体精细打磨至表面光滑无毛刺，使用专用金属除油剂完整擦拭构件全部表面，清水冲洗后烘干处理以彻底清除表面油污，再开展全面除锈作业，管材内壁与全部焊接缝隙均完整喷涂、无漏喷区域，有效杜绝管材内部生锈、漆面鼓包脱落问题，整体涂装流程为先喷涂环氧底漆，再喷涂汽车级氟碳烤漆，全部焊接接触面统一涂刷 2 遍环氧富锌防锈底漆，底部配套镀锌底座钢板，安装时依据定位点位钻孔，孔径匹配 M12 膨胀螺栓，钻孔深度不小于 100mm，膨胀螺栓完全锚固进实体混凝土基层，四颗螺母采用对角分次拧紧方式施工并统一单颗螺栓紧固扭矩，避免底座钢板受力变形，保证底座钢板完全贴合地面无悬空空隙；立柱与底座钢板焊接节点、运输及现场安装过程中磕碰造成的掉漆部位，均需打磨破损基面后补涂环氧防锈底漆，再喷涂同色汽车烤漆，抵御户外风沙、雨水长期侵蚀，避免金属构件锈蚀、断裂 | 0.9mx1.5m（1块）景观小品采用单面丝印搭配 8mmPVC 板面，支撑骨架主立柱为 80×80 热镀锌方管，内部加强框架使用 40×40 镀锌方管与 30×30 镀锌角钢，构件全部满焊处理后整体打磨光滑无毛刺，先用专用金属除油剂全面擦拭、清水冲洗并烘干去除表面油污，再做除锈处理，管材内壁与所有焊接缝隙均完整喷涂无漏喷，避免内部生锈鼓包，整体依次喷涂环氧底漆、汽车级氟碳烤漆；地面底座按点位钻孔，孔径适配 M12 膨胀螺栓，钻孔深度不小于 100mm，膨胀螺栓完整锚固于实体混凝土，四颗螺母采用对角分次紧固方式拧紧并统一单颗螺栓扭矩，防止底座钢板受力变形，保证底座钢板完全贴合地面不留空隙；立柱与底座钢板焊接处、运输及安装磕碰产生的掉漆部位，需打磨基面后补刷环氧防锈底漆，再喷涂同色汽车烤漆，抵御风沙雨水侵蚀，避免构件锈蚀断裂。 |  | m2 | 18.77
89 | 011507001169 | 垃圾分类景观小品 | 1.材质：1.2mm镀锌板激光切割，焊接打磨汽车烤漆，PVC立体字 2.结构：镀锌方管/角钢做骨架 3.运输：用珍珠棉/气泡膜包裹边角，外层打木架，汽车运输 4.施工地点：怡康园 | 0.8mx1m（5块） 主材规格：立柱采用 50mm×50mm 方管制作，小品版面采用双面丝印工艺加工成型； 表面预处理：成品管材、焊接构件整体使用专用金属除油剂全面擦拭除油，经清水充分冲洗后烘干处理，彻底清除构件表面油污杂质；构件整体精细打磨至表面光滑无毛刺、异形裁边边角顺滑无尖锐凸起；管材内壁、所有焊接缝隙喷涂全覆盖，严禁漏喷，杜绝后期内部生锈、漆面鼓包脱落问题； 漆面涂装工序：打磨除油烘干完成后，分两道涂刷环氧防锈底漆，底漆干透后配套对应标牌配色户外氟碳面漆分两道喷涂；施工严格把控漆面厚度与喷涂手法，保证立杆漆面平整无流挂、版面丝印图文完整无划痕； 磕碰修补要求：立柱与底座钢板焊接节点、运输及安装过程中产生磕碰掉漆部位，需重新打磨基面，补涂环氧防锈底漆后，再喷涂同色汽车烤漆，避免风沙、雨水侵蚀造成构件锈蚀、断裂； 基础预埋施工：立柱土埋深度不低于 20cm，预埋坑底部铺垫 100mm 厚碎石层，防止立柱滑移；立柱就位后预埋区域周边采用素土分层回填夯实；回填完成静置 24 小时待土体完全稳定，最后清理施工废料、恢复周边原有绿化。 | 1.2mx2.4m （1块）景观小品版面采用单面丝印工艺，支撑骨架主立柱选用 80×80mm 热镀锌方管，内部加强框架搭配 40×40mm 镀锌方管与 30×30mm 镀锌角钢，底部配置镀锌底板，底板下方垂直满焊 4 根长度 500mm 的 Φ12 螺纹钢锚筋，80 方管主立柱垂直满焊于镀锌底板上方，所有连接部位均采用满焊工艺，全部焊缝打磨平整，构件整体打磨光滑无毛刺，使用专用金属除油剂擦拭整体，清水冲洗后烘干以清除表面油污，再进行除锈处理，管材内壁、焊接缝隙需全覆盖喷涂不得漏喷，杜绝内部生锈、漆面鼓包问题，整体先涂刷环氧底漆再喷涂汽车级氟碳烤漆，所有焊接面均涂刷 2 遍环氧富锌防锈底漆，底座若采用墙面固定则按定位钻孔，孔径适配 M12 膨胀螺栓，钻孔深度不小于 100mm，膨胀螺栓完整锚固于实体混凝土内，四颗螺母采用对角分次拧紧方式施工并统一单颗螺栓扭矩，避免底座钢板受力变形，确保底座钢板完全贴合地面无空隙，若采用混凝土填埋预埋，为保障填埋牢固可靠，基坑开挖尺寸需超出底座外围每边不少于 20cm、整体深度不低于 60cm，清理坑底浮土杂物并夯实基底，铺设 10cm 厚碎石垫层隔水防滑移，底板自带 4 根长度 500mm 的 Φ12 螺纹钢锚筋全部埋入 C25 及以上标号混凝土内部，浇筑时分层施工、充分振捣密实，使混凝土完整包裹底座与锚筋，浇筑过程采用斜撑临时固定立柱并反复校正垂直度，避免立柱偏移歪斜，浇筑完成后覆膜保湿养护不少于 72 小时，待混凝土达到强度后再拆除支撑，基坑上部剩余空隙采用素土分层回填夯实，依靠混凝土隔绝水土，减少底座、锚筋锈蚀膨胀导致基础开裂，全方位保证预埋基础长期稳固不滑移、不倾斜，立柱与底座钢板焊接处、运输及安装产生磕碰掉漆位置，均需打磨基面后补涂环氧防锈底漆，再喷涂同色汽车烤漆，抵御风沙雨水侵蚀，防止构件锈蚀断裂。 | 1.9mx1.8m（1块）景观小品板面采用单面丝印搭配 80mm 厚 PVC UV 打印工艺制作，支撑骨架主立柱选用 80×80 热镀锌方管，内部加强框架搭配 40×40 镀锌方管，构件全部采用满焊施工，所有焊缝打磨平整，整体精细打磨至表面光滑无毛刺，使用专用金属除油剂完整擦拭构件全部表面，清水冲洗后烘干处理以彻底清除表面油污，再开展全面除锈作业，管材内壁与全部焊接缝隙均完整喷涂、无漏喷区域，有效杜绝管材内部生锈、漆面鼓包脱落问题，整体涂装流程为先喷涂环氧底漆，再喷涂汽车级氟碳烤漆，全部焊接接触面统一涂刷 2 遍环氧富锌防锈底漆，底部配套镀锌底板，底板下方垂直满焊 4 根长度 500mm 的 Φ12 螺纹钢锚筋，80×80 主立柱垂直满焊固定于镀锌底板上方；基础基坑规格为单坑长 600mm、宽 600mm、深 900mm，将整体预埋件吊入基坑内，以现场规划地坪线为基准精准把控立柱外露高度，借助水平仪双向校核立柱垂直度，控制整体倾斜误差不大于 1°，基坑四周架设木方斜撑做临时加固，避免混凝土浇筑过程中立柱发生位移，混凝土分三层分层灌注，搭配插入式振捣棒逐段振捣密实，充分排出内部气泡，杜绝出现蜂窝、空洞缺陷，浇筑完成后每日洒水两次保湿养护，防止混凝土开裂、承载力下降；立柱与底座钢板焊接节点、运输及现场安装过程中磕碰造成的掉漆部位，均需打磨破损基面后补涂环氧防锈底漆，再喷涂同色汽车烤漆，抵御户外风沙、雨水长期侵蚀，避免金属构件锈蚀、断裂。 |  |  | m2 | 10.3
90 | 011507001170 | 垃圾分类景观小品 | 1.材质：1.2mm镀锌板激光切割，焊接打磨汽车烤漆，PVC立体字 2.结构：镀锌方管/角钢做骨架 3.运输：用珍珠棉/气泡膜包裹边角，外层打木架，汽车运输 4.施工地点：维多利亚 | 0.8mx1m（5块） 主材规格：立柱采用 50mm×50mm 方管制作，小品版面采用双面丝印工艺加工成型； 表面预处理：成品管材、焊接构件整体使用专用金属除油剂全面擦拭除油，经清水充分冲洗后烘干处理，彻底清除构件表面油污杂质；构件整体精细打磨至表面光滑无毛刺、异形裁边边角顺滑无尖锐凸起；管材内壁、所有焊接缝隙喷涂全覆盖，严禁漏喷，杜绝后期内部生锈、漆面鼓包脱落问题； 漆面涂装工序：打磨除油烘干完成后，分两道涂刷环氧防锈底漆，底漆干透后配套对应标牌配色户外氟碳面漆分两道喷涂；施工严格把控漆面厚度与喷涂手法，保证立杆漆面平整无流挂、版面丝印图文完整无划痕； 磕碰修补要求：立柱与底座钢板焊接节点、运输及安装过程中产生磕碰掉漆部位，需重新打磨基面，补涂环氧防锈底漆后，再喷涂同色汽车烤漆，避免风沙、雨水侵蚀造成构件锈蚀、断裂； 基础预埋施工：立柱土埋深度不低于 20cm，预埋坑底部铺垫 100mm 厚碎石层，防止立柱滑移；立柱就位后预埋区域周边采用素土分层回填夯实；回填完成静置 24 小时待土体完全稳定，最后清理施工废料、恢复周边原有绿化。 | 1.2mx2.4m （1块）景观小品版面采用单面丝印工艺，支撑骨架主立柱选用 80×80mm 热镀锌方管，内部加强框架搭配 40×40mm 镀锌方管与 30×30mm 镀锌角钢，底部配置镀锌底板，底板下方垂直满焊 4 根长度 500mm 的 Φ12 螺纹钢锚筋，80 方管主立柱垂直满焊于镀锌底板上方，所有连接部位均采用满焊工艺，全部焊缝打磨平整，构件整体打磨光滑无毛刺，使用专用金属除油剂擦拭整体，清水冲洗后烘干以清除表面油污，再进行除锈处理，管材内壁、焊接缝隙需全覆盖喷涂不得漏喷，杜绝内部生锈、漆面鼓包问题，整体先涂刷环氧底漆再喷涂汽车级氟碳烤漆，所有焊接面均涂刷 2 遍环氧富锌防锈底漆，底座若采用墙面固定则按定位钻孔，孔径适配 M12 膨胀螺栓，钻孔深度不小于 100mm，膨胀螺栓完整锚固于实体混凝土内，四颗螺母采用对角分次拧紧方式施工并统一单颗螺栓扭矩，避免底座钢板受力变形，确保底座钢板完全贴合地面无空隙，若采用混凝土填埋预埋，为保障填埋牢固可靠，基坑开挖尺寸需超出底座外围每边不少于 20cm、整体深度不低于 60cm，清理坑底浮土杂物并夯实基底，铺设 10cm 厚碎石垫层隔水防滑移，底板自带 4 根长度 500mm 的 Φ12 螺纹钢锚筋全部埋入 C25 及以上标号混凝土内部，浇筑时分层施工、充分振捣密实，使混凝土完整包裹底座与锚筋，浇筑过程采用斜撑临时固定立柱并反复校正垂直度，避免立柱偏移歪斜，浇筑完成后覆膜保湿养护不少于 72 小时，待混凝土达到强度后再拆除支撑，基坑上部剩余空隙采用素土分层回填夯实，依靠混凝土隔绝水土，减少底座、锚筋锈蚀膨胀导致基础开裂，全方位保证预埋基础长期稳固不滑移、不倾斜，立柱与底座钢板焊接处、运输及安装产生磕碰掉漆位置，均需打磨基面后补涂环氧防锈底漆，再喷涂同色汽车烤漆，抵御风沙雨水侵蚀，防止构件锈蚀断裂。 | 0.4mx0.4m（2个座椅）垃圾座椅整体采用热镀锌钢材加工制作，主立柱为 50×50×2.0mm 热镀锌方管，内部加强框架使用 40×40×1.5mm 镀锌方管，箱体底板采用 1.2mm 镀锌钢板，箱体及支撑骨架全部满焊成型，构件整体精细打磨至表面光滑无毛刺，使用专用金属除油剂全面擦拭构件整体，清水冲洗后充分烘干彻底清除表面油污，完成除锈工序，管材内壁、所有焊接缝隙喷涂全覆盖无漏喷，杜绝后期内部生锈、漆面鼓包脱落问题，整体依次喷涂环氧底漆、汽车级氟碳烤漆，正面配置单面丝印垃圾分类标识版面；箱体底部镀锌底座按定位点位钻孔，孔径匹配 M12 膨胀螺栓，钻孔深度不小于 100mm，膨胀螺栓完整锚固于实体混凝土基层，四颗膨胀螺母采用对角分次拧紧施工并统一单颗螺栓紧固扭矩，避免底座钢板受力变形，保证底座钢板完全贴合地面无悬空空隙，箱体立柱与底座钢板焊接位置、运输及安装磕碰产生掉漆部位，均打磨基面后补涂环氧防锈底漆，再喷涂同色汽车烤漆，抵御风沙雨水侵蚀，防止构件锈蚀断裂。 | 2.1mx1.8m（1个）景观小品板面采用单面丝印搭配 80mm 厚 PVC UV 打印工艺制作，支撑骨架主立柱选用 80×80 热镀锌方管，内部加强框架搭配 40×40 镀锌方管，构件全部采用满焊施工，所有焊缝打磨平整，整体精细打磨至表面光滑无毛刺，使用专用金属除油剂完整擦拭构件全部表面，清水冲洗后烘干处理以彻底清除表面油污，再开展全面除锈作业，管材内壁与全部焊接缝隙均完整喷涂、无漏喷区域，有效杜绝管材内部生锈、漆面鼓包脱落问题，整体涂装流程为先喷涂环氧底漆，再喷涂汽车级氟碳烤漆，全部焊接接触面统一涂刷 2 遍环氧富锌防锈底漆，底部配套镀锌底板，底板下方垂直满焊 4 根长度 500mm 的 Φ12 螺纹钢锚筋，80×80 主立柱垂直满焊固定于镀锌底板上方；基础基坑规格为单坑长 600mm、宽 600mm、深 900mm，将整体预埋件吊入基坑内，以现场规划地坪线为基准精准把控立柱外露高度，借助水平仪双向校核立柱垂直度，控制整体倾斜误差不大于 1°，基坑四周架设木方斜撑做临时加固，避免混凝土浇筑过程中立柱发生位移，混凝土分三层分层灌注，搭配插入式振捣棒逐段振捣密实，充分排出内部气泡，杜绝出现蜂窝、空洞缺陷，浇筑完成后每日洒水两次保湿养护，防止混凝土开裂、承载力下降；立柱与底座钢板焊接节点、运输及现场安装过程中磕碰造成的掉漆部位，均需打磨破损基面后补涂环氧防锈底漆，再喷涂同色汽车烤漆，抵御户外风沙、雨水长期侵蚀，避免金属构件锈蚀、断裂。 |  | m2 | 10.98
91 | 011507001172 | 垃圾分类景观小品 | 1.材质：1.2mm镀锌板激光切割，焊接打磨汽车烤漆，PVC立体字 2.结构：镀锌方管/角钢做骨架 3.运输：用珍珠棉/气泡膜包裹边角，外层打木架，汽车运输 4.施工地点：和谐家园 | 0.4mx0.4m（2个座椅）垃圾座椅整体采用热镀锌钢材加工制作，主立柱为 50×50×2.0mm 热镀锌方管，内部加强框架使用 40×40×1.5mm 镀锌方管，箱体底板采用 1.2mm 镀锌钢板，箱体及支撑骨架全部满焊成型，构件整体精细打磨至表面光滑无毛刺，使用专用金属除油剂全面擦拭构件整体，清水冲洗后充分烘干彻底清除表面油污，完成除锈工序，管材内壁、所有焊接缝隙喷涂全覆盖无漏喷，杜绝后期内部生锈、漆面鼓包脱落问题，整体依次喷涂环氧底漆、汽车级氟碳烤漆，正面配置单面丝印垃圾分类标识版面；箱体底部镀锌底座按定位点位钻孔，孔径匹配 M12 膨胀螺栓，钻孔深度不小于 100mm，膨胀螺栓完整锚固于实体混凝土基层，四颗膨胀螺母采用对角分次拧紧施工并统一单颗螺栓紧固扭矩，避免底座钢板受力变形，保证底座钢板完全贴合地面无悬空空隙，箱体立柱与底座钢板焊接位置、运输及安装磕碰产生掉漆部位，均打磨基面后补涂环氧防锈底漆，再喷涂同色汽车烤漆，抵御风沙雨水侵蚀，防止构件锈蚀断裂。 | 3.5mx1.9m（1块）景观小品板面采用单面丝印搭配 80mm 厚 PVC UV 打印工艺制作，支撑骨架主立柱选用 80×80 热镀锌方管，内部加强框架搭配 40×40 镀锌方管，构件全部采用满焊施工，所有焊缝打磨平整，整体精细打磨至表面光滑无毛刺，使用专用金属除油剂完整擦拭构件全部表面，清水冲洗后烘干处理以彻底清除表面油污，再开展全面除锈作业，管材内壁与全部焊接缝隙均完整喷涂、无漏喷区域，有效杜绝管材内部生锈、漆面鼓包脱落问题，整体涂装流程为先喷涂环氧底漆，再喷涂汽车级氟碳烤漆，全部焊接接触面统一涂刷 2 遍环氧富锌防锈底漆，底部配套镀锌底板，底板下方垂直满焊 4 根长度 500mm 的 Φ12 螺纹钢锚筋，80×80 主立柱垂直满焊固定于镀锌底板上方；基础基坑规格为单坑长 600mm、宽 600mm、深 900mm，将整体预埋件吊入基坑内，以现场规划地坪线为基准精准把控立柱外露高度，借助水平仪双向校核立柱垂直度，控制整体倾斜误差不大于 1°，基坑四周架设木方斜撑做临时加固，避免混凝土浇筑过程中立柱发生位移，混凝土分三层分层灌注，搭配插入式振捣棒逐段振捣密实，充分排出内部气泡，杜绝出现蜂窝、空洞缺陷，浇筑完成后每日洒水两次保湿养护，防止混凝土开裂、承载力下降；立柱与底座钢板焊接节点、运输及现场安装过程中磕碰造成的掉漆部位，均需打磨破损基面后补涂环氧防锈底漆，再喷涂同色汽车烤漆，抵御户外风沙、雨水长期侵蚀，避免金属构件锈蚀、断裂。 | 0.8mx1m（5块）主材规格：立柱采用 50mm×50mm 方管制作，小品版面采用双面丝印工艺加工成型； 表面预处理：成品管材、焊接构件整体使用专用金属除油剂全面擦拭除油，经清水充分冲洗后烘干处理，彻底清除构件表面油污杂质；构件整体精细打磨至表面光滑无毛刺、异形裁边边角顺滑无尖锐凸起；管材内壁、所有焊接缝隙喷涂全覆盖，严禁漏喷，杜绝后期内部生锈、漆面鼓包脱落问题； 漆面涂装工序：打磨除油烘干完成后，分两道涂刷环氧防锈底漆，底漆干透后配套对应标牌配色户外氟碳面漆分两道喷涂；施工严格把控漆面厚度与喷涂手法，保证立杆漆面平整无流挂、版面丝印图文完整无划痕； 磕碰修补要求：立柱与底座钢板焊接节点、运输及安装过程中产生磕碰掉漆部位，需重新打磨基面，补涂环氧防锈底漆后，再喷涂同色汽车烤漆，避免风沙、雨水侵蚀造成构件锈蚀、断裂； 基础预埋施工：立柱土埋深度不低于 20cm，预埋坑底部铺垫 100mm 厚碎石层，防止立柱滑移；立柱就位后预埋区域周边采用素土分层回填夯实；回填完成静置 24 小时待土体完全稳定，最后清理施工废料、恢复周边原有绿化。 |  |  | m2 | 10.97
92 | 011507001174 | 垃圾分类景观小品 | 1.材质：1.2mm镀锌板激光切割，焊接打磨汽车烤漆，PVC立体字 2.结构：镀锌方管/角钢做骨架 3.运输：用珍珠棉/气泡膜包裹边角，外层打木架，汽车运输 4.施工地点：金澜小区 | 0.8mx1m（5块） 主材规格：立柱采用 50mm×50mm 方管制作，小品版面采用双面丝印工艺加工成型； 表面预处理：成品管材、焊接构件整体使用专用金属除油剂全面擦拭除油，经清水充分冲洗后烘干处理，彻底清除构件表面油污杂质；构件整体精细打磨至表面光滑无毛刺、异形裁边边角顺滑无尖锐凸起；管材内壁、所有焊接缝隙喷涂全覆盖，严禁漏喷，杜绝后期内部生锈、漆面鼓包脱落问题； 漆面涂装工序：打磨除油烘干完成后，分两道涂刷环氧防锈底漆，底漆干透后配套对应标牌配色户外氟碳面漆分两道喷涂；施工严格把控漆面厚度与喷涂手法，保证立杆漆面平整无流挂、版面丝印图文完整无划痕； 磕碰修补要求：立柱与底座钢板焊接节点、运输及安装过程中产生磕碰掉漆部位，需重新打磨基面，补涂环氧防锈底漆后，再喷涂同色汽车烤漆，避免风沙、雨水侵蚀造成构件锈蚀、断裂； 基础预埋施工：立柱土埋深度不低于 20cm，预埋坑底部铺垫 100mm 厚碎石层，防止立柱滑移；立柱就位后预埋区域周边采用素土分层回填夯实；回填完成静置 24 小时待土体完全稳定，最后清理施工废料、恢复周边原有绿化。 | 1.2mx1.6m （1块） 景观小品版面采用单面丝印工艺，支撑骨架主立柱选用 80×80mm 热镀锌方管，内部加强框架搭配 40×40mm 镀锌方管与 30×30mm 镀锌角钢，底部配置镀锌底板，底板下方垂直满焊 4 根长度 500mm 的 Φ12 螺纹钢锚筋，80 方管主立柱垂直满焊于镀锌底板上方，所有连接部位均采用满焊工艺，全部焊缝打磨平整，构件整体打磨光滑无毛刺，使用专用金属除油剂擦拭整体，清水冲洗后烘干以清除表面油污，再进行除锈处理，管材内壁、焊接缝隙需全覆盖喷涂不得漏喷，杜绝内部生锈、漆面鼓包问题，整体先涂刷环氧底漆再喷涂汽车级氟碳烤漆，所有焊接面均涂刷 2 遍环氧富锌防锈底漆，底座若采用墙面固定则按定位钻孔，孔径适配 M12 膨胀螺栓，钻孔深度不小于 100mm，膨胀螺栓完整锚固于实体混凝土内，四颗螺母采用对角分次拧紧方式施工并统一单颗螺栓扭矩，避免底座钢板受力变形，确保底座钢板完全贴合地面无空隙，若采用混凝土填埋预埋，为保障填埋牢固可靠，基坑开挖尺寸需超出底座外围每边不少于 20cm、整体深度不低于 60cm，清理坑底浮土杂物并夯实基底，铺设 10cm 厚碎石垫层隔水防滑移，底板自带 4 根长度 500mm 的 Φ12 螺纹钢锚筋全部埋入 C25 及以上标号混凝土内部，浇筑时分层施工、充分振捣密实，使混凝土完整包裹底座与锚筋，浇筑过程采用斜撑临时固定立柱并反复校正垂直度，避免立柱偏移歪斜，浇筑完成后覆膜保湿养护不少于 72 小时，待混凝土达到强度后再拆除支撑，基坑上部剩余空隙采用素土分层回填夯实，依靠混凝土隔绝水土，减少底座、锚筋锈蚀膨胀导致基础开裂，全方位保证预埋基础长期稳固不滑移、不倾斜，立柱与底座钢板焊接处、运输及安装产生磕碰掉漆位置，均需打磨基面后补涂环氧防锈底漆，再喷涂同色汽车烤漆，抵御风沙雨水侵蚀，防止构件锈蚀断裂。 | 0.4mx0.4m（8个座椅）垃圾座椅整体采用热镀锌钢材加工制作，主立柱为 50×50×2.0mm 热镀锌方管，内部加强框架使用 40×40×1.5mm 镀锌方管，箱体底板采用 1.2mm 镀锌钢板，箱体及支撑骨架全部满焊成型，构件整体精细打磨至表面光滑无毛刺，使用专用金属除油剂全面擦拭构件整体，清水冲洗后充分烘干彻底清除表面油污，完成除锈工序，管材内壁、所有焊接缝隙喷涂全覆盖无漏喷，杜绝后期内部生锈、漆面鼓包脱落问题，整体依次喷涂环氧底漆、汽车级氟碳烤漆，正面配置单面丝印垃圾分类标识版面；箱体底部镀锌底座按定位点位钻孔，孔径匹配 M12 膨胀螺栓，钻孔深度不小于 100mm，膨胀螺栓完整锚固于实体混凝土基层，四颗膨胀螺母采用对角分次拧紧施工并统一单颗螺栓紧固扭矩，避免底座钢板受力变形，保证底座钢板完全贴合地面无悬空空隙，箱体立柱与底座钢板焊接位置、运输及安装磕碰产生掉漆部位，均打磨基面后补涂环氧防锈底漆，再喷涂同色汽车烤漆，抵御风沙雨水侵蚀，防止构件锈蚀断裂。 |  |  | m2 | 7.2
93 | 011507001177 | 垃圾分类景观小品 | 1.材质：1.2mm镀锌板激光切割，焊接打磨汽车烤漆，PVC立体字 2.结构：镀锌方管/角钢做骨架 3.运输：用珍珠棉/气泡膜包裹边角，外层打木架，汽车运输 4.施工地点：塞上欣苑 | 4.6mx1.8m（1块）景观小品板面采用单面丝印搭配 80mm 厚 PVC UV 打印工艺制作，支撑骨架主立柱选用 80×80 热镀锌方管，内部加强框架搭配 40×40 镀锌方管，构件全部采用满焊施工，所有焊缝打磨平整，整体精细打磨至表面光滑无毛刺，使用专用金属除油剂完整擦拭构件全部表面，清水冲洗后烘干处理以彻底清除表面油污，再开展全面除锈作业，管材内壁与全部焊接缝隙均完整喷涂、无漏喷区域，有效杜绝管材内部生锈、漆面鼓包脱落问题，整体涂装流程为先喷涂环氧底漆，再喷涂汽车级氟碳烤漆，全部焊接接触面统一涂刷 2 遍环氧富锌防锈底漆，底部配套镀锌底板，底板下方垂直满焊 4 根长度 500mm 的 Φ12 螺纹钢锚筋，80×80 主立柱垂直满焊固定于镀锌底板上方；基础基坑规格为单坑长 600mm、宽 600mm、深 900mm，将整体预埋件吊入基坑内，以现场规划地坪线为基准精准把控立柱外露高度，借助水平仪双向校核立柱垂直度，控制整体倾斜误差不大于 1°，基坑四周架设木方斜撑做临时加固，避免混凝土浇筑过程中立柱发生位移，混凝土分三层分层灌注，搭配插入式振捣棒逐段振捣密实，充分排出内部气泡，杜绝出现蜂窝、空洞缺陷，浇筑完成后每日洒水两次保湿养护，防止混凝土开裂、承载力下降；立柱与底座钢板焊接节点、运输及现场安装过程中磕碰造成的掉漆部位，均需打磨破损基面后补涂环氧防锈底漆，再喷涂同色汽车烤漆，抵御户外风沙、雨水长期侵蚀，避免金属构件锈蚀、断裂。 | 1.2x2.4m （1块） 景观小品版面采用单面丝印工艺，支撑骨架主立柱选用 80×80mm 热镀锌方管，内部加强框架搭配 40×40mm 镀锌方管与 30×30mm 镀锌角钢，底部配置镀锌底板，底板下方垂直满焊 4 根长度 500mm 的 Φ12 螺纹钢锚筋，80 方管主立柱垂直满焊于镀锌底板上方，所有连接部位均采用满焊工艺，全部焊缝打磨平整，构件整体打磨光滑无毛刺，使用专用金属除油剂擦拭整体，清水冲洗后烘干以清除表面油污，再进行除锈处理，管材内壁、焊接缝隙需全覆盖喷涂不得漏喷，杜绝内部生锈、漆面鼓包问题，整体先涂刷环氧底漆再喷涂汽车级氟碳烤漆，所有焊接面均涂刷 2 遍环氧富锌防锈底漆，底座若采用墙面固定则按定位钻孔，孔径适配 M12 膨胀螺栓，钻孔深度不小于 100mm，膨胀螺栓完整锚固于实体混凝土内，四颗螺母采用对角分次拧紧方式施工并统一单颗螺栓扭矩，避免底座钢板受力变形，确保底座钢板完全贴合地面无空隙，若采用混凝土填埋预埋，为保障填埋牢固可靠，基坑开挖尺寸需超出底座外围每边不少于 20cm、整体深度不低于 60cm，清理坑底浮土杂物并夯实基底，铺设 10cm 厚碎石垫层隔水防滑移，底板自带 4 根长度 500mm 的 Φ12 螺纹钢锚筋全部埋入 C25 及以上标号混凝土内部，浇筑时分层施工、充分振捣密实，使混凝土完整包裹底座与锚筋，浇筑过程采用斜撑临时固定立柱并反复校正垂直度，避免立柱偏移歪斜，浇筑完成后覆膜保湿养护不少于 72 小时，待混凝土达到强度后再拆除支撑，基坑上部剩余空隙采用素土分层回填夯实，依靠混凝土隔绝水土，减少底座、锚筋锈蚀膨胀导致基础开裂，全方位保证预埋基础长期稳固不滑移、不倾斜，立柱与底座钢板焊接处、运输及安装产生磕碰掉漆位置，均需打磨基面后补涂环氧防锈底漆，再喷涂同色汽车烤漆，抵御风沙雨水侵蚀，防止构件锈蚀断裂。 | 0.8mx1m（5块） 主材规格：立柱采用 50mm×50mm 方管制作，小品版面采用双面丝印工艺加工成型； 表面预处理：成品管材、焊接构件整体使用专用金属除油剂全面擦拭除油，经清水充分冲洗后烘干处理，彻底清除构件表面油污杂质；构件整体精细打磨至表面光滑无毛刺、异形裁边边角顺滑无尖锐凸起；管材内壁、所有焊接缝隙喷涂全覆盖，严禁漏喷，杜绝后期内部生锈、漆面鼓包脱落问题； 漆面涂装工序：打磨除油烘干完成后，分两道涂刷环氧防锈底漆，底漆干透后配套对应标牌配色户外氟碳面漆分两道喷涂；施工严格把控漆面厚度与喷涂手法，保证立杆漆面平整无流挂、版面丝印图文完整无划痕； 磕碰修补要求：立柱与底座钢板焊接节点、运输及安装过程中产生磕碰掉漆部位，需重新打磨基面，补涂环氧防锈底漆后，再喷涂同色汽车烤漆，避免风沙、雨水侵蚀造成构件锈蚀、断裂； 基础预埋施工：立柱土埋深度不低于 20cm，预埋坑底部铺垫 100mm 厚碎石层，防止立柱滑移；立柱就位后预埋区域周边采用素土分层回填夯实；回填完成静置 24 小时待土体完全稳定，最后清理施工废料、恢复周边原有绿化。 | 0.4x0.4mx（2个座椅）垃圾座椅整体采用热镀锌钢材加工制作，主立柱为 50×50×2.0mm 热镀锌方管，内部加强框架使用 40×40×1.5mm 镀锌方管，箱体底板采用 1.2mm 镀锌钢板，箱体及支撑骨架全部满焊成型，构件整体精细打磨至表面光滑无毛刺，使用专用金属除油剂全面擦拭构件整体，清水冲洗后充分烘干彻底清除表面油污，完成除锈工序，管材内壁、所有焊接缝隙喷涂全覆盖无漏喷，杜绝后期内部生锈、漆面鼓包脱落问题，整体依次喷涂环氧底漆、汽车级氟碳烤漆，正面配置单面丝印垃圾分类标识版面；箱体底部镀锌底座按定位点位钻孔，孔径匹配 M12 膨胀螺栓，钻孔深度不小于 100mm，膨胀螺栓完整锚固于实体混凝土基层，四颗膨胀螺母采用对角分次拧紧施工并统一单颗螺栓紧固扭矩，避免底座钢板受力变形，保证底座钢板完全贴合地面无悬空空隙，箱体立柱与底座钢板焊接位置、运输及安装磕碰产生掉漆部位，均打磨基面后补涂环氧防锈底漆，再喷涂同色汽车烤漆，抵御风沙雨水侵蚀，防止构件锈蚀断裂。 |  | m2 | 15.48
94 | 011507001178 | 垃圾分类景观小品 | 1.材质：1.2mm镀锌板激光切割，焊接打磨汽车烤漆，PVC立体字 2.结构：镀锌方管/角钢做骨架 3.运输：用珍珠棉/气泡膜包裹边角，外层打木架，汽车运输 4.施工地点：墨金苑南苑 | 5.7mx1.8m（1块） 景观小品板面采用单面丝印搭配 80mm 厚 PVC UV 打印工艺制作，支撑骨架主立柱选用 80×80 热镀锌方管，内部加强框架搭配 40×40 镀锌方管，构件全部采用满焊施工，所有焊缝打磨平整，整体精细打磨至表面光滑无毛刺，使用专用金属除油剂完整擦拭构件全部表面，清水冲洗后烘干处理以彻底清除表面油污，再开展全面除锈作业，管材内壁与全部焊接缝隙均完整喷涂、无漏喷区域，有效杜绝管材内部生锈、漆面鼓包脱落问题，整体涂装流程为先喷涂环氧底漆，再喷涂汽车级氟碳烤漆，全部焊接接触面统一涂刷 2 遍环氧富锌防锈底漆，底部配套镀锌底板，底板下方垂直满焊 4 根长度 500mm 的 Φ12 螺纹钢锚筋，80×80 主立柱垂直满焊固定于镀锌底板上方；基础基坑规格为单坑长 600mm、宽 600mm、深 900mm，将整体预埋件吊入基坑内，以现场规划地坪线为基准精准把控立柱外露高度，借助水平仪双向校核立柱垂直度，控制整体倾斜误差不大于 1°，基坑四周架设木方斜撑做临时加固，避免混凝土浇筑过程中立柱发生位移，混凝土分三层分层灌注，搭配插入式振捣棒逐段振捣密实，充分排出内部气泡，杜绝出现蜂窝、空洞缺陷，浇筑完成后每日洒水两次保湿养护，防止混凝土开裂、承载力下降；立柱与底座钢板焊接节点、运输及现场安装过程中磕碰造成的掉漆部位，均需打磨破损基面后补涂环氧防锈底漆，再喷涂同色汽车烤漆，抵御户外风沙、雨水长期侵蚀，避免金属构件锈蚀、断裂。 | 1.2mx2.4m （1块） 景观小品版面采用单面丝印工艺，支撑骨架主立柱选用 80×80mm 热镀锌方管，内部加强框架搭配 40×40mm 镀锌方管与 30×30mm 镀锌角钢，底部配置镀锌底板，底板下方垂直满焊 4 根长度 500mm 的 Φ12 螺纹钢锚筋，80 方管主立柱垂直满焊于镀锌底板上方，所有连接部位均采用满焊工艺，全部焊缝打磨平整，构件整体打磨光滑无毛刺，使用专用金属除油剂擦拭整体，清水冲洗后烘干以清除表面油污，再进行除锈处理，管材内壁、焊接缝隙需全覆盖喷涂不得漏喷，杜绝内部生锈、漆面鼓包问题，整体先涂刷环氧底漆再喷涂汽车级氟碳烤漆，所有焊接面均涂刷 2 遍环氧富锌防锈底漆，底座若采用墙面固定则按定位钻孔，孔径适配 M12 膨胀螺栓，钻孔深度不小于 100mm，膨胀螺栓完整锚固于实体混凝土内，四颗螺母采用对角分次拧紧方式施工并统一单颗螺栓扭矩，避免底座钢板受力变形，确保底座钢板完全贴合地面无空隙，若采用混凝土填埋预埋，为保障填埋牢固可靠，基坑开挖尺寸需超出底座外围每边不少于 20cm、整体深度不低于 60cm，清理坑底浮土杂物并夯实基底，铺设 10cm 厚碎石垫层隔水防滑移，底板自带 4 根长度 500mm 的 Φ12 螺纹钢锚筋全部埋入 C25 及以上标号混凝土内部，浇筑时分层施工、充分振捣密实，使混凝土完整包裹底座与锚筋，浇筑过程采用斜撑临时固定立柱并反复校正垂直度，避免立柱偏移歪斜，浇筑完成后覆膜保湿养护不少于 72 小时，待混凝土达到强度后再拆除支撑，基坑上部剩余空隙采用素土分层回填夯实，依靠混凝土隔绝水土，减少底座、锚筋锈蚀膨胀导致基础开裂，全方位保证预埋基础长期稳固不滑移、不倾斜，立柱与底座钢板焊接处、运输及安装产生磕碰掉漆位置，均需打磨基面后补涂环氧防锈底漆，再喷涂同色汽车烤漆，抵御风沙雨水侵蚀，防止构件锈蚀断裂。 | 0.8mx1m（5块） 主材规格：立柱采用 50mm×50mm 方管制作，小品版面采用双面丝印工艺加工成型； 表面预处理：成品管材、焊接构件整体使用专用金属除油剂全面擦拭除油，经清水充分冲洗后烘干处理，彻底清除构件表面油污杂质；构件整体精细打磨至表面光滑无毛刺、异形裁边边角顺滑无尖锐凸起；管材内壁、所有焊接缝隙喷涂全覆盖，严禁漏喷，杜绝后期内部生锈、漆面鼓包脱落问题； 漆面涂装工序：打磨除油烘干完成后，分两道涂刷环氧防锈底漆，底漆干透后配套对应标牌配色户外氟碳面漆分两道喷涂；施工严格把控漆面厚度与喷涂手法，保证立杆漆面平整无流挂、版面丝印图文完整无划痕； 磕碰修补要求：立柱与底座钢板焊接节点、运输及安装过程中产生磕碰掉漆部位，需重新打磨基面，补涂环氧防锈底漆后，再喷涂同色汽车烤漆，避免风沙、雨水侵蚀造成构件锈蚀、断裂； 基础预埋施工：立柱土埋深度不低于 20cm，预埋坑底部铺垫 100mm 厚碎石层，防止立柱滑移；立柱就位后预埋区域周边采用素土分层回填夯实；回填完成静置 24 小时待土体完全稳定，最后清理施工废料、恢复周边原有绿化。 | 0.4x0.4mx2（座椅）垃圾座椅整体采用热镀锌钢材加工制作，主立柱为 50×50×2.0mm 热镀锌方管，内部加强框架使用 40×40×1.5mm 镀锌方管，箱体底板采用 1.2mm 镀锌钢板，箱体及支撑骨架全部满焊成型，构件整体精细打磨至表面光滑无毛刺，使用专用金属除油剂全面擦拭构件整体，清水冲洗后充分烘干彻底清除表面油污，完成除锈工序，管材内壁、所有焊接缝隙喷涂全覆盖无漏喷，杜绝后期内部生锈、漆面鼓包脱落问题，整体依次喷涂环氧底漆、汽车级氟碳烤漆，正面配置单面丝印垃圾分类标识版面；箱体底部镀锌底座按定位点位钻孔，孔径匹配 M12 膨胀螺栓，钻孔深度不小于 100mm，膨胀螺栓完整锚固于实体混凝土基层，四颗膨胀螺母采用对角分次拧紧施工并统一单颗螺栓紧固扭矩，避免底座钢板受力变形，保证底座钢板完全贴合地面无悬空空隙，箱体立柱与底座钢板焊接位置、运输及安装磕碰产生掉漆部位，均打磨基面后补涂环氧防锈底漆，再喷涂同色汽车烤漆，抵御风沙雨水侵蚀，防止构件锈蚀断裂。 |  | m2 | 17.46
95 | 011507001179 | 垃圾分类景观小品 | 1.材质：1.2mm镀锌板激光切割，焊接打磨汽车烤漆，PVC立体字 2.结构：镀锌方管/角钢做骨架 3.运输：用珍珠棉/气泡膜包裹边角，外层打木架，汽车运输 4.施工地点：墨金苑北苑 | 0.8mx1m(5块） 主材规格：立柱采用 50mm×50mm 方管制作，小品版面采用双面丝印工艺加工成型； 表面预处理：成品管材、焊接构件整体使用专用金属除油剂全面擦拭除油，经清水充分冲洗后烘干处理，彻底清除构件表面油污杂质；构件整体精细打磨至表面光滑无毛刺、异形裁边边角顺滑无尖锐凸起；管材内壁、所有焊接缝隙喷涂全覆盖，严禁漏喷，杜绝后期内部生锈、漆面鼓包脱落问题； 漆面涂装工序：打磨除油烘干完成后，分两道涂刷环氧防锈底漆，底漆干透后配套对应标牌配色户外氟碳面漆分两道喷涂；施工严格把控漆面厚度与喷涂手法，保证立杆漆面平整无流挂、版面丝印图文完整无划痕； 磕碰修补要求：立柱与底座钢板焊接节点、运输及安装过程中产生磕碰掉漆部位，需重新打磨基面，补涂环氧防锈底漆后，再喷涂同色汽车烤漆，避免风沙、雨水侵蚀造成构件锈蚀、断裂； 基础预埋施工：立柱土埋深度不低于 20cm，预埋坑底部铺垫 100mm 厚碎石层，防止立柱滑移；立柱就位后预埋区域周边采用素土分层回填夯实；回填完成静置 24 小时待土体完全稳定，最后清理施工废料、恢复周边原有绿化。 | 0.3mx0.3mx(4个座椅）垃圾座椅整体采用热镀锌钢材加工制作，主立柱为 50×50×2.0mm 热镀锌方管，内部加强框架使用 40×40×1.5mm 镀锌方管，箱体底板采用 1.2mm 镀锌钢板，箱体及支撑骨架全部满焊成型，构件整体精细打磨至表面光滑无毛刺，使用专用金属除油剂全面擦拭构件整体，清水冲洗后充分烘干彻底清除表面油污，完成除锈工序，管材内壁、所有焊接缝隙喷涂全覆盖无漏喷，杜绝后期内部生锈、漆面鼓包脱落问题，整体依次喷涂环氧底漆、汽车级氟碳烤漆，正面配置单面丝印垃圾分类标识版面；箱体底部镀锌底座按定位点位钻孔，孔径匹配 M12 膨胀螺栓，钻孔深度不小于 100mm，膨胀螺栓完整锚固于实体混凝土基层，四颗膨胀螺母采用对角分次拧紧施工并统一单颗螺栓紧固扭矩，避免底座钢板受力变形，保证底座钢板完全贴合地面无悬空空隙，箱体立柱与底座钢板焊接位置、运输及安装磕碰产生掉漆部位，均打磨基面后补涂环氧防锈底漆，再喷涂同色汽车烤漆，抵御风沙雨水侵蚀，防止构件锈蚀断裂。 | 1.2mx2.4m （1块） 景观小品版面采用单面丝印工艺，支撑骨架主立柱选用 80×80mm 热镀锌方管，内部加强框架搭配 40×40mm 镀锌方管与 30×30mm 镀锌角钢，底部配置镀锌底板，底板下方垂直满焊 4 根长度 500mm 的 Φ12 螺纹钢锚筋，80 方管主立柱垂直满焊于镀锌底板上方，所有连接部位均采用满焊工艺，全部焊缝打磨平整，构件整体打磨光滑无毛刺，使用专用金属除油剂擦拭整体，清水冲洗后烘干以清除表面油污，再进行除锈处理，管材内壁、焊接缝隙需全覆盖喷涂不得漏喷，杜绝内部生锈、漆面鼓包问题，整体先涂刷环氧底漆再喷涂汽车级氟碳烤漆，所有焊接面均涂刷 2 遍环氧富锌防锈底漆，底座若采用墙面固定则按定位钻孔，孔径适配 M12 膨胀螺栓，钻孔深度不小于 100mm，膨胀螺栓完整锚固于实体混凝土内，四颗螺母采用对角分次拧紧方式施工并统一单颗螺栓扭矩，避免底座钢板受力变形，确保底座钢板完全贴合地面无空隙，若采用混凝土填埋预埋，为保障填埋牢固可靠，基坑开挖尺寸需超出底座外围每边不少于 20cm、整体深度不低于 60cm，清理坑底浮土杂物并夯实基底，铺设 10cm 厚碎石垫层隔水防滑移，底板自带 4 根长度 500mm 的 Φ12 螺纹钢锚筋全部埋入 C25 及以上标号混凝土内部，浇筑时分层施工、充分振捣密实，使混凝土完整包裹底座与锚筋，浇筑过程采用斜撑临时固定立柱并反复校正垂直度，避免立柱偏移歪斜，浇筑完成后覆膜保湿养护不少于 72 小时，待混凝土达到强度后再拆除支撑，基坑上部剩余空隙采用素土分层回填夯实，依靠混凝土隔绝水土，减少底座、锚筋锈蚀膨胀导致基础开裂，全方位保证预埋基础长期稳固不滑移、不倾斜，立柱与底座钢板焊接处、运输及安装产生磕碰掉漆位置，均需打磨基面后补涂环氧防锈底漆，再喷涂同色汽车烤漆，抵御风沙雨水侵蚀，防止构件锈蚀断裂。 |  |  | m2 | 7.2
96 | 011507001182 | 垃圾分类景观小品 | 1.材质：1.2mm镀锌板激光切割，焊接打磨汽车烤漆，PVC立体字 2.结构：镀锌方管/角钢做骨架 3.运输：用珍珠棉/气泡膜包裹边角，外层打木架，汽车运输 4.施工地点：金瓯园 | 0.4mx0.4m（2个座椅）垃圾座椅整体采用热镀锌钢材加工制作，主立柱为 50×50×2.0mm 热镀锌方管，内部加强框架使用 40×40×1.5mm 镀锌方管，箱体底板采用 1.2mm 镀锌钢板，箱体及支撑骨架全部满焊成型，构件整体精细打磨至表面光滑无毛刺，使用专用金属除油剂全面擦拭构件整体，清水冲洗后充分烘干彻底清除表面油污，完成除锈工序，管材内壁、所有焊接缝隙喷涂全覆盖无漏喷，杜绝后期内部生锈、漆面鼓包脱落问题，整体依次喷涂环氧底漆、汽车级氟碳烤漆，正面配置单面丝印垃圾分类标识版面；箱体底部镀锌底座按定位点位钻孔，孔径匹配 M12 膨胀螺栓，钻孔深度不小于 100mm，膨胀螺栓完整锚固于实体混凝土基层，四颗膨胀螺母采用对角分次拧紧施工并统一单颗螺栓紧固扭矩，避免底座钢板受力变形，保证底座钢板完全贴合地面无悬空空隙，箱体立柱与底座钢板焊接位置、运输及安装磕碰产生掉漆部位，均打磨基面后补涂环氧防锈底漆，再喷涂同色汽车烤漆，抵御风沙雨水侵蚀，防止构件锈蚀断裂。 | 1.2mx2.4m （1块） 景观小品版面采用单面丝印工艺，支撑骨架主立柱选用 80×80mm 热镀锌方管，内部加强框架搭配 40×40mm 镀锌方管与 30×30mm 镀锌角钢，底部配置镀锌底板，底板下方垂直满焊 4 根长度 500mm 的 Φ12 螺纹钢锚筋，80 方管主立柱垂直满焊于镀锌底板上方，所有连接部位均采用满焊工艺，全部焊缝打磨平整，构件整体打磨光滑无毛刺，使用专用金属除油剂擦拭整体，清水冲洗后烘干以清除表面油污，再进行除锈处理，管材内壁、焊接缝隙需全覆盖喷涂不得漏喷，杜绝内部生锈、漆面鼓包问题，整体先涂刷环氧底漆再喷涂汽车级氟碳烤漆，所有焊接面均涂刷 2 遍环氧富锌防锈底漆，底座若采用墙面固定则按定位钻孔，孔径适配 M12 膨胀螺栓，钻孔深度不小于 100mm，膨胀螺栓完整锚固于实体混凝土内，四颗螺母采用对角分次拧紧方式施工并统一单颗螺栓扭矩，避免底座钢板受力变形，确保底座钢板完全贴合地面无空隙，若采用混凝土填埋预埋，为保障填埋牢固可靠，基坑开挖尺寸需超出底座外围每边不少于 20cm、整体深度不低于 60cm，清理坑底浮土杂物并夯实基底，铺设 10cm 厚碎石垫层隔水防滑移，底板自带 4 根长度 500mm 的 Φ12 螺纹钢锚筋全部埋入 C25 及以上标号混凝土内部，浇筑时分层施工、充分振捣密实，使混凝土完整包裹底座与锚筋，浇筑过程采用斜撑临时固定立柱并反复校正垂直度，避免立柱偏移歪斜，浇筑完成后覆膜保湿养护不少于 72 小时，待混凝土达到强度后再拆除支撑，基坑上部剩余空隙采用素土分层回填夯实，依靠混凝土隔绝水土，减少底座、锚筋锈蚀膨胀导致基础开裂，全方位保证预埋基础长期稳固不滑移、不倾斜，立柱与底座钢板焊接处、运输及安装产生磕碰掉漆位置，均需打磨基面后补涂环氧防锈底漆，再喷涂同色汽车烤漆，抵御风沙雨水侵蚀，防止构件锈蚀断裂。 | 0.9mx1.5m（1块）观小品采用单面丝印搭配 8mmPVC 板面，支撑骨架主立柱为 80×80 热镀锌方管，内部加强框架使用 40×40 镀锌方管与 30×30 镀锌角钢，构件全部满焊处理后整体打磨光滑无毛刺，先用专用金属除油剂全面擦拭、清水冲洗并烘干去除表面油污，再做除锈处理，管材内壁与所有焊接缝隙均完整喷涂无漏喷，避免内部生锈鼓包，整体依次喷涂环氧底漆、汽车级氟碳烤漆；地面底座按点位钻孔，孔径适配 M12 膨胀螺栓，钻孔深度不小于 100mm，膨胀螺栓完整锚固于实体混凝土，四颗螺母采用对角分次紧固方式拧紧并统一单颗螺栓扭矩，防止底座钢板受力变形，保证底座钢板完全贴合地面不留空隙；立柱与底座钢板焊接处、运输及安装磕碰产生的掉漆部位，需打磨基面后补刷环氧防锈底漆，再喷涂同色汽车烤漆，抵御风沙雨水侵蚀，避免构件锈蚀断裂。 | 4.2mx1.9m（1块）景观小品板面采用单面丝印搭配 80mm 厚 PVC UV 打印工艺制作，支撑骨架主立柱选用 80×80 热镀锌方管，内部加强框架搭配 40×40 镀锌方管，构件全部采用满焊施工，所有焊缝打磨平整，整体精细打磨至表面光滑无毛刺，使用专用金属除油剂完整擦拭构件全部表面，清水冲洗后烘干处理以彻底清除表面油污，再开展全面除锈作业，管材内壁与全部焊接缝隙均完整喷涂、无漏喷区域，有效杜绝管材内部生锈、漆面鼓包脱落问题，整体涂装流程为先喷涂环氧底漆，再喷涂汽车级氟碳烤漆，全部焊接接触面统一涂刷 2 遍环氧富锌防锈底漆，底部配套镀锌底座钢板，安装时依据定位点位钻孔，孔径匹配 M12 膨胀螺栓，钻孔深度不小于 100mm，膨胀螺栓完全锚固进实体混凝土基层，四颗螺母采用对角分次拧紧方式施工并统一单颗螺栓紧固扭矩，避免底座钢板受力变形，保证底座钢板完全贴合地面无悬空空隙；立柱与底座钢板焊接节点、运输及现场安装过程中磕碰造成的掉漆部位，均需打磨破损基面后补涂环氧防锈底漆，再喷涂同色汽车烤漆，抵御户外风沙、雨水长期侵蚀，避免金属构件锈蚀、断裂 |  | m2 | 12.53
97 | 011507001183 | 垃圾分类景观小品 | 1.材质：1.2mm镀锌板激光切割，焊接打磨汽车烤漆，PVC立体字 2.结构：镀锌方管/角钢做骨架 3.运输：用珍珠棉/气泡膜包裹边角，外层打木架，汽车运输 4.施工地点：市政府小区（城投瑞景） | 4.6mx1.9m（1块） 景观小品板面采用单面丝印搭配 80mm 厚 PVC UV 打印工艺制作，支撑骨架主立柱选用 80×80 热镀锌方管，内部加强框架搭配 40×40 镀锌方管，构件全部采用满焊施工，所有焊缝打磨平整，整体精细打磨至表面光滑无毛刺，使用专用金属除油剂完整擦拭构件全部表面，清水冲洗后烘干处理以彻底清除表面油污，再开展全面除锈作业，管材内壁与全部焊接缝隙均完整喷涂、无漏喷区域，有效杜绝管材内部生锈、漆面鼓包脱落问题，整体涂装流程为先喷涂环氧底漆，再喷涂汽车级氟碳烤漆，全部焊接接触面统一涂刷 2 遍环氧富锌防锈底漆，底部配套镀锌底板，底板下方垂直满焊 4 根长度 500mm 的 Φ12 螺纹钢锚筋，80×80 主立柱垂直满焊固定于镀锌底板上方；基础基坑规格为单坑长 600mm、宽 600mm、深 900mm，将整体预埋件吊入基坑内，以现场规划地坪线为基准精准把控立柱外露高度，借助水平仪双向校核立柱垂直度，控制整体倾斜误差不大于 1°，基坑四周架设木方斜撑做临时加固，避免混凝土浇筑过程中立柱发生位移，混凝土分三层分层灌注，搭配插入式振捣棒逐段振捣密实，充分排出内部气泡，杜绝出现蜂窝、空洞缺陷，浇筑完成后每日洒水两次保湿养护，防止混凝土开裂、承载力下降；立柱与底座钢板焊接节点、运输及现场安装过程中磕碰造成的掉漆部位，均需打磨破损基面后补涂环氧防锈底漆，再喷涂同色汽车烤漆，抵御户外风沙、雨水长期侵蚀，避免金属构件锈蚀、断裂。 | 3.5mx1.9m（1块）景观小品板面采用单面丝印搭配 80mm 厚 PVC UV 打印工艺制作，支撑骨架主立柱选用 80×80 热镀锌方管，内部加强框架搭配 40×40 镀锌方管，构件全部采用满焊施工，所有焊缝打磨平整，整体精细打磨至表面光滑无毛刺，使用专用金属除油剂完整擦拭构件全部表面，清水冲洗后烘干处理以彻底清除表面油污，再开展全面除锈作业，管材内壁与全部焊接缝隙均完整喷涂、无漏喷区域，有效杜绝管材内部生锈、漆面鼓包脱落问题，整体涂装流程为先喷涂环氧底漆，再喷涂汽车级氟碳烤漆，全部焊接接触面统一涂刷 2 遍环氧富锌防锈底漆，底部配套镀锌底板，底板下方垂直满焊 4 根长度 500mm 的 Φ12 螺纹钢锚筋，80×80 主立柱垂直满焊固定于镀锌底板上方；基础基坑规格为单坑长 600mm、宽 600mm、深 900mm，将整体预埋件吊入基坑内，以现场规划地坪线为基准精准把控立柱外露高度，借助水平仪双向校核立柱垂直度，控制整体倾斜误差不大于 1°，基坑四周架设木方斜撑做临时加固，避免混凝土浇筑过程中立柱发生位移，混凝土分三层分层灌注，搭配插入式振捣棒逐段振捣密实，充分排出内部气泡，杜绝出现蜂窝、空洞缺陷，浇筑完成后每日洒水两次保湿养护，防止混凝土开裂、承载力下降；立柱与底座钢板焊接节点、运输及现场安装过程中磕碰造成的掉漆部位，均需打磨破损基面后补涂环氧防锈底漆，再喷涂同色汽车烤漆，抵御户外风沙、雨水长期侵蚀，避免金属构件锈蚀、断裂。 | 1.2mx2.4m （1块）景观小品版面采用单面丝印工艺，支撑骨架主立柱选用 80×80mm 热镀锌方管，内部加强框架搭配 40×40mm 镀锌方管与 30×30mm 镀锌角钢，底部配置镀锌底板，底板下方垂直满焊 4 根长度 500mm 的 Φ12 螺纹钢锚筋，80 方管主立柱垂直满焊于镀锌底板上方，所有连接部位均采用满焊工艺，全部焊缝打磨平整，构件整体打磨光滑无毛刺，使用专用金属除油剂擦拭整体，清水冲洗后烘干以清除表面油污，再进行除锈处理，管材内壁、焊接缝隙需全覆盖喷涂不得漏喷，杜绝内部生锈、漆面鼓包问题，整体先涂刷环氧底漆再喷涂汽车级氟碳烤漆，所有焊接面均涂刷 2 遍环氧富锌防锈底漆，底座若采用墙面固定则按定位钻孔，孔径适配 M12 膨胀螺栓，钻孔深度不小于 100mm，膨胀螺栓完整锚固于实体混凝土内，四颗螺母采用对角分次拧紧方式施工并统一单颗螺栓扭矩，避免底座钢板受力变形，确保底座钢板完全贴合地面无空隙，若采用混凝土填埋预埋，为保障填埋牢固可靠，基坑开挖尺寸需超出底座外围每边不少于 20cm、整体深度不低于 60cm，清理坑底浮土杂物并夯实基底，铺设 10cm 厚碎石垫层隔水防滑移，底板自带 4 根长度 500mm 的 Φ12 螺纹钢锚筋全部埋入 C25 及以上标号混凝土内部，浇筑时分层施工、充分振捣密实，使混凝土完整包裹底座与锚筋，浇筑过程采用斜撑临时固定立柱并反复校正垂直度，避免立柱偏移歪斜，浇筑完成后覆膜保湿养护不少于 72 小时，待混凝土达到强度后再拆除支撑，基坑上部剩余空隙采用素土分层回填夯实，依靠混凝土隔绝水土，减少底座、锚筋锈蚀膨胀导致基础开裂，全方位保证预埋基础长期稳固不滑移、不倾斜，立柱与底座钢板焊接处、运输及安装产生磕碰掉漆位置，均需打磨基面后补涂环氧防锈底漆，再喷涂同色汽车烤漆，抵御风沙雨水侵蚀，防止构件锈蚀断裂。 | 0.8mx1m（5个） 主材规格：立柱采用 50mm×50mm 方管制作，小品版面采用双面丝印工艺加工成型； 表面预处理：成品管材、焊接构件整体使用专用金属除油剂全面擦拭除油，经清水充分冲洗后烘干处理，彻底清除构件表面油污杂质；构件整体精细打磨至表面光滑无毛刺、异形裁边边角顺滑无尖锐凸起；管材内壁、所有焊接缝隙喷涂全覆盖，严禁漏喷，杜绝后期内部生锈、漆面鼓包脱落问题； 漆面涂装工序：打磨除油烘干完成后，分两道涂刷环氧防锈底漆，底漆干透后配套对应标牌配色户外氟碳面漆分两道喷涂；施工严格把控漆面厚度与喷涂手法，保证立杆漆面平整无流挂、版面丝印图文完整无划痕； 磕碰修补要求：立柱与底座钢板焊接节点、运输及安装过程中产生磕碰掉漆部位，需重新打磨基面，补涂环氧防锈底漆后，再喷涂同色汽车烤漆，避免风沙、雨水侵蚀造成构件锈蚀、断裂； 基础预埋施工：立柱土埋深度不低于 20cm，预埋坑底部铺垫 100mm 厚碎石层，防止立柱滑移；立柱就位后预埋区域周边采用素土分层回填夯实；回填完成静置 24 小时待土体完全稳定，最后清理施工废料、恢复周边原有绿化。 |  | m2 | 22.27
98 | 011507001184 | 垃圾分类景观小品 | 1.材质：1.2mm镀锌板激光切割，焊接打磨汽车烤漆，PVC立体字 2.结构：镀锌方管/角钢做骨架 3.运输：用珍珠棉/气泡膜包裹边角，外层打木架，汽车运输 4.施工地点：安丰财苑 | 0.8x1m（2块） 主材规格：立柱采用 50mm×50mm 方管制作，小品版面采用双面丝印工艺加工成型； 表面预处理：成品管材、焊接构件整体使用专用金属除油剂全面擦拭除油，经清水充分冲洗后烘干处理，彻底清除构件表面油污杂质；构件整体精细打磨至表面光滑无毛刺、异形裁边边角顺滑无尖锐凸起；管材内壁、所有焊接缝隙喷涂全覆盖，严禁漏喷，杜绝后期内部生锈、漆面鼓包脱落问题； 漆面涂装工序：打磨除油烘干完成后，分两道涂刷环氧防锈底漆，底漆干透后配套对应标牌配色户外氟碳面漆分两道喷涂；施工严格把控漆面厚度与喷涂手法，保证立杆漆面平整无流挂、版面丝印图文完整无划痕； 磕碰修补要求：立柱与底座钢板焊接节点、运输及安装过程中产生磕碰掉漆部位，需重新打磨基面，补涂环氧防锈底漆后，再喷涂同色汽车烤漆，避免风沙、雨水侵蚀造成构件锈蚀、断裂； 基础预埋施工：立柱土埋深度不低于 20cm，预埋坑底部铺垫 100mm 厚碎石层，防止立柱滑移；立柱就位后预埋区域周边采用素土分层回填夯实；回填完成静置 24 小时待土体完全稳定，最后清理施工废料、恢复周边原有绿化。 | 1.2mx2.4m （1块）景观小品版面采用单面丝印工艺，支撑骨架主立柱选用 80×80mm 热镀锌方管，内部加强框架搭配 40×40mm 镀锌方管与 30×30mm 镀锌角钢，底部配置镀锌底板，底板下方垂直满焊 4 根长度 500mm 的 Φ12 螺纹钢锚筋，80 方管主立柱垂直满焊于镀锌底板上方，所有连接部位均采用满焊工艺，全部焊缝打磨平整，构件整体打磨光滑无毛刺，使用专用金属除油剂擦拭整体，清水冲洗后烘干以清除表面油污，再进行除锈处理，管材内壁、焊接缝隙需全覆盖喷涂不得漏喷，杜绝内部生锈、漆面鼓包问题，整体先涂刷环氧底漆再喷涂汽车级氟碳烤漆，所有焊接面均涂刷 2 遍环氧富锌防锈底漆，底座若采用墙面固定则按定位钻孔，孔径适配 M12 膨胀螺栓，钻孔深度不小于 100mm，膨胀螺栓完整锚固于实体混凝土内，四颗螺母采用对角分次拧紧方式施工并统一单颗螺栓扭矩，避免底座钢板受力变形，确保底座钢板完全贴合地面无空隙，若采用混凝土填埋预埋，为保障填埋牢固可靠，基坑开挖尺寸需超出底座外围每边不少于 20cm、整体深度不低于 60cm，清理坑底浮土杂物并夯实基底，铺设 10cm 厚碎石垫层隔水防滑移，底板自带 4 根长度 500mm 的 Φ12 螺纹钢锚筋全部埋入 C25 及以上标号混凝土内部，浇筑时分层施工、充分振捣密实，使混凝土完整包裹底座与锚筋，浇筑过程采用斜撑临时固定立柱并反复校正垂直度，避免立柱偏移歪斜，浇筑完成后覆膜保湿养护不少于 72 小时，待混凝土达到强度后再拆除支撑，基坑上部剩余空隙采用素土分层回填夯实，依靠混凝土隔绝水土，减少底座、锚筋锈蚀膨胀导致基础开裂，全方位保证预埋基础长期稳固不滑移、不倾斜，立柱与底座钢板焊接处、运输及安装产生磕碰掉漆位置，均需打磨基面后补涂环氧防锈底漆，再喷涂同色汽车烤漆，抵御风沙雨水侵蚀，防止构件锈蚀断裂。 | 0.6mx1.5m（4块）景观小品采用单面丝印搭配 8mmPVC 板面，支撑骨架主立柱为 80×80 热镀锌方管，内部加强框架使用 40×40 镀锌方管与 30×30 镀锌角钢，构件全部满焊处理后整体打磨光滑无毛刺，先用专用金属除油剂全面擦拭、清水冲洗并烘干去除表面油污，再做除锈处理，管材内壁与所有焊接缝隙均完整喷涂无漏喷，避免内部生锈鼓包，整体依次喷涂环氧底漆、汽车级氟碳烤漆；地面底座按点位钻孔，孔径适配 M12 膨胀螺栓，钻孔深度不小于 100mm，膨胀螺栓完整锚固于实体混凝土，四颗螺母采用对角分次紧固方式拧紧并统一单颗螺栓扭矩，防止底座钢板受力变形，保证底座钢板完全贴合地面不留空隙；立柱与底座钢板焊接处、运输及安装磕碰产生的掉漆部位，需打磨基面后补刷环氧防锈底漆，再喷涂同色汽车烤漆，抵御风沙雨水侵蚀，避免构件锈蚀断裂。 |  |  | m2 | 8.1
99 | 011507001185 | 垃圾分类景观小品 | 1.材质：1.2mm镀锌板激光切割，焊接打磨汽车烤漆，PVC立体字 2.结构：镀锌方管/角钢做骨架 3.运输：用珍珠棉/气泡膜包裹边角，外层打木架，汽车运输 4.施工地点：锦春花园 | 1.2mx1.6m（1块）景观小品版面采用单面丝印工艺，支撑骨架主立柱选用 80×80mm 热镀锌方管，内部加强框架搭配 40×40mm 镀锌方管与 30×30mm 镀锌角钢，底部配置镀锌底板，底板下方垂直满焊 4 根长度 500mm 的 Φ12 螺纹钢锚筋，80 方管主立柱垂直满焊于镀锌底板上方，所有连接部位均采用满焊工艺，全部焊缝打磨平整，构件整体打磨光滑无毛刺，使用专用金属除油剂擦拭整体，清水冲洗后烘干以清除表面油污，再进行除锈处理，管材内壁、焊接缝隙需全覆盖喷涂不得漏喷，杜绝内部生锈、漆面鼓包问题，整体先涂刷环氧底漆再喷涂汽车级氟碳烤漆，所有焊接面均涂刷 2 遍环氧富锌防锈底漆，底座若采用墙面固定则按定位钻孔，孔径适配 M12 膨胀螺栓，钻孔深度不小于 100mm，膨胀螺栓完整锚固于实体混凝土内，四颗螺母采用对角分次拧紧方式施工并统一单颗螺栓扭矩，避免底座钢板受力变形，确保底座钢板完全贴合地面无空隙，若采用混凝土填埋预埋，为保障填埋牢固可靠，基坑开挖尺寸需超出底座外围每边不少于 20cm、整体深度不低于 60cm，清理坑底浮土杂物并夯实基底，铺设 10cm 厚碎石垫层隔水防滑移，底板自带 4 根长度 500mm 的 Φ12 螺纹钢锚筋全部埋入 C25 及以上标号混凝土内部，浇筑时分层施工、充分振捣密实，使混凝土完整包裹底座与锚筋，浇筑过程采用斜撑临时固定立柱并反复校正垂直度，避免立柱偏移歪斜，浇筑完成后覆膜保湿养护不少于 72 小时，待混凝土达到强度后再拆除支撑，基坑上部剩余空隙采用素土分层回填夯实，依靠混凝土隔绝水土，减少底座、锚筋锈蚀膨胀导致基础开裂，全方位保证预埋基础长期稳固不滑移、不倾斜，立柱与底座钢板焊接处、运输及安装产生磕碰掉漆位置，均需打磨基面后补涂环氧防锈底漆，再喷涂同色汽车烤漆，抵御风沙雨水侵蚀，防止构件锈蚀断裂。 | 0.4mx0.4m（8个座椅）垃圾座椅整体采用热镀锌钢材加工制作，主立柱为 50×50×2.0mm 热镀锌方管，内部加强框架使用 40×40×1.5mm 镀锌方管，箱体底板采用 1.2mm 镀锌钢板，箱体及支撑骨架全部满焊成型，构件整体精细打磨至表面光滑无毛刺，使用专用金属除油剂全面擦拭构件整体，清水冲洗后充分烘干彻底清除表面油污，完成除锈工序，管材内壁、所有焊接缝隙喷涂全覆盖无漏喷，杜绝后期内部生锈、漆面鼓包脱落问题，整体依次喷涂环氧底漆、汽车级氟碳烤漆，正面配置单面丝印垃圾分类标识版面；箱体底部镀锌底座按定位点位钻孔，孔径匹配 M12 膨胀螺栓，钻孔深度不小于 100mm，膨胀螺栓完整锚固于实体混凝土基层，四颗膨胀螺母采用对角分次拧紧施工并统一单颗螺栓紧固扭矩，避免底座钢板受力变形，保证底座钢板完全贴合地面无悬空空隙，箱体立柱与底座钢板焊接位置、运输及安装磕碰产生掉漆部位，均打磨基面后补涂环氧防锈底漆，再喷涂同色汽车烤漆，抵御风沙雨水侵蚀，防止构件锈蚀断裂。 | 0.8mx1m（5个） 主材规格：立柱采用 50mm×50mm 方管制作，小品版面采用双面丝印工艺加工成型； 表面预处理：成品管材、焊接构件整体使用专用金属除油剂全面擦拭除油，经清水充分冲洗后烘干处理，彻底清除构件表面油污杂质；构件整体精细打磨至表面光滑无毛刺、异形裁边边角顺滑无尖锐凸起；管材内壁、所有焊接缝隙喷涂全覆盖，严禁漏喷，杜绝后期内部生锈、漆面鼓包脱落问题； 漆面涂装工序：打磨除油烘干完成后，分两道涂刷环氧防锈底漆，底漆干透后配套对应标牌配色户外氟碳面漆分两道喷涂；施工严格把控漆面厚度与喷涂手法，保证立杆漆面平整无流挂、版面丝印图文完整无划痕； 磕碰修补要求：立柱与底座钢板焊接节点、运输及安装过程中产生磕碰掉漆部位，需重新打磨基面，补涂环氧防锈底漆后，再喷涂同色汽车烤漆，避免风沙、雨水侵蚀造成构件锈蚀、断裂； 基础预埋施工：立柱土埋深度不低于 20cm，预埋坑底部铺垫 100mm 厚碎石层，防止立柱滑移；立柱就位后预埋区域周边采用素土分层回填夯实；回填完成静置 24 小时待土体完全稳定，最后清理施工废料、恢复周边原有绿化。 |  |  | m2 | 7.2
100 | 011507001188 | 垃圾分类景观小品 | 1.材质：1.2mm镀锌板激光切割，焊接打磨汽车烤漆，PVC立体字 2.结构：镀锌方管/角钢做骨架 3.运输：用珍珠棉/气泡膜包裹边角，外层打木架，汽车运输 4.施工地点：麟州壹号 | 0.4mx0.4m(2个座椅）垃圾座椅整体采用热镀锌钢材加工制作，主立柱为 50×50×2.0mm 热镀锌方管，内部加强框架使用 40×40×1.5mm 镀锌方管，箱体底板采用 1.2mm 镀锌钢板，箱体及支撑骨架全部满焊成型，构件整体精细打磨至表面光滑无毛刺，使用专用金属除油剂全面擦拭构件整体，清水冲洗后充分烘干彻底清除表面油污，完成除锈工序，管材内壁、所有焊接缝隙喷涂全覆盖无漏喷，杜绝后期内部生锈、漆面鼓包脱落问题，整体依次喷涂环氧底漆、汽车级氟碳烤漆，正面配置单面丝印垃圾分类标识版面；箱体底部镀锌底座按定位点位钻孔，孔径匹配 M12 膨胀螺栓，钻孔深度不小于 100mm，膨胀螺栓完整锚固于实体混凝土基层，四颗膨胀螺母采用对角分次拧紧施工并统一单颗螺栓紧固扭矩，避免底座钢板受力变形，保证底座钢板完全贴合地面无悬空空隙，箱体立柱与底座钢板焊接位置、运输及安装磕碰产生掉漆部位，均打磨基面后补涂环氧防锈底漆，再喷涂同色汽车烤漆，抵御风沙雨水侵蚀，防止构件锈蚀断裂。 | 0.8mx1m（5块） 主材规格：立柱采用 50mm×50mm 方管制作，小品版面采用双面丝印工艺加工成型； 表面预处理：成品管材、焊接构件整体使用专用金属除油剂全面擦拭除油，经清水充分冲洗后烘干处理，彻底清除构件表面油污杂质；构件整体精细打磨至表面光滑无毛刺、异形裁边边角顺滑无尖锐凸起；管材内壁、所有焊接缝隙喷涂全覆盖，严禁漏喷，杜绝后期内部生锈、漆面鼓包脱落问题； 漆面涂装工序：打磨除油烘干完成后，分两道涂刷环氧防锈底漆，底漆干透后配套对应标牌配色户外氟碳面漆分两道喷涂；施工严格把控漆面厚度与喷涂手法，保证立杆漆面平整无流挂、版面丝印图文完整无划痕； 磕碰修补要求：立柱与底座钢板焊接节点、运输及安装过程中产生磕碰掉漆部位，需重新打磨基面，补涂环氧防锈底漆后，再喷涂同色汽车烤漆，避免风沙、雨水侵蚀造成构件锈蚀、断裂； 基础预埋施工：立柱土埋深度不低于 20cm，预埋坑底部铺垫 100mm 厚碎石层，防止立柱滑移；立柱就位后预埋区域周边采用素土分层回填夯实；回填完成静置 24 小时待土体完全稳定，最后清理施工废料、恢复周边原有绿化。 |  |  |  | m2 | 4.32
101 | 011507001190 | 垃圾分类景观小品 | 1.材质：1.2mm镀锌板激光切割，焊接打磨汽车烤漆，PVC立体字 2.结构：镀锌方管/角钢做骨架 3.运输：用珍珠棉/气泡膜包裹边角，外层打木架，汽车运输 4.施工地点：银泽园 | 1.2mx2.4m（1块）景观小品版面采用单面丝印工艺，支撑骨架主立柱选用 80×80mm 热镀锌方管，内部加强框架搭配 40×40mm 镀锌方管与 30×30mm 镀锌角钢，底部配置镀锌底板，底板下方垂直满焊 4 根长度 500mm 的 Φ12 螺纹钢锚筋，80 方管主立柱垂直满焊于镀锌底板上方，所有连接部位均采用满焊工艺，全部焊缝打磨平整，构件整体打磨光滑无毛刺，使用专用金属除油剂擦拭整体，清水冲洗后烘干以清除表面油污，再进行除锈处理，管材内壁、焊接缝隙需全覆盖喷涂不得漏喷，杜绝内部生锈、漆面鼓包问题，整体先涂刷环氧底漆再喷涂汽车级氟碳烤漆，所有焊接面均涂刷 2 遍环氧富锌防锈底漆，底座若采用墙面固定则按定位钻孔，孔径适配 M12 膨胀螺栓，钻孔深度不小于 100mm，膨胀螺栓完整锚固于实体混凝土内，四颗螺母采用对角分次拧紧方式施工并统一单颗螺栓扭矩，避免底座钢板受力变形，确保底座钢板完全贴合地面无空隙，若采用混凝土填埋预埋，为保障填埋牢固可靠，基坑开挖尺寸需超出底座外围每边不少于 20cm、整体深度不低于 60cm，清理坑底浮土杂物并夯实基底，铺设 10cm 厚碎石垫层隔水防滑移，底板自带 4 根长度 500mm 的 Φ12 螺纹钢锚筋全部埋入 C25 及以上标号混凝土内部，浇筑时分层施工、充分振捣密实，使混凝土完整包裹底座与锚筋，浇筑过程采用斜撑临时固定立柱并反复校正垂直度，避免立柱偏移歪斜，浇筑完成后覆膜保湿养护不少于 72 小时，待混凝土达到强度后再拆除支撑，基坑上部剩余空隙采用素土分层回填夯实，依靠混凝土隔绝水土，减少底座、锚筋锈蚀膨胀导致基础开裂，全方位保证预埋基础长期稳固不滑移、不倾斜，立柱与底座钢板焊接处、运输及安装产生磕碰掉漆位置，均需打磨基面后补涂环氧防锈底漆，再喷涂同色汽车烤漆，抵御风沙雨水侵蚀，防止构件锈蚀断裂。 | 0.8mx1m（5块） 主材规格：立柱采用 50mm×50mm 方管制作，小品版面采用双面丝印工艺加工成型； 表面预处理：成品管材、焊接构件整体使用专用金属除油剂全面擦拭除油，经清水充分冲洗后烘干处理，彻底清除构件表面油污杂质；构件整体精细打磨至表面光滑无毛刺、异形裁边边角顺滑无尖锐凸起；管材内壁、所有焊接缝隙喷涂全覆盖，严禁漏喷，杜绝后期内部生锈、漆面鼓包脱落问题； 漆面涂装工序：打磨除油烘干完成后，分两道涂刷环氧防锈底漆，底漆干透后配套对应标牌配色户外氟碳面漆分两道喷涂；施工严格把控漆面厚度与喷涂手法，保证立杆漆面平整无流挂、版面丝印图文完整无划痕； 磕碰修补要求：立柱与底座钢板焊接节点、运输及安装过程中产生磕碰掉漆部位，需重新打磨基面，补涂环氧防锈底漆后，再喷涂同色汽车烤漆，避免风沙、雨水侵蚀造成构件锈蚀、断裂； 基础预埋施工：立柱土埋深度不低于 20cm，预埋坑底部铺垫 100mm 厚碎石层，防止立柱滑移；立柱就位后预埋区域周边采用素土分层回填夯实；回填完成静置 24 小时待土体完全稳定，最后清理施工废料、恢复周边原有绿化。 |  |  |  | m2 | 6.88
102 | 011507001191 | 垃圾分类景观小品 | 1.材质：1.2mm镀锌板激光切割，焊接打磨汽车烤漆，PVC立体字 2.结构：镀锌方管/角钢做骨架 3.运输：用珍珠棉/气泡膜包裹边角，外层打木架，汽车运输 4.施工地点：东兴苑 | 0.8mx1m（5块）主材规格：立柱采用 50mm×50mm 方管制作，小品版面采用双面丝印工艺加工成型； 表面预处理：成品管材、焊接构件整体使用专用金属除油剂全面擦拭除油，经清水充分冲洗后烘干处理，彻底清除构件表面油污杂质；构件整体精细打磨至表面光滑无毛刺、异形裁边边角顺滑无尖锐凸起；管材内壁、所有焊接缝隙喷涂全覆盖，严禁漏喷，杜绝后期内部生锈、漆面鼓包脱落问题； 漆面涂装工序：打磨除油烘干完成后，分两道涂刷环氧防锈底漆，底漆干透后配套对应标牌配色户外氟碳面漆分两道喷涂；施工严格把控漆面厚度与喷涂手法，保证立杆漆面平整无流挂、版面丝印图文完整无划痕； 磕碰修补要求：立柱与底座钢板焊接节点、运输及安装过程中产生磕碰掉漆部位，需重新打磨基面，补涂环氧防锈底漆后，再喷涂同色汽车烤漆，避免风沙、雨水侵蚀造成构件锈蚀、断裂； 基础预埋施工：立柱土埋深度不低于 20cm，预埋坑底部铺垫 100mm 厚碎石层，防止立柱滑移；立柱就位后预埋区域周边采用素土分层回填夯实；回填完成静置 24 小时待土体完全稳定，最后清理施工废料、恢复周边原有绿化。 | 1.2mx2.4m （1块）景观小品版面采用单面丝印工艺，支撑骨架主立柱选用 80×80mm 热镀锌方管，内部加强框架搭配 40×40mm 镀锌方管与 30×30mm 镀锌角钢，底部配置镀锌底板，底板下方垂直满焊 4 根长度 500mm 的 Φ12 螺纹钢锚筋，80 方管主立柱垂直满焊于镀锌底板上方，所有连接部位均采用满焊工艺，全部焊缝打磨平整，构件整体打磨光滑无毛刺，使用专用金属除油剂擦拭整体，清水冲洗后烘干以清除表面油污，再进行除锈处理，管材内壁、焊接缝隙需全覆盖喷涂不得漏喷，杜绝内部生锈、漆面鼓包问题，整体先涂刷环氧底漆再喷涂汽车级氟碳烤漆，所有焊接面均涂刷 2 遍环氧富锌防锈底漆，底座若采用墙面固定则按定位钻孔，孔径适配 M12 膨胀螺栓，钻孔深度不小于 100mm，膨胀螺栓完整锚固于实体混凝土内，四颗螺母采用对角分次拧紧方式施工并统一单颗螺栓扭矩，避免底座钢板受力变形，确保底座钢板完全贴合地面无空隙，若采用混凝土填埋预埋，为保障填埋牢固可靠，基坑开挖尺寸需超出底座外围每边不少于 20cm、整体深度不低于 60cm，清理坑底浮土杂物并夯实基底，铺设 10cm 厚碎石垫层隔水防滑移，底板自带 4 根长度 500mm 的 Φ12 螺纹钢锚筋全部埋入 C25 及以上标号混凝土内部，浇筑时分层施工、充分振捣密实，使混凝土完整包裹底座与锚筋，浇筑过程采用斜撑临时固定立柱并反复校正垂直度，避免立柱偏移歪斜，浇筑完成后覆膜保湿养护不少于 72 小时，待混凝土达到强度后再拆除支撑，基坑上部剩余空隙采用素土分层回填夯实，依靠混凝土隔绝水土，减少底座、锚筋锈蚀膨胀导致基础开裂，全方位保证预埋基础长期稳固不滑移、不倾斜，立柱与底座钢板焊接处、运输及安装产生磕碰掉漆位置，均需打磨基面后补涂环氧防锈底漆，再喷涂同色汽车烤漆，抵御风沙雨水侵蚀，防止构件锈蚀断裂。 |  |  |  | m2 | 6.88
103 | 011507001193 | 垃圾分类景观小品 | 1.材质：1.2mm镀锌板激光切割，焊接打磨汽车烤漆，PVC立体字 2.结构：镀锌方管/角钢做骨架 3.运输：用珍珠棉/气泡膜包裹边角，外层打木架，汽车运输 4.施工地点：鸳鸯馨居 | 1.5mx2m（1块）景观小品采用单面丝印搭配 8mmPVC 板面，支撑骨架主立柱为 80×80 热镀锌方管，内部加强框架使用 40×40 镀锌方管与 30×30 镀锌角钢，构件全部满焊处理后整体打磨光滑无毛刺，先用专用金属除油剂全面擦拭、清水冲洗并烘干去除表面油污，再做除锈处理，管材内壁与所有焊接缝隙均完整喷涂无漏喷，避免内部生锈鼓包，整体依次喷涂环氧底漆、汽车级氟碳烤漆；地面底座按点位钻孔，孔径适配 M12 膨胀螺栓，钻孔深度不小于 100mm，膨胀螺栓完整锚固于实体混凝土，四颗螺母采用对角分次紧固方式拧紧并统一单颗螺栓扭矩，防止底座钢板受力变形，保证底座钢板完全贴合地面不留空隙；立柱与底座钢板焊接处、运输及安装磕碰产生的掉漆部位，需打磨基面后补刷环氧防锈底漆，再喷涂同色汽车烤漆，抵御风沙雨水侵蚀，避免构件锈蚀断裂。 | 1.2mx2.4m （1块） 景观小品版面采用单面丝印工艺，支撑骨架主立柱选用 80×80mm 热镀锌方管，内部加强框架搭配 40×40mm 镀锌方管与 30×30mm 镀锌角钢，底部配置镀锌底板，底板下方垂直满焊 4 根长度 500mm 的 Φ12 螺纹钢锚筋，80 方管主立柱垂直满焊于镀锌底板上方，所有连接部位均采用满焊工艺，全部焊缝打磨平整，构件整体打磨光滑无毛刺，使用专用金属除油剂擦拭整体，清水冲洗后烘干以清除表面油污，再进行除锈处理，管材内壁、焊接缝隙需全覆盖喷涂不得漏喷，杜绝内部生锈、漆面鼓包问题，整体先涂刷环氧底漆再喷涂汽车级氟碳烤漆，所有焊接面均涂刷 2 遍环氧富锌防锈底漆，底座若采用墙面固定则按定位钻孔，孔径适配 M12 膨胀螺栓，钻孔深度不小于 100mm，膨胀螺栓完整锚固于实体混凝土内，四颗螺母采用对角分次拧紧方式施工并统一单颗螺栓扭矩，避免底座钢板受力变形，确保底座钢板完全贴合地面无空隙，若采用混凝土填埋预埋，为保障填埋牢固可靠，基坑开挖尺寸需超出底座外围每边不少于 20cm、整体深度不低于 60cm，清理坑底浮土杂物并夯实基底，铺设 10cm 厚碎石垫层隔水防滑移，底板自带 4 根长度 500mm 的 Φ12 螺纹钢锚筋全部埋入 C25 及以上标号混凝土内部，浇筑时分层施工、充分振捣密实，使混凝土完整包裹底座与锚筋，浇筑过程采用斜撑临时固定立柱并反复校正垂直度，避免立柱偏移歪斜，浇筑完成后覆膜保湿养护不少于 72 小时，待混凝土达到强度后再拆除支撑，基坑上部剩余空隙采用素土分层回填夯实，依靠混凝土隔绝水土，减少底座、锚筋锈蚀膨胀导致基础开裂，全方位保证预埋基础长期稳固不滑移、不倾斜，立柱与底座钢板焊接处、运输及安装产生磕碰掉漆位置，均需打磨基面后补涂环氧防锈底漆，再喷涂同色汽车烤漆，抵御风沙雨水侵蚀，防止构件锈蚀断裂。 | 0.9mx1.5m（1块）景观小品采用单面丝印搭配 8mmPVC 板面，支撑骨架主立柱为 80×80 热镀锌方管，内部加强框架使用 40×40 镀锌方管与 30×30 镀锌角钢，构件全部满焊处理后整体打磨光滑无毛刺，先用专用金属除油剂全面擦拭、清水冲洗并烘干去除表面油污，再做除锈处理，管材内壁与所有焊接缝隙均完整喷涂无漏喷，避免内部生锈鼓包，整体依次喷涂环氧底漆、汽车级氟碳烤漆；地面底座按点位钻孔，孔径适配 M12 膨胀螺栓，钻孔深度不小于 100mm，膨胀螺栓完整锚固于实体混凝土，四颗螺母采用对角分次紧固方式拧紧并统一单颗螺栓扭矩，防止底座钢板受力变形，保证底座钢板完全贴合地面不留空隙；立柱与底座钢板焊接处、运输及安装磕碰产生的掉漆部位，需打磨基面后补刷环氧防锈底漆，再喷涂同色汽车烤漆，抵御风沙雨水侵蚀，避免构件锈蚀断裂。 | 0.8mx1m（5块）主材规格：立柱采用 50mm×50mm 方管制作，小品版面采用双面丝印工艺加工成型； 表面预处理：成品管材、焊接构件整体使用专用金属除油剂全面擦拭除油，经清水充分冲洗后烘干处理，彻底清除构件表面油污杂质；构件整体精细打磨至表面光滑无毛刺、异形裁边边角顺滑无尖锐凸起；管材内壁、所有焊接缝隙喷涂全覆盖，严禁漏喷，杜绝后期内部生锈、漆面鼓包脱落问题； 漆面涂装工序：打磨除油烘干完成后，分两道涂刷环氧防锈底漆，底漆干透后配套对应标牌配色户外氟碳面漆分两道喷涂；施工严格把控漆面厚度与喷涂手法，保证立杆漆面平整无流挂、版面丝印图文完整无划痕； 磕碰修补要求：立柱与底座钢板焊接节点、运输及安装过程中产生磕碰掉漆部位，需重新打磨基面，补涂环氧防锈底漆后，再喷涂同色汽车烤漆，避免风沙、雨水侵蚀造成构件锈蚀、断裂； 基础预埋施工：立柱土埋深度不低于 20cm，预埋坑底部铺垫 100mm 厚碎石层，防止立柱滑移；立柱就位后预埋区域周边采用素土分层回填夯实；回填完成静置 24 小时待土体完全稳定，最后清理施工废料、恢复周边原有绿化。 |  | m2 | 11.23
104 | 011507001195 | 垃圾分类景观小品 | 1.材质：1.2mm镀锌板激光切割，焊接打磨汽车烤漆，PVC立体字 2.结构：镀锌方管/角钢做骨架 3.运输：用珍珠棉/气泡膜包裹边角，外层打木架，汽车运输 4.施工地点：成泰花园 | 4mx2m（1块） 景观小品板面采用单面丝印搭配 80mm 厚 PVC UV 打印工艺制作，支撑骨架主立柱选用 80×80 热镀锌方管，内部加强框架搭配 40×40 镀锌方管，构件全部采用满焊施工，所有焊缝打磨平整，整体精细打磨至表面光滑无毛刺，使用专用金属除油剂完整擦拭构件全部表面，清水冲洗后烘干处理以彻底清除表面油污，再开展全面除锈作业，管材内壁与全部焊接缝隙均完整喷涂、无漏喷区域，有效杜绝管材内部生锈、漆面鼓包脱落问题，整体涂装流程为先喷涂环氧底漆，再喷涂汽车级氟碳烤漆，全部焊接接触面统一涂刷 2 遍环氧富锌防锈底漆，底部配套镀锌底板，底板下方垂直满焊 4 根长度 500mm 的 Φ12 螺纹钢锚筋，80×80 主立柱垂直满焊固定于镀锌底板上方；基础基坑规格为单坑长 600mm、宽 600mm、深 900mm，将整体预埋件吊入基坑内，以现场规划地坪线为基准精准把控立柱外露高度，借助水平仪双向校核立柱垂直度，控制整体倾斜误差不大于 1°，基坑四周架设木方斜撑做临时加固，避免混凝土浇筑过程中立柱发生位移，混凝土分三层分层灌注，搭配插入式振捣棒逐段振捣密实，充分排出内部气泡，杜绝出现蜂窝、空洞缺陷，浇筑完成后每日洒水两次保湿养护，防止混凝土开裂、承载力下降；立柱与底座钢板焊接节点、运输及现场安装过程中磕碰造成的掉漆部位，均需打磨破损基面后补涂环氧防锈底漆，再喷涂同色汽车烤漆，抵御户外风沙、雨水长期侵蚀，避免金属构件锈蚀、断裂。 | 1.2mx2.4m （1块）景观小品版面采用单面丝印工艺，支撑骨架主立柱选用 80×80mm 热镀锌方管，内部加强框架搭配 40×40mm 镀锌方管与 30×30mm 镀锌角钢，底部配置镀锌底板，底板下方垂直满焊 4 根长度 500mm 的 Φ12 螺纹钢锚筋，80 方管主立柱垂直满焊于镀锌底板上方，所有连接部位均采用满焊工艺，全部焊缝打磨平整，构件整体打磨光滑无毛刺，使用专用金属除油剂擦拭整体，清水冲洗后烘干以清除表面油污，再进行除锈处理，管材内壁、焊接缝隙需全覆盖喷涂不得漏喷，杜绝内部生锈、漆面鼓包问题，整体先涂刷环氧底漆再喷涂汽车级氟碳烤漆，所有焊接面均涂刷 2 遍环氧富锌防锈底漆，底座若采用墙面固定则按定位钻孔，孔径适配 M12 膨胀螺栓，钻孔深度不小于 100mm，膨胀螺栓完整锚固于实体混凝土内，四颗螺母采用对角分次拧紧方式施工并统一单颗螺栓扭矩，避免底座钢板受力变形，确保底座钢板完全贴合地面无空隙，若采用混凝土填埋预埋，为保障填埋牢固可靠，基坑开挖尺寸需超出底座外围每边不少于 20cm、整体深度不低于 60cm，清理坑底浮土杂物并夯实基底，铺设 10cm 厚碎石垫层隔水防滑移，底板自带 4 根长度 500mm 的 Φ12 螺纹钢锚筋全部埋入 C25 及以上标号混凝土内部，浇筑时分层施工、充分振捣密实，使混凝土完整包裹底座与锚筋，浇筑过程采用斜撑临时固定立柱并反复校正垂直度，避免立柱偏移歪斜，浇筑完成后覆膜保湿养护不少于 72 小时，待混凝土达到强度后再拆除支撑，基坑上部剩余空隙采用素土分层回填夯实，依靠混凝土隔绝水土，减少底座、锚筋锈蚀膨胀导致基础开裂，全方位保证预埋基础长期稳固不滑移、不倾斜，立柱与底座钢板焊接处、运输及安装产生磕碰掉漆位置，均需打磨基面后补涂环氧防锈底漆，再喷涂同色汽车烤漆，抵御风沙雨水侵蚀，防止构件锈蚀断裂。 | 0.8mx1m（5块） 主材规格：立柱采用 50mm×50mm 方管制作，小品版面采用双面丝印工艺加工成型； 表面预处理：成品管材、焊接构件整体使用专用金属除油剂全面擦拭除油，经清水充分冲洗后烘干处理，彻底清除构件表面油污杂质；构件整体精细打磨至表面光滑无毛刺、异形裁边边角顺滑无尖锐凸起；管材内壁、所有焊接缝隙喷涂全覆盖，严禁漏喷，杜绝后期内部生锈、漆面鼓包脱落问题； 漆面涂装工序：打磨除油烘干完成后，分两道涂刷环氧防锈底漆，底漆干透后配套对应标牌配色户外氟碳面漆分两道喷涂；施工严格把控漆面厚度与喷涂手法，保证立杆漆面平整无流挂、版面丝印图文完整无划痕； 磕碰修补要求：立柱与底座钢板焊接节点、运输及安装过程中产生磕碰掉漆部位，需重新打磨基面，补涂环氧防锈底漆后，再喷涂同色汽车烤漆，避免风沙、雨水侵蚀造成构件锈蚀、断裂； 基础预埋施工：立柱土埋深度不低于 20cm，预埋坑底部铺垫 100mm 厚碎石层，防止立柱滑移；立柱就位后预埋区域周边采用素土分层回填夯实；回填完成静置 24 小时待土体完全稳定，最后清理施工废料、恢复周边原有绿化。 |  |  | m2 | 14.88
105 | 011507001197 | 垃圾分类景观小品 | 1.材质：1.2mm镀锌板激光切割，焊接打磨汽车烤漆，PVC立体字 2.结构：镀锌方管/角钢做骨架 3.运输：用珍珠棉/气泡膜包裹边角，外层打木架，汽车运输 4.施工地点：龙华府 | 0.8mx1m（5块） 主材规格：立柱采用 50mm×50mm 方管制作，小品版面采用双面丝印工艺加工成型； 表面预处理：成品管材、焊接构件整体使用专用金属除油剂全面擦拭除油，经清水充分冲洗后烘干处理，彻底清除构件表面油污杂质；构件整体精细打磨至表面光滑无毛刺、异形裁边边角顺滑无尖锐凸起；管材内壁、所有焊接缝隙喷涂全覆盖，严禁漏喷，杜绝后期内部生锈、漆面鼓包脱落问题； 漆面涂装工序：打磨除油烘干完成后，分两道涂刷环氧防锈底漆，底漆干透后配套对应标牌配色户外氟碳面漆分两道喷涂；施工严格把控漆面厚度与喷涂手法，保证立杆漆面平整无流挂、版面丝印图文完整无划痕； 磕碰修补要求：立柱与底座钢板焊接节点、运输及安装过程中产生磕碰掉漆部位，需重新打磨基面，补涂环氧防锈底漆后，再喷涂同色汽车烤漆，避免风沙、雨水侵蚀造成构件锈蚀、断裂； 基础预埋施工：立柱土埋深度不低于 20cm，预埋坑底部铺垫 100mm 厚碎石层，防止立柱滑移；立柱就位后预埋区域周边采用素土分层回填夯实；回填完成静置 24 小时待土体完全稳定，最后清理施工废料、恢复周边原有绿化。 | 5.7mx1.8m（1块）景观小品板面采用单面丝印搭配 80mm 厚 PVC UV 打印工艺制作，支撑骨架主立柱选用 80×80 热镀锌方管，内部加强框架搭配 40×40 镀锌方管，构件全部采用满焊施工，所有焊缝打磨平整，整体精细打磨至表面光滑无毛刺，使用专用金属除油剂完整擦拭构件全部表面，清水冲洗后烘干处理以彻底清除表面油污，再开展全面除锈作业，管材内壁与全部焊接缝隙均完整喷涂、无漏喷区域，有效杜绝管材内部生锈、漆面鼓包脱落问题，整体涂装流程为先喷涂环氧底漆，再喷涂汽车级氟碳烤漆，全部焊接接触面统一涂刷 2 遍环氧富锌防锈底漆，底部配套镀锌底座钢板，安装时依据定位点位钻孔，孔径匹配 M12 膨胀螺栓，钻孔深度不小于 100mm，膨胀螺栓完全锚固进实体混凝土基层，四颗螺母采用对角分次拧紧方式施工并统一单颗螺栓紧固扭矩，避免底座钢板受力变形，保证底座钢板完全贴合地面无悬空空隙；立柱与底座钢板焊接节点、运输及现场安装过程中磕碰造成的掉漆部位，均需打磨破损基面后补涂环氧防锈底漆，再喷涂同色汽车烤漆，抵御户外风沙、雨水长期侵蚀，避免金属构件锈蚀、断裂 | 0.9mx1.5m（2个）景观小品采用单面丝印搭配 8mmPVC 板面，支撑骨架主立柱为 80×80 热镀锌方管，内部加强框架使用 40×40 镀锌方管与 30×30 镀锌角钢，构件全部满焊处理后整体打磨光滑无毛刺，先用专用金属除油剂全面擦拭、清水冲洗并烘干去除表面油污，再做除锈处理，管材内壁与所有焊接缝隙均完整喷涂无漏喷，避免内部生锈鼓包，整体依次喷涂环氧底漆、汽车级氟碳烤漆；采用混凝土预埋安装方式，立柱预埋到位后浇筑混凝土固定，立柱与底座钢板焊接处、运输及安装磕碰产生的掉漆部位，需打磨基面后补刷环氧防锈底漆，再喷涂同色汽车烤漆，抵御风沙雨水侵蚀，避免构件锈蚀断裂。 |  |  | m2 | 16.96
106 | 011507001198 | 垃圾分类景观小品 | 1.材质：1.2mm镀锌板激光切割，焊接打磨汽车烤漆，PVC立体字 2.结构：镀锌方管/角钢做骨架 3.运输：用珍珠棉/气泡膜包裹边角，外层打木架，汽车运输 4.施工地点：杨城华府 | 1.2mx2.4m（1块） 景观小品版面采用单面丝印工艺，支撑骨架主立柱选用 80×80mm 热镀锌方管，内部加强框架搭配 40×40mm 镀锌方管与 30×30mm 镀锌角钢，底部配置镀锌底板，底板下方垂直满焊 4 根长度 500mm 的 Φ12 螺纹钢锚筋，80 方管主立柱垂直满焊于镀锌底板上方，所有连接部位均采用满焊工艺，全部焊缝打磨平整，构件整体打磨光滑无毛刺，使用专用金属除油剂擦拭整体，清水冲洗后烘干以清除表面油污，再进行除锈处理，管材内壁、焊接缝隙需全覆盖喷涂不得漏喷，杜绝内部生锈、漆面鼓包问题，整体先涂刷环氧底漆再喷涂汽车级氟碳烤漆，所有焊接面均涂刷 2 遍环氧富锌防锈底漆，底座若采用墙面固定则按定位钻孔，孔径适配 M12 膨胀螺栓，钻孔深度不小于 100mm，膨胀螺栓完整锚固于实体混凝土内，四颗螺母采用对角分次拧紧方式施工并统一单颗螺栓扭矩，避免底座钢板受力变形，确保底座钢板完全贴合地面无空隙，若采用混凝土填埋预埋，为保障填埋牢固可靠，基坑开挖尺寸需超出底座外围每边不少于 20cm、整体深度不低于 60cm，清理坑底浮土杂物并夯实基底，铺设 10cm 厚碎石垫层隔水防滑移，底板自带 4 根长度 500mm 的 Φ12 螺纹钢锚筋全部埋入 C25 及以上标号混凝土内部，浇筑时分层施工、充分振捣密实，使混凝土完整包裹底座与锚筋，浇筑过程采用斜撑临时固定立柱并反复校正垂直度，避免立柱偏移歪斜，浇筑完成后覆膜保湿养护不少于 72 小时，待混凝土达到强度后再拆除支撑，基坑上部剩余空隙采用素土分层回填夯实，依靠混凝土隔绝水土，减少底座、锚筋锈蚀膨胀导致基础开裂，全方位保证预埋基础长期稳固不滑移、不倾斜，立柱与底座钢板焊接处、运输及安装产生磕碰掉漆位置，均需打磨基面后补涂环氧防锈底漆，再喷涂同色汽车烤漆，抵御风沙雨水侵蚀，防止构件锈蚀断裂。 |  |  |  |  | m2 | 2.88
1.5mmpvc光油
107 | 011507001008 | 1.5mmpvc光油 | 1.材质：1.5mmpvc光油 2.结构：PVC板 + 抗UV耐候型UV光油（含紫外线吸收剂） 3.运输：用珍珠棉/气泡膜包裹边角，外层打木架，汽车运输 4.施工地点：神南华府 | 4.8mx2.5m（1块） 广告牌裁切边缘打磨光滑无毛刺，通过基层预处理、专用粘接工艺严控安装质量：施工前彻底清理墙面浮灰、油污、空鼓起砂层，空心砖、加气块、保温轻质墙面需先满批外墙加固界面剂并铺贴玻纤网格布做整体基层补强，分散板面荷载避免脱落；根据文化墙尺寸弹线定位，分上下两道受力基准，优先采用外墙专用强力结构胶 +高强度户外耐候双面胶组合固定，提前用结构胶粘贴于板材背面上下受力区域，胶层厚度均匀、满涂无空缺，将板材精准贴合墙面后用无痕美纹纸、木质支撑方条临时顶撑固定，保证板面完全贴合墙面无悬空翘曲，结构胶常温静置 48 小时完全固化后方可拆除临时支撑；若为轻质小幅 PVC 板材可搭配耐候免钉胶满背点涂施工，胶点间距均匀控制在 20cm 以内，杜绝局部脱胶空鼓；板材四周与墙体交界缝隙、板材拼接缝均匀饱满打户外耐候中性硅酮密封胶，胶面顺滑无气泡断缝，彻底阻断雨水渗入板材背部造成受潮起鼓、画面起皮；施工全程轻拿轻放保护 UV 画面，磕碰划痕及时用同色修补膏修复，完工后全面自检板面平整度、粘接牢固度、密封防水完整性，长期抵御日晒、雨水、风沙侵蚀，杜绝板面松动、变形、褪色、脱落等质量问题。 | 4mx1m（12个）广告牌裁切边缘打磨光滑无毛刺，通过基层预处理、专用粘接工艺严控安装质量：施工前彻底清理墙面浮灰、油污、空鼓起砂层，空心砖、加气块、保温轻质墙面需先满批外墙加固界面剂并铺贴玻纤网格布做整体基层补强，分散板面荷载避免脱落；根据文化墙尺寸弹线定位，分上下两道受力基准，优先采用外墙专用强力结构胶 +高强度户外耐候双面胶组合固定，提前用结构胶粘贴于板材背面上下受力区域，胶层厚度均匀、满涂无空缺，将板材精准贴合墙面后用无痕美纹纸、木质支撑方条临时顶撑固定，保证板面完全贴合墙面无悬空翘曲，结构胶常温静置 48 小时完全固化后方可拆除临时支撑；若为轻质小幅 PVC 板材可搭配耐候免钉胶满背点涂施工，胶点间距均匀控制在 20cm 以内，杜绝局部脱胶空鼓；板材四周与墙体交界缝隙、板材拼接缝均匀饱满打户外耐候中性硅酮密封胶，胶面顺滑无气泡断缝，彻底阻断雨水渗入板材背部造成受潮起鼓、画面起皮；施工全程轻拿轻放保护 UV 画面，磕碰划痕及时用同色修补膏修复，完工后全面自检板面平整度、粘接牢固度、密封防水完整性，长期抵御日晒、雨水、风沙侵蚀，杜绝板面松动、变形、褪色、脱落等质量问题。 |  |  |  | m2 | 60
108 | 011507001009 | 1.5mmpvc光油 | 1.材质：1.5mmpvc光油 2.结构：PVC板 + 抗UV耐候型UV光油（含紫外线吸收剂） 3.运输：用珍珠棉/气泡膜包裹边角，外层打木架，汽车运输 4.施工地点：书香雅苑 | 2mx1.2m（4块） 广告牌裁切边缘打磨光滑无毛刺，通过基层预处理、专用粘接工艺严控安装质量：施工前彻底清理墙面浮灰、油污、空鼓起砂层，空心砖、加气块、保温轻质墙面需先满批外墙加固界面剂并铺贴玻纤网格布做整体基层补强，分散板面荷载避免脱落；根据文化墙尺寸弹线定位，分上下两道受力基准，优先采用外墙专用强力结构胶 +高强度户外耐候双面胶组合固定，提前用结构胶粘贴于板材背面上下受力区域，胶层厚度均匀、满涂无空缺，将板材精准贴合墙面后用无痕美纹纸、木质支撑方条临时顶撑固定，保证板面完全贴合墙面无悬空翘曲，结构胶常温静置 48 小时完全固化后方可拆除临时支撑；若为轻质小幅 PVC 板材可搭配耐候免钉胶满背点涂施工，胶点间距均匀控制在 20cm 以内，杜绝局部脱胶空鼓；板材四周与墙体交界缝隙、板材拼接缝均匀饱满打户外耐候中性硅酮密封胶，胶面顺滑无气泡断缝，彻底阻断雨水渗入板材背部造成受潮起鼓、画面起皮；施工全程轻拿轻放保护 UV 画面，磕碰划痕及时用同色修补膏修复，完工后全面自检板面平整度、粘接牢固度、密封防水完整性，长期抵御日晒、雨水、风沙侵蚀，杜绝板面松动、变形、褪色、脱落等质量问题。 |  |  |  |  | m2 | 9.6
109 | 011507001010 | 1.5mmpvc光油 | 1.材质：1.5mmpvc光油 2.结构：PVC板 + 抗UV耐候型UV光油（含紫外线吸收剂） 3.运输：用珍珠棉/气泡膜包裹边角，外层打木架，汽车运输 4.施工地点：状元壹号 | 2mx1.2m（4块）广告牌裁切边缘打磨光滑无毛刺，通过基层预处理、专用粘接工艺严控安装质量：施工前彻底清理墙面浮灰、油污、空鼓起砂层，空心砖、加气块、保温轻质墙面需先满批外墙加固界面剂并铺贴玻纤网格布做整体基层补强，分散板面荷载避免脱落；根据文化墙尺寸弹线定位，分上下两道受力基准，优先采用外墙专用强力结构胶 +高强度户外耐候双面胶组合固定，提前用结构胶粘贴于板材背面上下受力区域，胶层厚度均匀、满涂无空缺，将板材精准贴合墙面后用无痕美纹纸、木质支撑方条临时顶撑固定，保证板面完全贴合墙面无悬空翘曲，结构胶常温静置 48 小时完全固化后方可拆除临时支撑；若为轻质小幅 PVC 板材可搭配耐候免钉胶满背点涂施工，胶点间距均匀控制在 20cm 以内，杜绝局部脱胶空鼓；板材四周与墙体交界缝隙、板材拼接缝均匀饱满打户外耐候中性硅酮密封胶，胶面顺滑无气泡断缝，彻底阻断雨水渗入板材背部造成受潮起鼓、画面起皮；施工全程轻拿轻放保护 UV 画面，磕碰划痕及时用同色修补膏修复，完工后全面自检板面平整度、粘接牢固度、密封防水完整性，长期抵御日晒、雨水、风沙侵蚀，杜绝板面松动、变形、褪色、脱落等质量问题。 | 6mx2m（1块）广告牌裁切边缘打磨光滑无毛刺，通过基层预处理、专用粘接工艺严控安装质量：施工前彻底清理墙面浮灰、油污、空鼓起砂层，空心砖、加气块、保温轻质墙面需先满批外墙加固界面剂并铺贴玻纤网格布做整体基层补强，分散板面荷载避免脱落；根据文化墙尺寸弹线定位，分上下两道受力基准，优先采用外墙专用强力结构胶 +高强度户外耐候双面胶组合固定，提前用结构胶粘贴于板材背面上下受力区域，胶层厚度均匀、满涂无空缺，将板材精准贴合墙面后用无痕美纹纸、木质支撑方条临时顶撑固定，保证板面完全贴合墙面无悬空翘曲，结构胶常温静置 48 小时完全固化后方可拆除临时支撑；若为轻质小幅 PVC 板材可搭配耐候免钉胶满背点涂施工，胶点间距均匀控制在 20cm 以内，杜绝局部脱胶空鼓；板材四周与墙体交界缝隙、板材拼接缝均匀饱满打户外耐候中性硅酮密封胶，胶面顺滑无气泡断缝，彻底阻断雨水渗入板材背部造成受潮起鼓、画面起皮；施工全程轻拿轻放保护 UV 画面，磕碰划痕及时用同色修补膏修复，完工后全面自检板面平整度、粘接牢固度、密封防水完整性，长期抵御日晒、雨水、风沙侵蚀，杜绝板面松动、变形、褪色、脱落等质量问题。 |  |  |  | m2 | 21.6
110 | 011507001013 | 1.5mmpvc光油 | 1.材质：1.5mmpvc光油 2.结构：PVC板 + 抗UV耐候型UV光油（含紫外线吸收剂） 3.运输：用珍珠棉/气泡膜包裹边角，外层打木架，汽车运输 4.施工地点：河滨佳园 | 4.4mx3.1m（1块）广告牌裁切边缘打磨光滑无毛刺，通过基层预处理、专用粘接工艺严控安装质量：施工前彻底清理墙面浮灰、油污、空鼓起砂层，空心砖、加气块、保温轻质墙面需先满批外墙加固界面剂并铺贴玻纤网格布做整体基层补强，分散板面荷载避免脱落；根据文化墙尺寸弹线定位，分上下两道受力基准，优先采用外墙专用强力结构胶 +高强度户外耐候双面胶组合固定，提前用结构胶粘贴于板材背面上下受力区域，胶层厚度均匀、满涂无空缺，将板材精准贴合墙面后用无痕美纹纸、木质支撑方条临时顶撑固定，保证板面完全贴合墙面无悬空翘曲，结构胶常温静置 48 小时完全固化后方可拆除临时支撑；若为轻质小幅 PVC 板材可搭配耐候免钉胶满背点涂施工，胶点间距均匀控制在 20cm 以内，杜绝局部脱胶空鼓；板材四周与墙体交界缝隙、板材拼接缝均匀饱满打户外耐候中性硅酮密封胶，胶面顺滑无气泡断缝，彻底阻断雨水渗入板材背部造成受潮起鼓、画面起皮；施工全程轻拿轻放保护 UV 画面，磕碰划痕及时用同色修补膏修复，完工后全面自检板面平整度、粘接牢固度、密封防水完整性，长期抵御日晒、雨水、风沙侵蚀，杜绝板面松动、变形、褪色、脱落等质量问题。 |  |  |  |  | m2 | 13.6
111 | 011507001015 | 1.5mmpvc光油 | 1.材质：1.5mmpvc光油 2.结构：PVC板 + 抗UV耐候型UV光油（含紫外线吸收剂） 3.运输：用珍珠棉/气泡膜包裹边角，外层打木架，汽车运输 4.施工地点：杏花园小区 | 6mx2.6m（2块）广告牌裁切边缘打磨光滑无毛刺，通过基层预处理、专用粘接工艺严控安装质量：施工前彻底清理墙面浮灰、油污、空鼓起砂层，空心砖、加气块、保温轻质墙面需先满批外墙加固界面剂并铺贴玻纤网格布做整体基层补强，分散板面荷载避免脱落；根据文化墙尺寸弹线定位，分上下两道受力基准，优先采用外墙专用强力结构胶 +高强度户外耐候双面胶组合固定，提前用结构胶粘贴于板材背面上下受力区域，胶层厚度均匀、满涂无空缺，将板材精准贴合墙面后用无痕美纹纸、木质支撑方条临时顶撑固定，保证板面完全贴合墙面无悬空翘曲，结构胶常温静置 48 小时完全固化后方可拆除临时支撑；若为轻质小幅 PVC 板材可搭配耐候免钉胶满背点涂施工，胶点间距均匀控制在 20cm 以内，杜绝局部脱胶空鼓；板材四周与墙体交界缝隙、板材拼接缝均匀饱满打户外耐候中性硅酮密封胶，胶面顺滑无气泡断缝，彻底阻断雨水渗入板材背部造成受潮起鼓、画面起皮；施工全程轻拿轻放保护 UV 画面，磕碰划痕及时用同色修补膏修复，完工后全面自检板面平整度、粘接牢固度、密封防水完整性，长期抵御日晒、雨水、风沙侵蚀，杜绝板面松动、变形、褪色、脱落等质量问题。 |  |  |  |  | m2 | 31.2
112 | 011507001017 | 1.5mmpvc光油 | 1.材质：1.5mmpvc光油 2.结构：PVC板 + 抗UV耐候型UV光油（含紫外线吸收剂） 3.运输：用珍珠棉/气泡膜包裹边角，外层打木架，汽车运输 4.施工地点：神通路业小区 | 4mx1m（15块）广告牌裁切边缘打磨光滑无毛刺，通过基层预处理、专用粘接工艺严控安装质量：施工前彻底清理墙面浮灰、油污、空鼓起砂层，空心砖、加气块、保温轻质墙面需先满批外墙加固界面剂并铺贴玻纤网格布做整体基层补强，分散板面荷载避免脱落；根据文化墙尺寸弹线定位，分上下两道受力基准，优先采用外墙专用强力结构胶 +高强度户外耐候双面胶组合固定，提前用结构胶粘贴于板材背面上下受力区域，胶层厚度均匀、满涂无空缺，将板材精准贴合墙面后用无痕美纹纸、木质支撑方条临时顶撑固定，保证板面完全贴合墙面无悬空翘曲，结构胶常温静置 48 小时完全固化后方可拆除临时支撑；若为轻质小幅 PVC 板材可搭配耐候免钉胶满背点涂施工，胶点间距均匀控制在 20cm 以内，杜绝局部脱胶空鼓；板材四周与墙体交界缝隙、板材拼接缝均匀饱满打户外耐候中性硅酮密封胶，胶面顺滑无气泡断缝，彻底阻断雨水渗入板材背部造成受潮起鼓、画面起皮；施工全程轻拿轻放保护 UV 画面，磕碰划痕及时用同色修补膏修复，完工后全面自检板面平整度、粘接牢固度、密封防水完整性，长期抵御日晒、雨水、风沙侵蚀，杜绝板面松动、变形、褪色、脱落等质量问题。 |  |  |  |  | m2 | 60
113 | 011507001018 | 1.5mmpvc光油 | 1.材质：1.5mmpvc光油 2.结构：PVC板 + 抗UV耐候型UV光油（含紫外线吸收剂） 3.运输：用珍珠棉/气泡膜包裹边角，外层打木架，汽车运输 4.施工地点：农商行小区 | 4mx1.5m（2块） 广告牌裁切边缘打磨光滑无毛刺，通过基层预处理、专用粘接工艺严控安装质量：施工前彻底清理墙面浮灰、油污、空鼓起砂层，空心砖、加气块、保温轻质墙面需先满批外墙加固界面剂并铺贴玻纤网格布做整体基层补强，分散板面荷载避免脱落；根据文化墙尺寸弹线定位，分上下两道受力基准，优先采用外墙专用强力结构胶 +高强度户外耐候双面胶组合固定，提前用结构胶粘贴于板材背面上下受力区域，胶层厚度均匀、满涂无空缺，将板材精准贴合墙面后用无痕美纹纸、木质支撑方条临时顶撑固定，保证板面完全贴合墙面无悬空翘曲，结构胶常温静置 48 小时完全固化后方可拆除临时支撑；若为轻质小幅 PVC 板材可搭配耐候免钉胶满背点涂施工，胶点间距均匀控制在 20cm 以内，杜绝局部脱胶空鼓；板材四周与墙体交界缝隙、板材拼接缝均匀饱满打户外耐候中性硅酮密封胶，胶面顺滑无气泡断缝，彻底阻断雨水渗入板材背部造成受潮起鼓、画面起皮；施工全程轻拿轻放保护 UV 画面，磕碰划痕及时用同色修补膏修复，完工后全面自检板面平整度、粘接牢固度、密封防水完整性，长期抵御日晒、雨水、风沙侵蚀，杜绝板面松动、变形、褪色、脱落等质量问题。 |  |  |  |  | m2 | 12
114 | 011507001021 | 1.5mmpvc光油 | 1.材质：1.5mmpvc光油 2.结构：PVC板 + 抗UV耐候型UV光油（含紫外线吸收剂） 3.运输：用珍珠棉/气泡膜包裹边角，外层打木架，汽车运输 4.施工地点：亚华佳苑 | 6.8mx2m（1块）广告牌裁切边缘打磨光滑无毛刺，通过基层预处理、专用粘接工艺严控安装质量：施工前彻底清理墙面浮灰、油污、空鼓起砂层，空心砖、加气块、保温轻质墙面需先满批外墙加固界面剂并铺贴玻纤网格布做整体基层补强，分散板面荷载避免脱落；根据文化墙尺寸弹线定位，分上下两道受力基准，优先采用外墙专用强力结构胶 +高强度户外耐候双面胶组合固定，提前用结构胶粘贴于板材背面上下受力区域，胶层厚度均匀、满涂无空缺，将板材精准贴合墙面后用无痕美纹纸、木质支撑方条临时顶撑固定，保证板面完全贴合墙面无悬空翘曲，结构胶常温静置 48 小时完全固化后方可拆除临时支撑；若为轻质小幅 PVC 板材可搭配耐候免钉胶满背点涂施工，胶点间距均匀控制在 20cm 以内，杜绝局部脱胶空鼓；板材四周与墙体交界缝隙、板材拼接缝均匀饱满打户外耐候中性硅酮密封胶，胶面顺滑无气泡断缝，彻底阻断雨水渗入板材背部造成受潮起鼓、画面起皮；施工全程轻拿轻放保护 UV 画面，磕碰划痕及时用同色修补膏修复，完工后全面自检板面平整度、粘接牢固度、密封防水完整性，长期抵御日晒、雨水、风沙侵蚀，杜绝板面松动、变形、褪色、脱落等质量问题。 |  |  |  |  | m2 | 13.6
115 | 011507001023 | 1.5mmpvc光油 | 1.材质：1.5mmpvc光油 2.结构：PVC板 + 抗UV耐候型UV光油（含紫外线吸收剂） 3.运输：用珍珠棉/气泡膜包裹边角，外层打木架，汽车运输 4.施工地点：玉林北苑 | 6mx1.6m（1块）广告牌裁切边缘打磨光滑无毛刺，通过基层预处理、专用粘接工艺严控安装质量：施工前彻底清理墙面浮灰、油污、空鼓起砂层，空心砖、加气块、保温轻质墙面需先满批外墙加固界面剂并铺贴玻纤网格布做整体基层补强，分散板面荷载避免脱落；根据文化墙尺寸弹线定位，分上下两道受力基准，优先采用外墙专用强力结构胶 +高强度户外耐候双面胶组合固定，提前用结构胶粘贴于板材背面上下受力区域，胶层厚度均匀、满涂无空缺，将板材精准贴合墙面后用无痕美纹纸、木质支撑方条临时顶撑固定，保证板面完全贴合墙面无悬空翘曲，结构胶常温静置 48 小时完全固化后方可拆除临时支撑；若为轻质小幅 PVC 板材可搭配耐候免钉胶满背点涂施工，胶点间距均匀控制在 20cm 以内，杜绝局部脱胶空鼓；板材四周与墙体交界缝隙、板材拼接缝均匀饱满打户外耐候中性硅酮密封胶，胶面顺滑无气泡断缝，彻底阻断雨水渗入板材背部造成受潮起鼓、画面起皮；施工全程轻拿轻放保护 UV 画面，磕碰划痕及时用同色修补膏修复，完工后全面自检板面平整度、粘接牢固度、密封防水完整性，长期抵御日晒、雨水、风沙侵蚀，杜绝板面松动、变形、褪色、脱落等质量问题。 |  |  |  |  | m2 | 9.6
116 | 011507001028 | 1.5mmpvc光油 | 1.材质：1.5mmpvc光油 2.结构：PVC板 + 抗UV耐候型UV光油（含紫外线吸收剂） 3.运输：用珍珠棉/气泡膜包裹边角，外层打木架，汽车运输 4.施工地点：麟州华府 | 4mx1m（15块） 广告牌裁切边缘打磨光滑无毛刺，通过基层预处理、专用粘接工艺严控安装质量：施工前彻底清理墙面浮灰、油污、空鼓起砂层，空心砖、加气块、保温轻质墙面需先满批外墙加固界面剂并铺贴玻纤网格布做整体基层补强，分散板面荷载避免脱落；根据文化墙尺寸弹线定位，分上下两道受力基准，优先采用外墙专用强力结构胶 +高强度户外耐候双面胶组合固定，提前用结构胶粘贴于板材背面上下受力区域，胶层厚度均匀、满涂无空缺，将板材精准贴合墙面后用无痕美纹纸、木质支撑方条临时顶撑固定，保证板面完全贴合墙面无悬空翘曲，结构胶常温静置 48 小时完全固化后方可拆除临时支撑；若为轻质小幅 PVC 板材可搭配耐候免钉胶满背点涂施工，胶点间距均匀控制在 20cm 以内，杜绝局部脱胶空鼓；板材四周与墙体交界缝隙、板材拼接缝均匀饱满打户外耐候中性硅酮密封胶，胶面顺滑无气泡断缝，彻底阻断雨水渗入板材背部造成受潮起鼓、画面起皮；施工全程轻拿轻放保护 UV 画面，磕碰划痕及时用同色修补膏修复，完工后全面自检板面平整度、粘接牢固度、密封防水完整性，长期抵御日晒、雨水、风沙侵蚀，杜绝板面松动、变形、褪色、脱落等质量问题。 |  |  |  |  | m2 | 60
117 | 011507001031 | 1.5mmpvc光油 | 1.材质：1.5mmpvc光油 2.结构：PVC板 + 抗UV耐候型UV光油（含紫外线吸收剂） 3.运输：用珍珠棉/气泡膜包裹边角，外层打木架，汽车运输 4.施工地点：紫宸府 | 6mx1.6m（1块）广告牌裁切边缘打磨光滑无毛刺，通过基层预处理、专用粘接工艺严控安装质量：施工前彻底清理墙面浮灰、油污、空鼓起砂层，空心砖、加气块、保温轻质墙面需先满批外墙加固界面剂并铺贴玻纤网格布做整体基层补强，分散板面荷载避免脱落；根据文化墙尺寸弹线定位，分上下两道受力基准，优先采用外墙专用强力结构胶 +高强度户外耐候双面胶组合固定，提前用结构胶粘贴于板材背面上下受力区域，胶层厚度均匀、满涂无空缺，将板材精准贴合墙面后用无痕美纹纸、木质支撑方条临时顶撑固定，保证板面完全贴合墙面无悬空翘曲，结构胶常温静置 48 小时完全固化后方可拆除临时支撑；若为轻质小幅 PVC 板材可搭配耐候免钉胶满背点涂施工，胶点间距均匀控制在 20cm 以内，杜绝局部脱胶空鼓；板材四周与墙体交界缝隙、板材拼接缝均匀饱满打户外耐候中性硅酮密封胶，胶面顺滑无气泡断缝，彻底阻断雨水渗入板材背部造成受潮起鼓、画面起皮；施工全程轻拿轻放保护 UV 画面，磕碰划痕及时用同色修补膏修复，完工后全面自检板面平整度、粘接牢固度、密封防水完整性，长期抵御日晒、雨水、风沙侵蚀，杜绝板面松动、变形、褪色、脱落等质量问题。 |  |  |  |  | m2 | 9.6
118 | 011507001035 | 1.5mmpvc光油 | 1.材质：1.5mmpvc光油 2.结构：PVC板 + 抗UV耐候型UV光油（含紫外线吸收剂） 3.运输：用珍珠棉/气泡膜包裹边角，外层打木架，汽车运输 4.施工地点：瑞祥府 | 6mx2m（1块）广告牌裁切边缘打磨光滑无毛刺，通过基层预处理、专用粘接工艺严控安装质量：施工前彻底清理墙面浮灰、油污、空鼓起砂层，空心砖、加气块、保温轻质墙面需先满批外墙加固界面剂并铺贴玻纤网格布做整体基层补强，分散板面荷载避免脱落；根据文化墙尺寸弹线定位，分上下两道受力基准，优先采用外墙专用强力结构胶 +高强度户外耐候双面胶组合固定，提前用结构胶粘贴于板材背面上下受力区域，胶层厚度均匀、满涂无空缺，将板材精准贴合墙面后用无痕美纹纸、木质支撑方条临时顶撑固定，保证板面完全贴合墙面无悬空翘曲，结构胶常温静置 48 小时完全固化后方可拆除临时支撑；若为轻质小幅 PVC 板材可搭配耐候免钉胶满背点涂施工，胶点间距均匀控制在 20cm 以内，杜绝局部脱胶空鼓；板材四周与墙体交界缝隙、板材拼接缝均匀饱满打户外耐候中性硅酮密封胶，胶面顺滑无气泡断缝，彻底阻断雨水渗入板材背部造成受潮起鼓、画面起皮；施工全程轻拿轻放保护 UV 画面，磕碰划痕及时用同色修补膏修复，完工后全面自检板面平整度、粘接牢固度、密封防水完整性，长期抵御日晒、雨水、风沙侵蚀，杜绝板面松动、变形、褪色、脱落等质量问题。 |  |  |  |  | m2 | 12
119 | 011507001039 | 1.5mmpvc光油 | 1.材质：1.5mmpvc光油 2.结构：PVC板 + 抗UV耐候型UV光油（含紫外线吸收剂） 3.运输：用珍珠棉/气泡膜包裹边角，外层打木架，汽车运输 4.施工地点：神朔铁路北站家属楼 | 5.4mx1.78m（1块）广告牌裁切边缘打磨光滑无毛刺，通过基层预处理、专用粘接工艺严控安装质量：施工前彻底清理墙面浮灰、油污、空鼓起砂层，空心砖、加气块、保温轻质墙面需先满批外墙加固界面剂并铺贴玻纤网格布做整体基层补强，分散板面荷载避免脱落；根据文化墙尺寸弹线定位，分上下两道受力基准，优先采用外墙专用强力结构胶 +高强度户外耐候双面胶组合固定，提前用结构胶粘贴于板材背面上下受力区域，胶层厚度均匀、满涂无空缺，将板材精准贴合墙面后用无痕美纹纸、木质支撑方条临时顶撑固定，保证板面完全贴合墙面无悬空翘曲，结构胶常温静置 48 小时完全固化后方可拆除临时支撑；若为轻质小幅 PVC 板材可搭配耐候免钉胶满背点涂施工，胶点间距均匀控制在 20cm 以内，杜绝局部脱胶空鼓；板材四周与墙体交界缝隙、板材拼接缝均匀饱满打户外耐候中性硅酮密封胶，胶面顺滑无气泡断缝，彻底阻断雨水渗入板材背部造成受潮起鼓、画面起皮；施工全程轻拿轻放保护 UV 画面，磕碰划痕及时用同色修补膏修复，完工后全面自检板面平整度、粘接牢固度、密封防水完整性，长期抵御日晒、雨水、风沙侵蚀，杜绝板面松动、变形、褪色、脱落等质量问题。 | 4mx1m（15块）广告牌裁切边缘打磨光滑无毛刺，通过基层预处理、专用粘接工艺严控安装质量：施工前彻底清理墙面浮灰、油污、空鼓起砂层，空心砖、加气块、保温轻质墙面需先满批外墙加固界面剂并铺贴玻纤网格布做整体基层补强，分散板面荷载避免脱落；根据文化墙尺寸弹线定位，分上下两道受力基准，优先采用外墙专用强力结构胶 +高强度户外耐候双面胶组合固定，提前用结构胶粘贴于板材背面上下受力区域，胶层厚度均匀、满涂无空缺，将板材精准贴合墙面后用无痕美纹纸、木质支撑方条临时顶撑固定，保证板面完全贴合墙面无悬空翘曲，结构胶常温静置 48 小时完全固化后方可拆除临时支撑；若为轻质小幅 PVC 板材可搭配耐候免钉胶满背点涂施工，胶点间距均匀控制在 20cm 以内，杜绝局部脱胶空鼓；板材四周与墙体交界缝隙、板材拼接缝均匀饱满打户外耐候中性硅酮密封胶，胶面顺滑无气泡断缝，彻底阻断雨水渗入板材背部造成受潮起鼓、画面起皮；施工全程轻拿轻放保护 UV 画面，磕碰划痕及时用同色修补膏修复，完工后全面自检板面平整度、粘接牢固度、密封防水完整性，长期抵御日晒、雨水、风沙侵蚀，杜绝板面松动、变形、褪色、脱落等质量问题。 |  |  |  | m2 | 69.6
120 | 011507001041 | 1.5mmpvc光油 | 1.材质：1.5mmpvc光油 2.结构：PVC板 + 抗UV耐候型UV光油（含紫外线吸收剂） 3.运输：用珍珠棉/气泡膜包裹边角，外层打木架，汽车运输 4.施工地点：惠苑小区 | 8mx2.85m（1块）广告牌裁切边缘打磨光滑无毛刺，通过基层预处理、专用粘接工艺严控安装质量：施工前彻底清理墙面浮灰、油污、空鼓起砂层，空心砖、加气块、保温轻质墙面需先满批外墙加固界面剂并铺贴玻纤网格布做整体基层补强，分散板面荷载避免脱落；根据文化墙尺寸弹线定位，分上下两道受力基准，优先采用外墙专用强力结构胶 +高强度户外耐候双面胶组合固定，提前用结构胶粘贴于板材背面上下受力区域，胶层厚度均匀、满涂无空缺，将板材精准贴合墙面后用无痕美纹纸、木质支撑方条临时顶撑固定，保证板面完全贴合墙面无悬空翘曲，结构胶常温静置 48 小时完全固化后方可拆除临时支撑；若为轻质小幅 PVC 板材可搭配耐候免钉胶满背点涂施工，胶点间距均匀控制在 20cm 以内，杜绝局部脱胶空鼓；板材四周与墙体交界缝隙、板材拼接缝均匀饱满打户外耐候中性硅酮密封胶，胶面顺滑无气泡断缝，彻底阻断雨水渗入板材背部造成受潮起鼓、画面起皮；施工全程轻拿轻放保护 UV 画面，磕碰划痕及时用同色修补膏修复，完工后全面自检板面平整度、粘接牢固度、密封防水完整性，长期抵御日晒、雨水、风沙侵蚀，杜绝板面松动、变形、褪色、脱落等质量问题。 |  |  |  |  | m2 | 22.8
121 | 011507001047 | 1.5mmpvc光油 | 1.材质：1.5mmpvc光油 2.结构：PVC板 + 抗UV耐候型UV光油（含紫外线吸收剂） 3.运输：用珍珠棉/气泡膜包裹边角，外层打木架，汽车运输 4.施工地点：复兴苑 | 6mx2m（1块） 广告牌裁切边缘打磨光滑无毛刺，通过基层预处理、专用粘接工艺严控安装质量：施工前彻底清理墙面浮灰、油污、空鼓起砂层，空心砖、加气块、保温轻质墙面需先满批外墙加固界面剂并铺贴玻纤网格布做整体基层补强，分散板面荷载避免脱落；根据文化墙尺寸弹线定位，分上下两道受力基准，优先采用外墙专用强力结构胶 +高强度户外耐候双面胶组合固定，提前用结构胶粘贴于板材背面上下受力区域，胶层厚度均匀、满涂无空缺，将板材精准贴合墙面后用无痕美纹纸、木质支撑方条临时顶撑固定，保证板面完全贴合墙面无悬空翘曲，结构胶常温静置 48 小时完全固化后方可拆除临时支撑；若为轻质小幅 PVC 板材可搭配耐候免钉胶满背点涂施工，胶点间距均匀控制在 20cm 以内，杜绝局部脱胶空鼓；板材四周与墙体交界缝隙、板材拼接缝均匀饱满打户外耐候中性硅酮密封胶，胶面顺滑无气泡断缝，彻底阻断雨水渗入板材背部造成受潮起鼓、画面起皮；施工全程轻拿轻放保护 UV 画面，磕碰划痕及时用同色修补膏修复，完工后全面自检板面平整度、粘接牢固度、密封防水完整性，长期抵御日晒、雨水、风沙侵蚀，杜绝板面松动、变形、褪色、脱落等质量问题。 | 4.8mx2.5m（1块）广告牌裁切边缘打磨光滑无毛刺，通过基层预处理、专用粘接工艺严控安装质量：施工前彻底清理墙面浮灰、油污、空鼓起砂层，空心砖、加气块、保温轻质墙面需先满批外墙加固界面剂并铺贴玻纤网格布做整体基层补强，分散板面荷载避免脱落；根据文化墙尺寸弹线定位，分上下两道受力基准，优先采用外墙专用强力结构胶 +高强度户外耐候双面胶组合固定，提前用结构胶粘贴于板材背面上下受力区域，胶层厚度均匀、满涂无空缺，将板材精准贴合墙面后用无痕美纹纸、木质支撑方条临时顶撑固定，保证板面完全贴合墙面无悬空翘曲，结构胶常温静置 48 小时完全固化后方可拆除临时支撑；若为轻质小幅 PVC 板材可搭配耐候免钉胶满背点涂施工，胶点间距均匀控制在 20cm 以内，杜绝局部脱胶空鼓；板材四周与墙体交界缝隙、板材拼接缝均匀饱满打户外耐候中性硅酮密封胶，胶面顺滑无气泡断缝，彻底阻断雨水渗入板材背部造成受潮起鼓、画面起皮；施工全程轻拿轻放保护 UV 画面，磕碰划痕及时用同色修补膏修复，完工后全面自检板面平整度、粘接牢固度、密封防水完整性，长期抵御日晒、雨水、风沙侵蚀，杜绝板面松动、变形、褪色、脱落等质量问题。 |  |  |  | m2 | 24
122 | 011507001050 | 1.5mmpvc光油 | 1.材质：1.5mmpvc光油 2.结构：PVC板 + 抗UV耐候型UV光油（含紫外线吸收剂） 3.运输：用珍珠棉/气泡膜包裹边角，外层打木架，汽车运输 4.施工地点：阳崖沟廉租房 | 4.8mx2.5m（1块）广告牌裁切边缘打磨光滑无毛刺，通过基层预处理、专用粘接工艺严控安装质量：施工前彻底清理墙面浮灰、油污、空鼓起砂层，空心砖、加气块、保温轻质墙面需先满批外墙加固界面剂并铺贴玻纤网格布做整体基层补强，分散板面荷载避免脱落；根据文化墙尺寸弹线定位，分上下两道受力基准，优先采用外墙专用强力结构胶 +高强度户外耐候双面胶组合固定，提前用结构胶粘贴于板材背面上下受力区域，胶层厚度均匀、满涂无空缺，将板材精准贴合墙面后用无痕美纹纸、木质支撑方条临时顶撑固定，保证板面完全贴合墙面无悬空翘曲，结构胶常温静置 48 小时完全固化后方可拆除临时支撑；若为轻质小幅 PVC 板材可搭配耐候免钉胶满背点涂施工，胶点间距均匀控制在 20cm 以内，杜绝局部脱胶空鼓；板材四周与墙体交界缝隙、板材拼接缝均匀饱满打户外耐候中性硅酮密封胶，胶面顺滑无气泡断缝，彻底阻断雨水渗入板材背部造成受潮起鼓、画面起皮；施工全程轻拿轻放保护 UV 画面，磕碰划痕及时用同色修补膏修复，完工后全面自检板面平整度、粘接牢固度、密封防水完整性，长期抵御日晒、雨水、风沙侵蚀，杜绝板面松动、变形、褪色、脱落等质量问题。 |  |  |  |  | m2 | 12
123 | 011507001052 | 1.5mmpvc光油 | 1.材质：1.5mmpvc光油 2.结构：PVC板 + 抗UV耐候型UV光油（含紫外线吸收剂） 3.运输：用珍珠棉/气泡膜包裹边角，外层打木架，汽车运输 4.施工地点：王渠B区 | 6.4mx2m（1块）广告牌裁切边缘打磨光滑无毛刺，通过基层预处理、专用粘接工艺严控安装质量：施工前彻底清理墙面浮灰、油污、空鼓起砂层，空心砖、加气块、保温轻质墙面需先满批外墙加固界面剂并铺贴玻纤网格布做整体基层补强，分散板面荷载避免脱落；根据文化墙尺寸弹线定位，分上下两道受力基准，优先采用外墙专用强力结构胶 +高强度户外耐候双面胶组合固定，提前用结构胶粘贴于板材背面上下受力区域，胶层厚度均匀、满涂无空缺，将板材精准贴合墙面后用无痕美纹纸、木质支撑方条临时顶撑固定，保证板面完全贴合墙面无悬空翘曲，结构胶常温静置 48 小时完全固化后方可拆除临时支撑；若为轻质小幅 PVC 板材可搭配耐候免钉胶满背点涂施工，胶点间距均匀控制在 20cm 以内，杜绝局部脱胶空鼓；板材四周与墙体交界缝隙、板材拼接缝均匀饱满打户外耐候中性硅酮密封胶，胶面顺滑无气泡断缝，彻底阻断雨水渗入板材背部造成受潮起鼓、画面起皮；施工全程轻拿轻放保护 UV 画面，磕碰划痕及时用同色修补膏修复，完工后全面自检板面平整度、粘接牢固度、密封防水完整性，长期抵御日晒、雨水、风沙侵蚀，杜绝板面松动、变形、褪色、脱落等质量问题。 |  |  |  |  | m2 | 12.8
124 | 011507001053 | 1.5mmpvc光油 | 1.材质：1.5mmpvc光油 2.结构：PVC板 + 抗UV耐候型UV光油（含紫外线吸收剂） 3.运输：用珍珠棉/气泡膜包裹边角，外层打木架，汽车运输 4.施工地点：富丽苑小区 | 6mx2m（1块）广告牌裁切边缘打磨光滑无毛刺，通过基层预处理、专用粘接工艺严控安装质量：施工前彻底清理墙面浮灰、油污、空鼓起砂层，空心砖、加气块、保温轻质墙面需先满批外墙加固界面剂并铺贴玻纤网格布做整体基层补强，分散板面荷载避免脱落；根据文化墙尺寸弹线定位，分上下两道受力基准，优先采用外墙专用强力结构胶 +高强度户外耐候双面胶组合固定，提前用结构胶粘贴于板材背面上下受力区域，胶层厚度均匀、满涂无空缺，将板材精准贴合墙面后用无痕美纹纸、木质支撑方条临时顶撑固定，保证板面完全贴合墙面无悬空翘曲，结构胶常温静置 48 小时完全固化后方可拆除临时支撑；若为轻质小幅 PVC 板材可搭配耐候免钉胶满背点涂施工，胶点间距均匀控制在 20cm 以内，杜绝局部脱胶空鼓；板材四周与墙体交界缝隙、板材拼接缝均匀饱满打户外耐候中性硅酮密封胶，胶面顺滑无气泡断缝，彻底阻断雨水渗入板材背部造成受潮起鼓、画面起皮；施工全程轻拿轻放保护 UV 画面，磕碰划痕及时用同色修补膏修复，完工后全面自检板面平整度、粘接牢固度、密封防水完整性，长期抵御日晒、雨水、风沙侵蚀，杜绝板面松动、变形、褪色、脱落等质量问题。 |  |  |  |  | m2 | 12
125 | 011507001056 | 1.5mmpvc光油 | 1.材质：1.5mmpvc光油 2.结构：PVC板 + 抗UV耐候型UV光油（含紫外线吸收剂） 3.运输：用珍珠棉/气泡膜包裹边角，外层打木架，汽车运输 4.施工地点：王渠A区 | 4.8mx2m（1块）广告牌裁切边缘打磨光滑无毛刺，通过基层预处理、专用粘接工艺严控安装质量：施工前彻底清理墙面浮灰、油污、空鼓起砂层，空心砖、加气块、保温轻质墙面需先满批外墙加固界面剂并铺贴玻纤网格布做整体基层补强，分散板面荷载避免脱落；根据文化墙尺寸弹线定位，分上下两道受力基准，优先采用外墙专用强力结构胶 +高强度户外耐候双面胶组合固定，提前用结构胶粘贴于板材背面上下受力区域，胶层厚度均匀、满涂无空缺，将板材精准贴合墙面后用无痕美纹纸、木质支撑方条临时顶撑固定，保证板面完全贴合墙面无悬空翘曲，结构胶常温静置 48 小时完全固化后方可拆除临时支撑；若为轻质小幅 PVC 板材可搭配耐候免钉胶满背点涂施工，胶点间距均匀控制在 20cm 以内，杜绝局部脱胶空鼓；板材四周与墙体交界缝隙、板材拼接缝均匀饱满打户外耐候中性硅酮密封胶，胶面顺滑无气泡断缝，彻底阻断雨水渗入板材背部造成受潮起鼓、画面起皮；施工全程轻拿轻放保护 UV 画面，磕碰划痕及时用同色修补膏修复，完工后全面自检板面平整度、粘接牢固度、密封防水完整性，长期抵御日晒、雨水、风沙侵蚀，杜绝板面松动、变形、褪色、脱落等质量问题。 |  |  |  |  | m2 | 9.6
126 | 011507001061 | 1.5mmpvc光油 | 1.材质：1.5mmpvc光油 2.结构：PVC板 + 抗UV耐候型UV光油（含紫外线吸收剂） 3.运输：用珍珠棉/气泡膜包裹边角，外层打木架，汽车运输 4.施工地点：人民四区 | 4mx1m（15块）广告牌裁切边缘打磨光滑无毛刺，通过基层预处理、专用粘接工艺严控安装质量：施工前彻底清理墙面浮灰、油污、空鼓起砂层，空心砖、加气块、保温轻质墙面需先满批外墙加固界面剂并铺贴玻纤网格布做整体基层补强，分散板面荷载避免脱落；根据文化墙尺寸弹线定位，分上下两道受力基准，优先采用外墙专用强力结构胶 +高强度户外耐候双面胶组合固定，提前用结构胶粘贴于板材背面上下受力区域，胶层厚度均匀、满涂无空缺，将板材精准贴合墙面后用无痕美纹纸、木质支撑方条临时顶撑固定，保证板面完全贴合墙面无悬空翘曲，结构胶常温静置 48 小时完全固化后方可拆除临时支撑；若为轻质小幅 PVC 板材可搭配耐候免钉胶满背点涂施工，胶点间距均匀控制在 20cm 以内，杜绝局部脱胶空鼓；板材四周与墙体交界缝隙、板材拼接缝均匀饱满打户外耐候中性硅酮密封胶，胶面顺滑无气泡断缝，彻底阻断雨水渗入板材背部造成受潮起鼓、画面起皮；施工全程轻拿轻放保护 UV 画面，磕碰划痕及时用同色修补膏修复，完工后全面自检板面平整度、粘接牢固度、密封防水完整性，长期抵御日晒、雨水、风沙侵蚀，杜绝板面松动、变形、褪色、脱落等质量问题。 |  |  |  |  | m2 | 60
127 | 011507001066 | 1.5mmpvc光油 | 1.材质：1.5mmpvc光油 2.结构：PVC板 + 抗UV耐候型UV光油（含紫外线吸收剂） 3.运输：用珍珠棉/气泡膜包裹边角，外层打木架，汽车运输 4.施工地点：光明小区 | 2mx1.2m（2块）广告牌裁切边缘打磨光滑无毛刺，通过基层预处理、专用粘接工艺严控安装质量：施工前彻底清理墙面浮灰、油污、空鼓起砂层，空心砖、加气块、保温轻质墙面需先满批外墙加固界面剂并铺贴玻纤网格布做整体基层补强，分散板面荷载避免脱落；根据文化墙尺寸弹线定位，分上下两道受力基准，优先采用外墙专用强力结构胶 +高强度户外耐候双面胶组合固定，提前用结构胶粘贴于板材背面上下受力区域，胶层厚度均匀、满涂无空缺，将板材精准贴合墙面后用无痕美纹纸、木质支撑方条临时顶撑固定，保证板面完全贴合墙面无悬空翘曲，结构胶常温静置 48 小时完全固化后方可拆除临时支撑；若为轻质小幅 PVC 板材可搭配耐候免钉胶满背点涂施工，胶点间距均匀控制在 20cm 以内，杜绝局部脱胶空鼓；板材四周与墙体交界缝隙、板材拼接缝均匀饱满打户外耐候中性硅酮密封胶，胶面顺滑无气泡断缝，彻底阻断雨水渗入板材背部造成受潮起鼓、画面起皮；施工全程轻拿轻放保护 UV 画面，磕碰划痕及时用同色修补膏修复，完工后全面自检板面平整度、粘接牢固度、密封防水完整性，长期抵御日晒、雨水、风沙侵蚀，杜绝板面松动、变形、褪色、脱落等质量问题。 | 3mx2m（1块）广告牌裁切边缘打磨光滑无毛刺，通过基层预处理、专用粘接工艺严控安装质量：施工前彻底清理墙面浮灰、油污、空鼓起砂层，空心砖、加气块、保温轻质墙面需先满批外墙加固界面剂并铺贴玻纤网格布做整体基层补强，分散板面荷载避免脱落；根据文化墙尺寸弹线定位，分上下两道受力基准，优先采用外墙专用强力结构胶 +高强度户外耐候双面胶组合固定，提前用结构胶粘贴于板材背面上下受力区域，胶层厚度均匀、满涂无空缺，将板材精准贴合墙面后用无痕美纹纸、木质支撑方条临时顶撑固定，保证板面完全贴合墙面无悬空翘曲，结构胶常温静置 48 小时完全固化后方可拆除临时支撑；若为轻质小幅 PVC 板材可搭配耐候免钉胶满背点涂施工，胶点间距均匀控制在 20cm 以内，杜绝局部脱胶空鼓；板材四周与墙体交界缝隙、板材拼接缝均匀饱满打户外耐候中性硅酮密封胶，胶面顺滑无气泡断缝，彻底阻断雨水渗入板材背部造成受潮起鼓、画面起皮；施工全程轻拿轻放保护 UV 画面，磕碰划痕及时用同色修补膏修复，完工后全面自检板面平整度、粘接牢固度、密封防水完整性，长期抵御日晒、雨水、风沙侵蚀，杜绝板面松动、变形、褪色、脱落等质量问题。 |  |  |  | m2 | 10.8
128 | 011507001068 | 1.5mmpvc光油 | 1.材质：1.5mmpvc光油 2.结构：PVC板 + 抗UV耐候型UV光油（含紫外线吸收剂） 3.运输：用珍珠棉/气泡膜包裹边角，外层打木架，汽车运输 4.施工地点：南关小区 | 3mx2m（1块）广告牌裁切边缘打磨光滑无毛刺，通过基层预处理、专用粘接工艺严控安装质量：施工前彻底清理墙面浮灰、油污、空鼓起砂层，空心砖、加气块、保温轻质墙面需先满批外墙加固界面剂并铺贴玻纤网格布做整体基层补强，分散板面荷载避免脱落；根据文化墙尺寸弹线定位，分上下两道受力基准，优先采用外墙专用强力结构胶 +高强度户外耐候双面胶组合固定，提前用结构胶粘贴于板材背面上下受力区域，胶层厚度均匀、满涂无空缺，将板材精准贴合墙面后用无痕美纹纸、木质支撑方条临时顶撑固定，保证板面完全贴合墙面无悬空翘曲，结构胶常温静置 48 小时完全固化后方可拆除临时支撑；若为轻质小幅 PVC 板材可搭配耐候免钉胶满背点涂施工，胶点间距均匀控制在 20cm 以内，杜绝局部脱胶空鼓；板材四周与墙体交界缝隙、板材拼接缝均匀饱满打户外耐候中性硅酮密封胶，胶面顺滑无气泡断缝，彻底阻断雨水渗入板材背部造成受潮起鼓、画面起皮；施工全程轻拿轻放保护 UV 画面，磕碰划痕及时用同色修补膏修复，完工后全面自检板面平整度、粘接牢固度、密封防水完整性，长期抵御日晒、雨水、风沙侵蚀，杜绝板面松动、变形、褪色、脱落等质量问题。 |  |  |  |  | m2 | 6
129 | 011507001072 | 1.5mmpvc光油 | 1.材质：1.5mmpvc光油 2.结构：PVC板 + 抗UV耐候型UV光油（含紫外线吸收剂） 3.运输：用珍珠棉/气泡膜包裹边角，外层打木架，汽车运输 4.施工地点：祥瑞小区 | 5.2x2m（1块）广告牌裁切边缘打磨光滑无毛刺，通过基层预处理、专用粘接工艺严控安装质量：施工前彻底清理墙面浮灰、油污、空鼓起砂层，空心砖、加气块、保温轻质墙面需先满批外墙加固界面剂并铺贴玻纤网格布做整体基层补强，分散板面荷载避免脱落；根据文化墙尺寸弹线定位，分上下两道受力基准，优先采用外墙专用强力结构胶 +高强度户外耐候双面胶组合固定，提前用结构胶粘贴于板材背面上下受力区域，胶层厚度均匀、满涂无空缺，将板材精准贴合墙面后用无痕美纹纸、木质支撑方条临时顶撑固定，保证板面完全贴合墙面无悬空翘曲，结构胶常温静置 48 小时完全固化后方可拆除临时支撑；若为轻质小幅 PVC 板材可搭配耐候免钉胶满背点涂施工，胶点间距均匀控制在 20cm 以内，杜绝局部脱胶空鼓；板材四周与墙体交界缝隙、板材拼接缝均匀饱满打户外耐候中性硅酮密封胶，胶面顺滑无气泡断缝，彻底阻断雨水渗入板材背部造成受潮起鼓、画面起皮；施工全程轻拿轻放保护 UV 画面，磕碰划痕及时用同色修补膏修复，完工后全面自检板面平整度、粘接牢固度、密封防水完整性，长期抵御日晒、雨水、风沙侵蚀，杜绝板面松动、变形、褪色、脱落等质量问题。 |  |  |  |  | m2 | 10.4
130 | 011507001074 | 1.5mmpvc光油 | 1.材质：1.5mmpvc光油 2.结构：PVC板 + 抗UV耐候型UV光油（含紫外线吸收剂） 3.运输：用珍珠棉/气泡膜包裹边角，外层打木架，汽车运输 4.施工地点：金谷小区 | 1.5mx3m（1块）广告牌裁切边缘打磨光滑无毛刺，通过基层预处理、专用粘接工艺严控安装质量：施工前彻底清理墙面浮灰、油污、空鼓起砂层，空心砖、加气块、保温轻质墙面需先满批外墙加固界面剂并铺贴玻纤网格布做整体基层补强，分散板面荷载避免脱落；根据文化墙尺寸弹线定位，分上下两道受力基准，优先采用外墙专用强力结构胶 +高强度户外耐候双面胶组合固定，提前用结构胶粘贴于板材背面上下受力区域，胶层厚度均匀、满涂无空缺，将板材精准贴合墙面后用无痕美纹纸、木质支撑方条临时顶撑固定，保证板面完全贴合墙面无悬空翘曲，结构胶常温静置 48 小时完全固化后方可拆除临时支撑；若为轻质小幅 PVC 板材可搭配耐候免钉胶满背点涂施工，胶点间距均匀控制在 20cm 以内，杜绝局部脱胶空鼓；板材四周与墙体交界缝隙、板材拼接缝均匀饱满打户外耐候中性硅酮密封胶，胶面顺滑无气泡断缝，彻底阻断雨水渗入板材背部造成受潮起鼓、画面起皮；施工全程轻拿轻放保护 UV 画面，磕碰划痕及时用同色修补膏修复，完工后全面自检板面平整度、粘接牢固度、密封防水完整性，长期抵御日晒、雨水、风沙侵蚀，杜绝板面松动、变形、褪色、脱落等质量问题。 |  |  |  |  | m2 | 4.5
131 | 011507001077 | 1.5mmpvc光油 | 1.材质：1.5mmpvc光油 2.结构：PVC板 + 抗UV耐候型UV光油（含紫外线吸收剂） 3.运输：用珍珠棉/气泡膜包裹边角，外层打木架，汽车运输 4.施工地点：天峰花园 | 7.2mx2m（1块）广告牌裁切边缘打磨光滑无毛刺，通过基层预处理、专用粘接工艺严控安装质量：施工前彻底清理墙面浮灰、油污、空鼓起砂层，空心砖、加气块、保温轻质墙面需先满批外墙加固界面剂并铺贴玻纤网格布做整体基层补强，分散板面荷载避免脱落；根据文化墙尺寸弹线定位，分上下两道受力基准，优先采用外墙专用强力结构胶 +高强度户外耐候双面胶组合固定，提前用结构胶粘贴于板材背面上下受力区域，胶层厚度均匀、满涂无空缺，将板材精准贴合墙面后用无痕美纹纸、木质支撑方条临时顶撑固定，保证板面完全贴合墙面无悬空翘曲，结构胶常温静置 48 小时完全固化后方可拆除临时支撑；若为轻质小幅 PVC 板材可搭配耐候免钉胶满背点涂施工，胶点间距均匀控制在 20cm 以内，杜绝局部脱胶空鼓；板材四周与墙体交界缝隙、板材拼接缝均匀饱满打户外耐候中性硅酮密封胶，胶面顺滑无气泡断缝，彻底阻断雨水渗入板材背部造成受潮起鼓、画面起皮；施工全程轻拿轻放保护 UV 画面，磕碰划痕及时用同色修补膏修复，完工后全面自检板面平整度、粘接牢固度、密封防水完整性，长期抵御日晒、雨水、风沙侵蚀，杜绝板面松动、变形、褪色、脱落等质量问题。 |  |  |  |  | m2 | 14.4
132 | 011507001078 | 1.5mmpvc光油 | 1.材质：1.5mmpvc光油 2.结构：PVC板 + 抗UV耐候型UV光油（含紫外线吸收剂） 3.运输：用珍珠棉/气泡膜包裹边角，外层打木架，汽车运输 4.施工地点：紫玉华都 | 4mx1m（15块）广告牌裁切边缘打磨光滑无毛刺，通过基层预处理、专用粘接工艺严控安装质量：施工前彻底清理墙面浮灰、油污、空鼓起砂层，空心砖、加气块、保温轻质墙面需先满批外墙加固界面剂并铺贴玻纤网格布做整体基层补强，分散板面荷载避免脱落；根据文化墙尺寸弹线定位，分上下两道受力基准，优先采用外墙专用强力结构胶 +高强度户外耐候双面胶组合固定，提前用结构胶粘贴于板材背面上下受力区域，胶层厚度均匀、满涂无空缺，将板材精准贴合墙面后用无痕美纹纸、木质支撑方条临时顶撑固定，保证板面完全贴合墙面无悬空翘曲，结构胶常温静置 48 小时完全固化后方可拆除临时支撑；若为轻质小幅 PVC 板材可搭配耐候免钉胶满背点涂施工，胶点间距均匀控制在 20cm 以内，杜绝局部脱胶空鼓；板材四周与墙体交界缝隙、板材拼接缝均匀饱满打户外耐候中性硅酮密封胶，胶面顺滑无气泡断缝，彻底阻断雨水渗入板材背部造成受潮起鼓、画面起皮；施工全程轻拿轻放保护 UV 画面，磕碰划痕及时用同色修补膏修复，完工后全面自检板面平整度、粘接牢固度、密封防水完整性，长期抵御日晒、雨水、风沙侵蚀，杜绝板面松动、变形、褪色、脱落等质量问题。 |  |  |  |  | m2 | 60
133 | 011507001083 | 1.5mmpvc光油 | 1.材质：1.5mmpvc光油 2.结构：PVC板 + 抗UV耐候型UV光油（含紫外线吸收剂） 3.运输：用珍珠棉/气泡膜包裹边角，外层打木架，汽车运输 4.施工地点：惠民苑 | 6mx2m（1块）广告牌裁切边缘打磨光滑无毛刺，通过基层预处理、专用粘接工艺严控安装质量：施工前彻底清理墙面浮灰、油污、空鼓起砂层，空心砖、加气块、保温轻质墙面需先满批外墙加固界面剂并铺贴玻纤网格布做整体基层补强，分散板面荷载避免脱落；根据文化墙尺寸弹线定位，分上下两道受力基准，优先采用外墙专用强力结构胶 +高强度户外耐候双面胶组合固定，提前用结构胶粘贴于板材背面上下受力区域，胶层厚度均匀、满涂无空缺，将板材精准贴合墙面后用无痕美纹纸、木质支撑方条临时顶撑固定，保证板面完全贴合墙面无悬空翘曲，结构胶常温静置 48 小时完全固化后方可拆除临时支撑；若为轻质小幅 PVC 板材可搭配耐候免钉胶满背点涂施工，胶点间距均匀控制在 20cm 以内，杜绝局部脱胶空鼓；板材四周与墙体交界缝隙、板材拼接缝均匀饱满打户外耐候中性硅酮密封胶，胶面顺滑无气泡断缝，彻底阻断雨水渗入板材背部造成受潮起鼓、画面起皮；施工全程轻拿轻放保护 UV 画面，磕碰划痕及时用同色修补膏修复，完工后全面自检板面平整度、粘接牢固度、密封防水完整性，长期抵御日晒、雨水、风沙侵蚀，杜绝板面松动、变形、褪色、脱落等质量问题。 |  |  |  |  | m2 | 12
134 | 011507001085 | 1.5mmpvc光油 | 1.材质：1.5mmpvc光油 2.结构：PVC板 + 抗UV耐候型UV光油（含紫外线吸收剂） 3.运输：用珍珠棉/气泡膜包裹边角，外层打木架，汽车运输 4.施工地点：麟都盛苑 | 8mx1.9m（1块）广告牌裁切边缘打磨光滑无毛刺，通过基层预处理、专用粘接工艺严控安装质量：施工前彻底清理墙面浮灰、油污、空鼓起砂层，空心砖、加气块、保温轻质墙面需先满批外墙加固界面剂并铺贴玻纤网格布做整体基层补强，分散板面荷载避免脱落；根据文化墙尺寸弹线定位，分上下两道受力基准，优先采用外墙专用强力结构胶 +高强度户外耐候双面胶组合固定，提前用结构胶粘贴于板材背面上下受力区域，胶层厚度均匀、满涂无空缺，将板材精准贴合墙面后用无痕美纹纸、木质支撑方条临时顶撑固定，保证板面完全贴合墙面无悬空翘曲，结构胶常温静置 48 小时完全固化后方可拆除临时支撑；若为轻质小幅 PVC 板材可搭配耐候免钉胶满背点涂施工，胶点间距均匀控制在 20cm 以内，杜绝局部脱胶空鼓；板材四周与墙体交界缝隙、板材拼接缝均匀饱满打户外耐候中性硅酮密封胶，胶面顺滑无气泡断缝，彻底阻断雨水渗入板材背部造成受潮起鼓、画面起皮；施工全程轻拿轻放保护 UV 画面，磕碰划痕及时用同色修补膏修复，完工后全面自检板面平整度、粘接牢固度、密封防水完整性，长期抵御日晒、雨水、风沙侵蚀，杜绝板面松动、变形、褪色、脱落等质量问题。 |  |  |  |  | m2 | 15.2
135 | 011507001089 | 1.5mmpvc光油 | 1.材质：1.5mmpvc光油 2.结构：PVC板 + 抗UV耐候型UV光油（含紫外线吸收剂） 3.运输：用珍珠棉/气泡膜包裹边角，外层打木架，汽车运输 4.施工地点：警阳小区 | 1.5mx2m（1块） 广告牌裁切边缘打磨光滑无毛刺，通过基层预处理、专用粘接工艺严控安装质量：施工前彻底清理墙面浮灰、油污、空鼓起砂层，空心砖、加气块、保温轻质墙面需先满批外墙加固界面剂并铺贴玻纤网格布做整体基层补强，分散板面荷载避免脱落；根据文化墙尺寸弹线定位，分上下两道受力基准，优先采用外墙专用强力结构胶 +高强度户外耐候双面胶组合固定，提前用结构胶粘贴于板材背面上下受力区域，胶层厚度均匀、满涂无空缺，将板材精准贴合墙面后用无痕美纹纸、木质支撑方条临时顶撑固定，保证板面完全贴合墙面无悬空翘曲，结构胶常温静置 48 小时完全固化后方可拆除临时支撑；若为轻质小幅 PVC 板材可搭配耐候免钉胶满背点涂施工，胶点间距均匀控制在 20cm 以内，杜绝局部脱胶空鼓；板材四周与墙体交界缝隙、板材拼接缝均匀饱满打户外耐候中性硅酮密封胶，胶面顺滑无气泡断缝，彻底阻断雨水渗入板材背部造成受潮起鼓、画面起皮；施工全程轻拿轻放保护 UV 画面，磕碰划痕及时用同色修补膏修复，完工后全面自检板面平整度、粘接牢固度、密封防水完整性，长期抵御日晒、雨水、风沙侵蚀，杜绝板面松动、变形、褪色、脱落等质量问题。 | 6mx1.6m（1块）广告牌裁切边缘打磨光滑无毛刺，通过基层预处理、专用粘接工艺严控安装质量：施工前彻底清理墙面浮灰、油污、空鼓起砂层，空心砖、加气块、保温轻质墙面需先满批外墙加固界面剂并铺贴玻纤网格布做整体基层补强，分散板面荷载避免脱落；根据文化墙尺寸弹线定位，分上下两道受力基准，优先采用外墙专用强力结构胶 +高强度户外耐候双面胶组合固定，提前用结构胶粘贴于板材背面上下受力区域，胶层厚度均匀、满涂无空缺，将板材精准贴合墙面后用无痕美纹纸、木质支撑方条临时顶撑固定，保证板面完全贴合墙面无悬空翘曲，结构胶常温静置 48 小时完全固化后方可拆除临时支撑；若为轻质小幅 PVC 板材可搭配耐候免钉胶满背点涂施工，胶点间距均匀控制在 20cm 以内，杜绝局部脱胶空鼓；板材四周与墙体交界缝隙、板材拼接缝均匀饱满打户外耐候中性硅酮密封胶，胶面顺滑无气泡断缝，彻底阻断雨水渗入板材背部造成受潮起鼓、画面起皮；施工全程轻拿轻放保护 UV 画面，磕碰划痕及时用同色修补膏修复，完工后全面自检板面平整度、粘接牢固度、密封防水完整性，长期抵御日晒、雨水、风沙侵蚀，杜绝板面松动、变形、褪色、脱落等质量问题。 |  |  |  | m2 | 12.6
136 | 011507001091 | 1.5mmpvc光油 | 1.材质：1.5mmpvc光油 2.结构：PVC板 + 抗UV耐候型UV光油（含紫外线吸收剂） 3.运输：用珍珠棉/气泡膜包裹边角，外层打木架，汽车运输 4.施工地点：锦绣苑北 | 6mx2m（1块）广告牌裁切边缘打磨光滑无毛刺，通过基层预处理、专用粘接工艺严控安装质量：施工前彻底清理墙面浮灰、油污、空鼓起砂层，空心砖、加气块、保温轻质墙面需先满批外墙加固界面剂并铺贴玻纤网格布做整体基层补强，分散板面荷载避免脱落；根据文化墙尺寸弹线定位，分上下两道受力基准，优先采用外墙专用强力结构胶 +高强度户外耐候双面胶组合固定，提前用结构胶粘贴于板材背面上下受力区域，胶层厚度均匀、满涂无空缺，将板材精准贴合墙面后用无痕美纹纸、木质支撑方条临时顶撑固定，保证板面完全贴合墙面无悬空翘曲，结构胶常温静置 48 小时完全固化后方可拆除临时支撑；若为轻质小幅 PVC 板材可搭配耐候免钉胶满背点涂施工，胶点间距均匀控制在 20cm 以内，杜绝局部脱胶空鼓；板材四周与墙体交界缝隙、板材拼接缝均匀饱满打户外耐候中性硅酮密封胶，胶面顺滑无气泡断缝，彻底阻断雨水渗入板材背部造成受潮起鼓、画面起皮；施工全程轻拿轻放保护 UV 画面，磕碰划痕及时用同色修补膏修复，完工后全面自检板面平整度、粘接牢固度、密封防水完整性，长期抵御日晒、雨水、风沙侵蚀，杜绝板面松动、变形、褪色、脱落等质量问题。 |  |  |  |  | m2 | 12
137 | 011507001093 | 1.5mmpvc光油 | 1.材质：1.5mmpvc光油 2.结构：PVC板 + 抗UV耐候型UV光油（含紫外线吸收剂） 3.运输：用珍珠棉/气泡膜包裹边角，外层打木架，汽车运输 4.施工地点：石堡墕小区 | 6mx1.6m（1块）广告牌裁切边缘打磨光滑无毛刺，通过基层预处理、专用粘接工艺严控安装质量：施工前彻底清理墙面浮灰、油污、空鼓起砂层，空心砖、加气块、保温轻质墙面需先满批外墙加固界面剂并铺贴玻纤网格布做整体基层补强，分散板面荷载避免脱落；根据文化墙尺寸弹线定位，分上下两道受力基准，优先采用外墙专用强力结构胶 +高强度户外耐候双面胶组合固定，提前用结构胶粘贴于板材背面上下受力区域，胶层厚度均匀、满涂无空缺，将板材精准贴合墙面后用无痕美纹纸、木质支撑方条临时顶撑固定，保证板面完全贴合墙面无悬空翘曲，结构胶常温静置 48 小时完全固化后方可拆除临时支撑；若为轻质小幅 PVC 板材可搭配耐候免钉胶满背点涂施工，胶点间距均匀控制在 20cm 以内，杜绝局部脱胶空鼓；板材四周与墙体交界缝隙、板材拼接缝均匀饱满打户外耐候中性硅酮密封胶，胶面顺滑无气泡断缝，彻底阻断雨水渗入板材背部造成受潮起鼓、画面起皮；施工全程轻拿轻放保护 UV 画面，磕碰划痕及时用同色修补膏修复，完工后全面自检板面平整度、粘接牢固度、密封防水完整性，长期抵御日晒、雨水、风沙侵蚀，杜绝板面松动、变形、褪色、脱落等质量问题。 |  |  |  |  | m2 | 9.6
138 | 011507001096 | 1.5mmpvc光油 | 1.材质：1.5mmpvc光油 2.结构：PVC板 + 抗UV耐候型UV光油（含紫外线吸收剂） 3.运输：用珍珠棉/气泡膜包裹边角，外层打木架，汽车运输 4.施工地点：法院小区 | 4mx1m（15块）广告牌裁切边缘打磨光滑无毛刺，通过基层预处理、专用粘接工艺严控安装质量：施工前彻底清理墙面浮灰、油污、空鼓起砂层，空心砖、加气块、保温轻质墙面需先满批外墙加固界面剂并铺贴玻纤网格布做整体基层补强，分散板面荷载避免脱落；根据文化墙尺寸弹线定位，分上下两道受力基准，优先采用外墙专用强力结构胶 +高强度户外耐候双面胶组合固定，提前用结构胶粘贴于板材背面上下受力区域，胶层厚度均匀、满涂无空缺，将板材精准贴合墙面后用无痕美纹纸、木质支撑方条临时顶撑固定，保证板面完全贴合墙面无悬空翘曲，结构胶常温静置 48 小时完全固化后方可拆除临时支撑；若为轻质小幅 PVC 板材可搭配耐候免钉胶满背点涂施工，胶点间距均匀控制在 20cm 以内，杜绝局部脱胶空鼓；板材四周与墙体交界缝隙、板材拼接缝均匀饱满打户外耐候中性硅酮密封胶，胶面顺滑无气泡断缝，彻底阻断雨水渗入板材背部造成受潮起鼓、画面起皮；施工全程轻拿轻放保护 UV 画面，磕碰划痕及时用同色修补膏修复，完工后全面自检板面平整度、粘接牢固度、密封防水完整性，长期抵御日晒、雨水、风沙侵蚀，杜绝板面松动、变形、褪色、脱落等质量问题。 | 4mx2.6m（1块）广告牌裁切边缘打磨光滑无毛刺，通过基层预处理、专用粘接工艺严控安装质量：施工前彻底清理墙面浮灰、油污、空鼓起砂层，空心砖、加气块、保温轻质墙面需先满批外墙加固界面剂并铺贴玻纤网格布做整体基层补强，分散板面荷载避免脱落；根据文化墙尺寸弹线定位，分上下两道受力基准，优先采用外墙专用强力结构胶 +高强度户外耐候双面胶组合固定，提前用结构胶粘贴于板材背面上下受力区域，胶层厚度均匀、满涂无空缺，将板材精准贴合墙面后用无痕美纹纸、木质支撑方条临时顶撑固定，保证板面完全贴合墙面无悬空翘曲，结构胶常温静置 48 小时完全固化后方可拆除临时支撑；若为轻质小幅 PVC 板材可搭配耐候免钉胶满背点涂施工，胶点间距均匀控制在 20cm 以内，杜绝局部脱胶空鼓；板材四周与墙体交界缝隙、板材拼接缝均匀饱满打户外耐候中性硅酮密封胶，胶面顺滑无气泡断缝，彻底阻断雨水渗入板材背部造成受潮起鼓、画面起皮；施工全程轻拿轻放保护 UV 画面，磕碰划痕及时用同色修补膏修复，完工后全面自检板面平整度、粘接牢固度、密封防水完整性，长期抵御日晒、雨水、风沙侵蚀，杜绝板面松动、变形、褪色、脱落等质量问题。 |  |  |  | m2 | 70.4
139 | 011507001100 | 1.5mmpvc光油 | 1.材质：1.5mmpvc光油 2.结构：PVC板 + 抗UV耐候型UV光油（含紫外线吸收剂） 3.运输：用珍珠棉/气泡膜包裹边角，外层打木架，汽车运输 4.施工地点：宏光一区 | 8mx1.9m（1块）广告牌裁切边缘打磨光滑无毛刺，通过基层预处理、专用粘接工艺严控安装质量：施工前彻底清理墙面浮灰、油污、空鼓起砂层，空心砖、加气块、保温轻质墙面需先满批外墙加固界面剂并铺贴玻纤网格布做整体基层补强，分散板面荷载避免脱落；根据文化墙尺寸弹线定位，分上下两道受力基准，优先采用外墙专用强力结构胶 +高强度户外耐候双面胶组合固定，提前用结构胶粘贴于板材背面上下受力区域，胶层厚度均匀、满涂无空缺，将板材精准贴合墙面后用无痕美纹纸、木质支撑方条临时顶撑固定，保证板面完全贴合墙面无悬空翘曲，结构胶常温静置 48 小时完全固化后方可拆除临时支撑；若为轻质小幅 PVC 板材可搭配耐候免钉胶满背点涂施工，胶点间距均匀控制在 20cm 以内，杜绝局部脱胶空鼓；板材四周与墙体交界缝隙、板材拼接缝均匀饱满打户外耐候中性硅酮密封胶，胶面顺滑无气泡断缝，彻底阻断雨水渗入板材背部造成受潮起鼓、画面起皮；施工全程轻拿轻放保护 UV 画面，磕碰划痕及时用同色修补膏修复，完工后全面自检板面平整度、粘接牢固度、密封防水完整性，长期抵御日晒、雨水、风沙侵蚀，杜绝板面松动、变形、褪色、脱落等质量问题。 |  |  |  |  | m2 | 15.2
140 | 011507001106 | 1.5mmpvc光油 | 1.材质：1.5mmpvc光油 2.结构：PVC板 + 抗UV耐候型UV光油（含紫外线吸收剂） 3.运输：用珍珠棉/气泡膜包裹边角，外层打木架，汽车运输 4.施工地点：名江水岸 | 4mx1m（15块）广告牌裁切边缘打磨光滑无毛刺，通过基层预处理、专用粘接工艺严控安装质量：施工前彻底清理墙面浮灰、油污、空鼓起砂层，空心砖、加气块、保温轻质墙面需先满批外墙加固界面剂并铺贴玻纤网格布做整体基层补强，分散板面荷载避免脱落；根据文化墙尺寸弹线定位，分上下两道受力基准，优先采用外墙专用强力结构胶 +高强度户外耐候双面胶组合固定，提前用结构胶粘贴于板材背面上下受力区域，胶层厚度均匀、满涂无空缺，将板材精准贴合墙面后用无痕美纹纸、木质支撑方条临时顶撑固定，保证板面完全贴合墙面无悬空翘曲，结构胶常温静置 48 小时完全固化后方可拆除临时支撑；若为轻质小幅 PVC 板材可搭配耐候免钉胶满背点涂施工，胶点间距均匀控制在 20cm 以内，杜绝局部脱胶空鼓；板材四周与墙体交界缝隙、板材拼接缝均匀饱满打户外耐候中性硅酮密封胶，胶面顺滑无气泡断缝，彻底阻断雨水渗入板材背部造成受潮起鼓、画面起皮；施工全程轻拿轻放保护 UV 画面，磕碰划痕及时用同色修补膏修复，完工后全面自检板面平整度、粘接牢固度、密封防水完整性，长期抵御日晒、雨水、风沙侵蚀，杜绝板面松动、变形、褪色、脱落等质量问题。 |  |  |  |  | m2 | 60
141 | 011507001110 | 1.5mmpvc光油 | 1.材质：1.5mmpvc光油 2.结构：PVC板 + 抗UV耐候型UV光油（含紫外线吸收剂） 3.运输：用珍珠棉/气泡膜包裹边角，外层打木架，汽车运输 4.施工地点：西锦苑 | 5.6mx2m（1块）广告牌裁切边缘打磨光滑无毛刺，通过基层预处理、专用粘接工艺严控安装质量：施工前彻底清理墙面浮灰、油污、空鼓起砂层，空心砖、加气块、保温轻质墙面需先满批外墙加固界面剂并铺贴玻纤网格布做整体基层补强，分散板面荷载避免脱落；根据文化墙尺寸弹线定位，分上下两道受力基准，优先采用外墙专用强力结构胶 +高强度户外耐候双面胶组合固定，提前用结构胶粘贴于板材背面上下受力区域，胶层厚度均匀、满涂无空缺，将板材精准贴合墙面后用无痕美纹纸、木质支撑方条临时顶撑固定，保证板面完全贴合墙面无悬空翘曲，结构胶常温静置 48 小时完全固化后方可拆除临时支撑；若为轻质小幅 PVC 板材可搭配耐候免钉胶满背点涂施工，胶点间距均匀控制在 20cm 以内，杜绝局部脱胶空鼓；板材四周与墙体交界缝隙、板材拼接缝均匀饱满打户外耐候中性硅酮密封胶，胶面顺滑无气泡断缝，彻底阻断雨水渗入板材背部造成受潮起鼓、画面起皮；施工全程轻拿轻放保护 UV 画面，磕碰划痕及时用同色修补膏修复，完工后全面自检板面平整度、粘接牢固度、密封防水完整性，长期抵御日晒、雨水、风沙侵蚀，杜绝板面松动、变形、褪色、脱落等质量问题。 |  |  |  |  | m2 | 11.2
142 | 011507001112 | 1.5mmpvc光油 | 1.材质：1.5mmpvc光油 2.结构：PVC板 + 抗UV耐候型UV光油（含紫外线吸收剂） 3.运输：用珍珠棉/气泡膜包裹边角，外层打木架，汽车运输 4.施工地点：水磨河小区 | 5.2mx2m（1块）广告牌裁切边缘打磨光滑无毛刺，通过基层预处理、专用粘接工艺严控安装质量：施工前彻底清理墙面浮灰、油污、空鼓起砂层，空心砖、加气块、保温轻质墙面需先满批外墙加固界面剂并铺贴玻纤网格布做整体基层补强，分散板面荷载避免脱落；根据文化墙尺寸弹线定位，分上下两道受力基准，优先采用外墙专用强力结构胶 +高强度户外耐候双面胶组合固定，提前用结构胶粘贴于板材背面上下受力区域，胶层厚度均匀、满涂无空缺，将板材精准贴合墙面后用无痕美纹纸、木质支撑方条临时顶撑固定，保证板面完全贴合墙面无悬空翘曲，结构胶常温静置 48 小时完全固化后方可拆除临时支撑；若为轻质小幅 PVC 板材可搭配耐候免钉胶满背点涂施工，胶点间距均匀控制在 20cm 以内，杜绝局部脱胶空鼓；板材四周与墙体交界缝隙、板材拼接缝均匀饱满打户外耐候中性硅酮密封胶，胶面顺滑无气泡断缝，彻底阻断雨水渗入板材背部造成受潮起鼓、画面起皮；施工全程轻拿轻放保护 UV 画面，磕碰划痕及时用同色修补膏修复，完工后全面自检板面平整度、粘接牢固度、密封防水完整性，长期抵御日晒、雨水、风沙侵蚀，杜绝板面松动、变形、褪色、脱落等质量问题。 |  |  |  |  | m2 | 10.4
143 | 011507001114 | 1.5mmpvc光油 | 1.材质：1.5mmpvc光油 2.结构：PVC板 + 抗UV耐候型UV光油（含紫外线吸收剂） 3.运输：用珍珠棉/气泡膜包裹边角，外层打木架，汽车运输 4.施工地点：林业局小区 | 8x2.3m（1块）广告牌裁切边缘打磨光滑无毛刺，通过基层预处理、专用粘接工艺严控安装质量：施工前彻底清理墙面浮灰、油污、空鼓起砂层，空心砖、加气块、保温轻质墙面需先满批外墙加固界面剂并铺贴玻纤网格布做整体基层补强，分散板面荷载避免脱落；根据文化墙尺寸弹线定位，分上下两道受力基准，优先采用外墙专用强力结构胶 +高强度户外耐候双面胶组合固定，提前用结构胶粘贴于板材背面上下受力区域，胶层厚度均匀、满涂无空缺，将板材精准贴合墙面后用无痕美纹纸、木质支撑方条临时顶撑固定，保证板面完全贴合墙面无悬空翘曲，结构胶常温静置 48 小时完全固化后方可拆除临时支撑；若为轻质小幅 PVC 板材可搭配耐候免钉胶满背点涂施工，胶点间距均匀控制在 20cm 以内，杜绝局部脱胶空鼓；板材四周与墙体交界缝隙、板材拼接缝均匀饱满打户外耐候中性硅酮密封胶，胶面顺滑无气泡断缝，彻底阻断雨水渗入板材背部造成受潮起鼓、画面起皮；施工全程轻拿轻放保护 UV 画面，磕碰划痕及时用同色修补膏修复，完工后全面自检板面平整度、粘接牢固度、密封防水完整性，长期抵御日晒、雨水、风沙侵蚀，杜绝板面松动、变形、褪色、脱落等质量问题。 |  |  |  |  | m2 | 18.4
144 | 011507001117 | 1.5mmpvc光油 | 1.材质：1.5mmpvc光油 2.结构：PVC板 + 抗UV耐候型UV光油（含紫外线吸收剂） 3.运输：用珍珠棉/气泡膜包裹边角，外层打木架，汽车运输 4.施工地点：清华园小区 | 4mx1m（15块）广告牌裁切边缘打磨光滑无毛刺，通过基层预处理、专用粘接工艺严控安装质量：施工前彻底清理墙面浮灰、油污、空鼓起砂层，空心砖、加气块、保温轻质墙面需先满批外墙加固界面剂并铺贴玻纤网格布做整体基层补强，分散板面荷载避免脱落；根据文化墙尺寸弹线定位，分上下两道受力基准，优先采用外墙专用强力结构胶 +高强度户外耐候双面胶组合固定，提前用结构胶粘贴于板材背面上下受力区域，胶层厚度均匀、满涂无空缺，将板材精准贴合墙面后用无痕美纹纸、木质支撑方条临时顶撑固定，保证板面完全贴合墙面无悬空翘曲，结构胶常温静置 48 小时完全固化后方可拆除临时支撑；若为轻质小幅 PVC 板材可搭配耐候免钉胶满背点涂施工，胶点间距均匀控制在 20cm 以内，杜绝局部脱胶空鼓；板材四周与墙体交界缝隙、板材拼接缝均匀饱满打户外耐候中性硅酮密封胶，胶面顺滑无气泡断缝，彻底阻断雨水渗入板材背部造成受潮起鼓、画面起皮；施工全程轻拿轻放保护 UV 画面，磕碰划痕及时用同色修补膏修复，完工后全面自检板面平整度、粘接牢固度、密封防水完整性，长期抵御日晒、雨水、风沙侵蚀，杜绝板面松动、变形、褪色、脱落等质量问题。 |  |  |  |  | m2 | 60
145 | 011507001119 | 1.5mmpvc光油 | 1.材质：1.5mmpvc光油 2.结构：PVC板 + 抗UV耐候型UV光油（含紫外线吸收剂） 3.运输：用珍珠棉/气泡膜包裹边角，外层打木架，汽车运输 4.施工地点：清和园小区 | 4.2mx3m（1块） 广告牌裁切边缘打磨光滑无毛刺，通过基层预处理、专用粘接工艺严控安装质量：施工前彻底清理墙面浮灰、油污、空鼓起砂层，空心砖、加气块、保温轻质墙面需先满批外墙加固界面剂并铺贴玻纤网格布做整体基层补强，分散板面荷载避免脱落；根据文化墙尺寸弹线定位，分上下两道受力基准，优先采用外墙专用强力结构胶 +高强度户外耐候双面胶组合固定，提前用结构胶粘贴于板材背面上下受力区域，胶层厚度均匀、满涂无空缺，将板材精准贴合墙面后用无痕美纹纸、木质支撑方条临时顶撑固定，保证板面完全贴合墙面无悬空翘曲，结构胶常温静置 48 小时完全固化后方可拆除临时支撑；若为轻质小幅 PVC 板材可搭配耐候免钉胶满背点涂施工，胶点间距均匀控制在 20cm 以内，杜绝局部脱胶空鼓；板材四周与墙体交界缝隙、板材拼接缝均匀饱满打户外耐候中性硅酮密封胶，胶面顺滑无气泡断缝，彻底阻断雨水渗入板材背部造成受潮起鼓、画面起皮；施工全程轻拿轻放保护 UV 画面，磕碰划痕及时用同色修补膏修复，完工后全面自检板面平整度、粘接牢固度、密封防水完整性，长期抵御日晒、雨水、风沙侵蚀，杜绝板面松动、变形、褪色、脱落等质量问题。 | 4mx1m（15块）广告牌裁切边缘打磨光滑无毛刺，通过基层预处理、专用粘接工艺严控安装质量：施工前彻底清理墙面浮灰、油污、空鼓起砂层，空心砖、加气块、保温轻质墙面需先满批外墙加固界面剂并铺贴玻纤网格布做整体基层补强，分散板面荷载避免脱落；根据文化墙尺寸弹线定位，分上下两道受力基准，优先采用外墙专用强力结构胶 +高强度户外耐候双面胶组合固定，提前用结构胶粘贴于板材背面上下受力区域，胶层厚度均匀、满涂无空缺，将板材精准贴合墙面后用无痕美纹纸、木质支撑方条临时顶撑固定，保证板面完全贴合墙面无悬空翘曲，结构胶常温静置 48 小时完全固化后方可拆除临时支撑；若为轻质小幅 PVC 板材可搭配耐候免钉胶满背点涂施工，胶点间距均匀控制在 20cm 以内，杜绝局部脱胶空鼓；板材四周与墙体交界缝隙、板材拼接缝均匀饱满打户外耐候中性硅酮密封胶，胶面顺滑无气泡断缝，彻底阻断雨水渗入板材背部造成受潮起鼓、画面起皮；施工全程轻拿轻放保护 UV 画面，磕碰划痕及时用同色修补膏修复，完工后全面自检板面平整度、粘接牢固度、密封防水完整性，长期抵御日晒、雨水、风沙侵蚀，杜绝板面松动、变形、褪色、脱落等质量问题。 |  |  |  | m2 | 72.6
146 | 011507001126 | 1.5mmpvc光油 | 1.材质：1.5mmpvc光油 2.结构：PVC板 + 抗UV耐候型UV光油（含紫外线吸收剂） 3.运输：用珍珠棉/气泡膜包裹边角，外层打木架，汽车运输 4.施工地点：老龙池小区 | 4.4mx2m（1块）广告牌裁切边缘打磨光滑无毛刺，通过基层预处理、专用粘接工艺严控安装质量：施工前彻底清理墙面浮灰、油污、空鼓起砂层，空心砖、加气块、保温轻质墙面需先满批外墙加固界面剂并铺贴玻纤网格布做整体基层补强，分散板面荷载避免脱落；根据文化墙尺寸弹线定位，分上下两道受力基准，优先采用外墙专用强力结构胶 +高强度户外耐候双面胶组合固定，提前用结构胶粘贴于板材背面上下受力区域，胶层厚度均匀、满涂无空缺，将板材精准贴合墙面后用无痕美纹纸、木质支撑方条临时顶撑固定，保证板面完全贴合墙面无悬空翘曲，结构胶常温静置 48 小时完全固化后方可拆除临时支撑；若为轻质小幅 PVC 板材可搭配耐候免钉胶满背点涂施工，胶点间距均匀控制在 20cm 以内，杜绝局部脱胶空鼓；板材四周与墙体交界缝隙、板材拼接缝均匀饱满打户外耐候中性硅酮密封胶，胶面顺滑无气泡断缝，彻底阻断雨水渗入板材背部造成受潮起鼓、画面起皮；施工全程轻拿轻放保护 UV 画面，磕碰划痕及时用同色修补膏修复，完工后全面自检板面平整度、粘接牢固度、密封防水完整性，长期抵御日晒、雨水、风沙侵蚀，杜绝板面松动、变形、褪色、脱落等质量问题。 |  |  |  |  | m2 | 8.8
147 | 011507001129 | 1.5mmpvc光油 | 1.材质：1.5mmpvc光油 2.结构：PVC板 + 抗UV耐候型UV光油（含紫外线吸收剂） 3.运输：用珍珠棉/气泡膜包裹边角，外层打木架，汽车运输 4.施工地点：滴水崖一区 | 5.6mx2m（1块）广告牌裁切边缘打磨光滑无毛刺，通过基层预处理、专用粘接工艺严控安装质量：施工前彻底清理墙面浮灰、油污、空鼓起砂层，空心砖、加气块、保温轻质墙面需先满批外墙加固界面剂并铺贴玻纤网格布做整体基层补强，分散板面荷载避免脱落；根据文化墙尺寸弹线定位，分上下两道受力基准，优先采用外墙专用强力结构胶 +高强度户外耐候双面胶组合固定，提前用结构胶粘贴于板材背面上下受力区域，胶层厚度均匀、满涂无空缺，将板材精准贴合墙面后用无痕美纹纸、木质支撑方条临时顶撑固定，保证板面完全贴合墙面无悬空翘曲，结构胶常温静置 48 小时完全固化后方可拆除临时支撑；若为轻质小幅 PVC 板材可搭配耐候免钉胶满背点涂施工，胶点间距均匀控制在 20cm 以内，杜绝局部脱胶空鼓；板材四周与墙体交界缝隙、板材拼接缝均匀饱满打户外耐候中性硅酮密封胶，胶面顺滑无气泡断缝，彻底阻断雨水渗入板材背部造成受潮起鼓、画面起皮；施工全程轻拿轻放保护 UV 画面，磕碰划痕及时用同色修补膏修复，完工后全面自检板面平整度、粘接牢固度、密封防水完整性，长期抵御日晒、雨水、风沙侵蚀，杜绝板面松动、变形、褪色、脱落等质量问题。 |  |  |  |  | m2 | 11.2
148 | 011507001131 | 1.5mmpvc光油 | 1.材质：1.5mmpvc光油 2.结构：PVC板 + 抗UV耐候型UV光油（含紫外线吸收剂） 3.运输：用珍珠棉/气泡膜包裹边角，外层打木架，汽车运输 4.施工地点：滴水崖二区 | 6mx2.3m（2块）广告牌裁切边缘打磨光滑无毛刺，通过基层预处理、专用粘接工艺严控安装质量：施工前彻底清理墙面浮灰、油污、空鼓起砂层，空心砖、加气块、保温轻质墙面需先满批外墙加固界面剂并铺贴玻纤网格布做整体基层补强，分散板面荷载避免脱落；根据文化墙尺寸弹线定位，分上下两道受力基准，优先采用外墙专用强力结构胶 +高强度户外耐候双面胶组合固定，提前用结构胶粘贴于板材背面上下受力区域，胶层厚度均匀、满涂无空缺，将板材精准贴合墙面后用无痕美纹纸、木质支撑方条临时顶撑固定，保证板面完全贴合墙面无悬空翘曲，结构胶常温静置 48 小时完全固化后方可拆除临时支撑；若为轻质小幅 PVC 板材可搭配耐候免钉胶满背点涂施工，胶点间距均匀控制在 20cm 以内，杜绝局部脱胶空鼓；板材四周与墙体交界缝隙、板材拼接缝均匀饱满打户外耐候中性硅酮密封胶，胶面顺滑无气泡断缝，彻底阻断雨水渗入板材背部造成受潮起鼓、画面起皮；施工全程轻拿轻放保护 UV 画面，磕碰划痕及时用同色修补膏修复，完工后全面自检板面平整度、粘接牢固度、密封防水完整性，长期抵御日晒、雨水、风沙侵蚀，杜绝板面松动、变形、褪色、脱落等质量问题。 |  |  |  |  | m2 | 27.6
149 | 011507001135 | 1.5mmpvc光油 | 1.材质：1.5mmpvc光油 2.结构：PVC板 + 抗UV耐候型UV光油（含紫外线吸收剂） 3.运输：用珍珠棉/气泡膜包裹边角，外层打木架，汽车运输 4.施工地点：丽景中苑 | 6x2m（1块）广告牌裁切边缘打磨光滑无毛刺，通过基层预处理、专用粘接工艺严控安装质量：施工前彻底清理墙面浮灰、油污、空鼓起砂层，空心砖、加气块、保温轻质墙面需先满批外墙加固界面剂并铺贴玻纤网格布做整体基层补强，分散板面荷载避免脱落；根据文化墙尺寸弹线定位，分上下两道受力基准，优先采用外墙专用强力结构胶 +高强度户外耐候双面胶组合固定，提前用结构胶粘贴于板材背面上下受力区域，胶层厚度均匀、满涂无空缺，将板材精准贴合墙面后用无痕美纹纸、木质支撑方条临时顶撑固定，保证板面完全贴合墙面无悬空翘曲，结构胶常温静置 48 小时完全固化后方可拆除临时支撑；若为轻质小幅 PVC 板材可搭配耐候免钉胶满背点涂施工，胶点间距均匀控制在 20cm 以内，杜绝局部脱胶空鼓；板材四周与墙体交界缝隙、板材拼接缝均匀饱满打户外耐候中性硅酮密封胶，胶面顺滑无气泡断缝，彻底阻断雨水渗入板材背部造成受潮起鼓、画面起皮；施工全程轻拿轻放保护 UV 画面，磕碰划痕及时用同色修补膏修复，完工后全面自检板面平整度、粘接牢固度、密封防水完整性，长期抵御日晒、雨水、风沙侵蚀，杜绝板面松动、变形、褪色、脱落等质量问题。 |  |  |  |  | m2 | 12
150 | 011507001138 | 1.5mmpvc光油 | 1.材质：1.5mmpvc光油 2.结构：PVC板 + 抗UV耐候型UV光油（含紫外线吸收剂） 3.运输：用珍珠棉/气泡膜包裹边角，外层打木架，汽车运输 4.施工地点：融合家园B区 | 8mx2.7m（1块） 广告牌裁切边缘打磨光滑无毛刺，通过基层预处理、专用粘接工艺严控安装质量：施工前彻底清理墙面浮灰、油污、空鼓起砂层，空心砖、加气块、保温轻质墙面需先满批外墙加固界面剂并铺贴玻纤网格布做整体基层补强，分散板面荷载避免脱落；根据文化墙尺寸弹线定位，分上下两道受力基准，优先采用外墙专用强力结构胶 +高强度户外耐候双面胶组合固定，提前用结构胶粘贴于板材背面上下受力区域，胶层厚度均匀、满涂无空缺，将板材精准贴合墙面后用无痕美纹纸、木质支撑方条临时顶撑固定，保证板面完全贴合墙面无悬空翘曲，结构胶常温静置 48 小时完全固化后方可拆除临时支撑；若为轻质小幅 PVC 板材可搭配耐候免钉胶满背点涂施工，胶点间距均匀控制在 20cm 以内，杜绝局部脱胶空鼓；板材四周与墙体交界缝隙、板材拼接缝均匀饱满打户外耐候中性硅酮密封胶，胶面顺滑无气泡断缝，彻底阻断雨水渗入板材背部造成受潮起鼓、画面起皮；施工全程轻拿轻放保护 UV 画面，磕碰划痕及时用同色修补膏修复，完工后全面自检板面平整度、粘接牢固度、密封防水完整性，长期抵御日晒、雨水、风沙侵蚀，杜绝板面松动、变形、褪色、脱落等质量问题。 | 4mx1m（12块）广告牌裁切边缘打磨光滑无毛刺，通过基层预处理、专用粘接工艺严控安装质量：施工前彻底清理墙面浮灰、油污、空鼓起砂层，空心砖、加气块、保温轻质墙面需先满批外墙加固界面剂并铺贴玻纤网格布做整体基层补强，分散板面荷载避免脱落；根据文化墙尺寸弹线定位，分上下两道受力基准，优先采用外墙专用强力结构胶 +高强度户外耐候双面胶组合固定，提前用结构胶粘贴于板材背面上下受力区域，胶层厚度均匀、满涂无空缺，将板材精准贴合墙面后用无痕美纹纸、木质支撑方条临时顶撑固定，保证板面完全贴合墙面无悬空翘曲，结构胶常温静置 48 小时完全固化后方可拆除临时支撑；若为轻质小幅 PVC 板材可搭配耐候免钉胶满背点涂施工，胶点间距均匀控制在 20cm 以内，杜绝局部脱胶空鼓；板材四周与墙体交界缝隙、板材拼接缝均匀饱满打户外耐候中性硅酮密封胶，胶面顺滑无气泡断缝，彻底阻断雨水渗入板材背部造成受潮起鼓、画面起皮；施工全程轻拿轻放保护 UV 画面，磕碰划痕及时用同色修补膏修复，完工后全面自检板面平整度、粘接牢固度、密封防水完整性，长期抵御日晒、雨水、风沙侵蚀，杜绝板面松动、变形、褪色、脱落等质量问题。 |  |  |  | m2 | 69.6
151 | 011507001158 | 1.5mmpvc光油 | 1.材质：1.5mmpvc光油 2.结构：PVC板 + 抗UV耐候型UV光油（含紫外线吸收剂） 3.运输：用珍珠棉/气泡膜包裹边角，外层打木架，汽车运输 4.施工地点：丽景南苑 | 10mx2m（1块）广告牌裁切边缘打磨光滑无毛刺，通过基层预处理、专用粘接工艺严控安装质量：施工前彻底清理墙面浮灰、油污、空鼓起砂层，空心砖、加气块、保温轻质墙面需先满批外墙加固界面剂并铺贴玻纤网格布做整体基层补强，分散板面荷载避免脱落；根据文化墙尺寸弹线定位，分上下两道受力基准，优先采用外墙专用强力结构胶 +高强度户外耐候双面胶组合固定，提前用结构胶粘贴于板材背面上下受力区域，胶层厚度均匀、满涂无空缺，将板材精准贴合墙面后用无痕美纹纸、木质支撑方条临时顶撑固定，保证板面完全贴合墙面无悬空翘曲，结构胶常温静置 48 小时完全固化后方可拆除临时支撑；若为轻质小幅 PVC 板材可搭配耐候免钉胶满背点涂施工，胶点间距均匀控制在 20cm 以内，杜绝局部脱胶空鼓；板材四周与墙体交界缝隙、板材拼接缝均匀饱满打户外耐候中性硅酮密封胶，胶面顺滑无气泡断缝，彻底阻断雨水渗入板材背部造成受潮起鼓、画面起皮；施工全程轻拿轻放保护 UV 画面，磕碰划痕及时用同色修补膏修复，完工后全面自检板面平整度、粘接牢固度、密封防水完整性，长期抵御日晒、雨水、风沙侵蚀，杜绝板面松动、变形、褪色、脱落等质量问题。 | 4mx1m（10块）广告牌裁切边缘打磨光滑无毛刺，通过基层预处理、专用粘接工艺严控安装质量：施工前彻底清理墙面浮灰、油污、空鼓起砂层，空心砖、加气块、保温轻质墙面需先满批外墙加固界面剂并铺贴玻纤网格布做整体基层补强，分散板面荷载避免脱落；根据文化墙尺寸弹线定位，分上下两道受力基准，优先采用外墙专用强力结构胶 +高强度户外耐候双面胶组合固定，提前用结构胶粘贴于板材背面上下受力区域，胶层厚度均匀、满涂无空缺，将板材精准贴合墙面后用无痕美纹纸、木质支撑方条临时顶撑固定，保证板面完全贴合墙面无悬空翘曲，结构胶常温静置 48 小时完全固化后方可拆除临时支撑；若为轻质小幅 PVC 板材可搭配耐候免钉胶满背点涂施工，胶点间距均匀控制在 20cm 以内，杜绝局部脱胶空鼓；板材四周与墙体交界缝隙、板材拼接缝均匀饱满打户外耐候中性硅酮密封胶，胶面顺滑无气泡断缝，彻底阻断雨水渗入板材背部造成受潮起鼓、画面起皮；施工全程轻拿轻放保护 UV 画面，磕碰划痕及时用同色修补膏修复，完工后全面自检板面平整度、粘接牢固度、密封防水完整性，长期抵御日晒、雨水、风沙侵蚀，杜绝板面松动、变形、褪色、脱落等质量问题。 |  |  |  | m2 | 60
152 | 011507001160 | 1.5mmpvc光油 | 1.材质：1.5mmpvc光油 2.结构：PVC板 + 抗UV耐候型UV光油（含紫外线吸收剂） 3.运输：用珍珠棉/气泡膜包裹边角，外层打木架，汽车运输 4.施工地点：水磨河小区活动室 | 4mx1m（10块） 广告牌裁切边缘打磨光滑无毛刺，通过基层预处理、专用粘接工艺严控安装质量：施工前彻底清理墙面浮灰、油污、空鼓起砂层，空心砖、加气块、保温轻质墙面需先满批外墙加固界面剂并铺贴玻纤网格布做整体基层补强，分散板面荷载避免脱落；根据文化墙尺寸弹线定位，分上下两道受力基准，优先采用外墙专用强力结构胶 +高强度户外耐候双面胶组合固定，提前用结构胶粘贴于板材背面上下受力区域，胶层厚度均匀、满涂无空缺，将板材精准贴合墙面后用无痕美纹纸、木质支撑方条临时顶撑固定，保证板面完全贴合墙面无悬空翘曲，结构胶常温静置 48 小时完全固化后方可拆除临时支撑；若为轻质小幅 PVC 板材可搭配耐候免钉胶满背点涂施工，胶点间距均匀控制在 20cm 以内，杜绝局部脱胶空鼓；板材四周与墙体交界缝隙、板材拼接缝均匀饱满打户外耐候中性硅酮密封胶，胶面顺滑无气泡断缝，彻底阻断雨水渗入板材背部造成受潮起鼓、画面起皮；施工全程轻拿轻放保护 UV 画面，磕碰划痕及时用同色修补膏修复，完工后全面自检板面平整度、粘接牢固度、密封防水完整性，长期抵御日晒、雨水、风沙侵蚀，杜绝板面松动、变形、褪色、脱落等质量问题。 | 10mx2m（1块）广告牌裁切边缘打磨光滑无毛刺，通过基层预处理、专用粘接工艺严控安装质量：施工前彻底清理墙面浮灰、油污、空鼓起砂层，空心砖、加气块、保温轻质墙面需先满批外墙加固界面剂并铺贴玻纤网格布做整体基层补强，分散板面荷载避免脱落；根据文化墙尺寸弹线定位，分上下两道受力基准，优先采用外墙专用强力结构胶 +高强度户外耐候双面胶组合固定，提前用结构胶粘贴于板材背面上下受力区域，胶层厚度均匀、满涂无空缺，将板材精准贴合墙面后用无痕美纹纸、木质支撑方条临时顶撑固定，保证板面完全贴合墙面无悬空翘曲，结构胶常温静置 48 小时完全固化后方可拆除临时支撑；若为轻质小幅 PVC 板材可搭配耐候免钉胶满背点涂施工，胶点间距均匀控制在 20cm 以内，杜绝局部脱胶空鼓；板材四周与墙体交界缝隙、板材拼接缝均匀饱满打户外耐候中性硅酮密封胶，胶面顺滑无气泡断缝，彻底阻断雨水渗入板材背部造成受潮起鼓、画面起皮；施工全程轻拿轻放保护 UV 画面，磕碰划痕及时用同色修补膏修复，完工后全面自检板面平整度、粘接牢固度、密封防水完整性，长期抵御日晒、雨水、风沙侵蚀，杜绝板面松动、变形、褪色、脱落等质量问题。 |  |  |  | m2 | 60
153 | 011507001161 | 1.5mmpvc光油 | 1.材质：1.5mmpvc光油 2.结构：PVC板 + 抗UV耐候型UV光油（含紫外线吸收剂） 3.运输：用珍珠棉/气泡膜包裹边角，外层打木架，汽车运输 4.施工地点：农商银行小区 | 4mx1m（10块）广告牌裁切边缘打磨光滑无毛刺，通过基层预处理、专用粘接工艺严控安装质量：施工前彻底清理墙面浮灰、油污、空鼓起砂层，空心砖、加气块、保温轻质墙面需先满批外墙加固界面剂并铺贴玻纤网格布做整体基层补强，分散板面荷载避免脱落；根据文化墙尺寸弹线定位，分上下两道受力基准，优先采用外墙专用强力结构胶 +高强度户外耐候双面胶组合固定，提前用结构胶粘贴于板材背面上下受力区域，胶层厚度均匀、满涂无空缺，将板材精准贴合墙面后用无痕美纹纸、木质支撑方条临时顶撑固定，保证板面完全贴合墙面无悬空翘曲，结构胶常温静置 48 小时完全固化后方可拆除临时支撑；若为轻质小幅 PVC 板材可搭配耐候免钉胶满背点涂施工，胶点间距均匀控制在 20cm 以内，杜绝局部脱胶空鼓；板材四周与墙体交界缝隙、板材拼接缝均匀饱满打户外耐候中性硅酮密封胶，胶面顺滑无气泡断缝，彻底阻断雨水渗入板材背部造成受潮起鼓、画面起皮；施工全程轻拿轻放保护 UV 画面，磕碰划痕及时用同色修补膏修复，完工后全面自检板面平整度、粘接牢固度、密封防水完整性，长期抵御日晒、雨水、风沙侵蚀，杜绝板面松动、变形、褪色、脱落等质量问题。 | 10mx2m（1块）广告牌裁切边缘打磨光滑无毛刺，通过基层预处理、专用粘接工艺严控安装质量：施工前彻底清理墙面浮灰、油污、空鼓起砂层，空心砖、加气块、保温轻质墙面需先满批外墙加固界面剂并铺贴玻纤网格布做整体基层补强，分散板面荷载避免脱落；根据文化墙尺寸弹线定位，分上下两道受力基准，优先采用外墙专用强力结构胶 +高强度户外耐候双面胶组合固定，提前用结构胶粘贴于板材背面上下受力区域，胶层厚度均匀、满涂无空缺，将板材精准贴合墙面后用无痕美纹纸、木质支撑方条临时顶撑固定，保证板面完全贴合墙面无悬空翘曲，结构胶常温静置 48 小时完全固化后方可拆除临时支撑；若为轻质小幅 PVC 板材可搭配耐候免钉胶满背点涂施工，胶点间距均匀控制在 20cm 以内，杜绝局部脱胶空鼓；板材四周与墙体交界缝隙、板材拼接缝均匀饱满打户外耐候中性硅酮密封胶，胶面顺滑无气泡断缝，彻底阻断雨水渗入板材背部造成受潮起鼓、画面起皮；施工全程轻拿轻放保护 UV 画面，磕碰划痕及时用同色修补膏修复，完工后全面自检板面平整度、粘接牢固度、密封防水完整性，长期抵御日晒、雨水、风沙侵蚀，杜绝板面松动、变形、褪色、脱落等质量问题。 |  |  |  | m2 | 60
154 | 011507001163 | 1.5mmpvc光油 | 1.材质：1.5mmpvc光油 2.结构：PVC板 + 抗UV耐候型UV光油（含紫外线吸收剂） 3.运输：用珍珠棉/气泡膜包裹边角，外层打木架，汽车运输 4.施工地点：恒源首府 | 7x2.6m（1块） 广告牌裁切边缘打磨光滑无毛刺，通过基层预处理、专用粘接工艺严控安装质量：施工前彻底清理墙面浮灰、油污、空鼓起砂层，空心砖、加气块、保温轻质墙面需先满批外墙加固界面剂并铺贴玻纤网格布做整体基层补强，分散板面荷载避免脱落；根据文化墙尺寸弹线定位，分上下两道受力基准，优先采用外墙专用强力结构胶 +高强度户外耐候双面胶组合固定，提前用结构胶粘贴于板材背面上下受力区域，胶层厚度均匀、满涂无空缺，将板材精准贴合墙面后用无痕美纹纸、木质支撑方条临时顶撑固定，保证板面完全贴合墙面无悬空翘曲，结构胶常温静置 48 小时完全固化后方可拆除临时支撑；若为轻质小幅 PVC 板材可搭配耐候免钉胶满背点涂施工，胶点间距均匀控制在 20cm 以内，杜绝局部脱胶空鼓；板材四周与墙体交界缝隙、板材拼接缝均匀饱满打户外耐候中性硅酮密封胶，胶面顺滑无气泡断缝，彻底阻断雨水渗入板材背部造成受潮起鼓、画面起皮；施工全程轻拿轻放保护 UV 画面，磕碰划痕及时用同色修补膏修复，完工后全面自检板面平整度、粘接牢固度、密封防水完整性，长期抵御日晒、雨水、风沙侵蚀，杜绝板面松动、变形、褪色、脱落等质量问题。 | 4mx1m（13块）广告牌裁切边缘打磨光滑无毛刺，通过基层预处理、专用粘接工艺严控安装质量：施工前彻底清理墙面浮灰、油污、空鼓起砂层，空心砖、加气块、保温轻质墙面需先满批外墙加固界面剂并铺贴玻纤网格布做整体基层补强，分散板面荷载避免脱落；根据文化墙尺寸弹线定位，分上下两道受力基准，优先采用外墙专用强力结构胶 +高强度户外耐候双面胶组合固定，提前用结构胶粘贴于板材背面上下受力区域，胶层厚度均匀、满涂无空缺，将板材精准贴合墙面后用无痕美纹纸、木质支撑方条临时顶撑固定，保证板面完全贴合墙面无悬空翘曲，结构胶常温静置 48 小时完全固化后方可拆除临时支撑；若为轻质小幅 PVC 板材可搭配耐候免钉胶满背点涂施工，胶点间距均匀控制在 20cm 以内，杜绝局部脱胶空鼓；板材四周与墙体交界缝隙、板材拼接缝均匀饱满打户外耐候中性硅酮密封胶，胶面顺滑无气泡断缝，彻底阻断雨水渗入板材背部造成受潮起鼓、画面起皮；施工全程轻拿轻放保护 UV 画面，磕碰划痕及时用同色修补膏修复，完工后全面自检板面平整度、粘接牢固度、密封防水完整性，长期抵御日晒、雨水、风沙侵蚀，杜绝板面松动、变形、褪色、脱落等质量问题。 | 8.5mx2m（1块）广告牌裁切边缘打磨光滑无毛刺，通过基层预处理、专用粘接工艺严控安装质量：施工前彻底清理墙面浮灰、油污、空鼓起砂层，空心砖、加气块、保温轻质墙面需先满批外墙加固界面剂并铺贴玻纤网格布做整体基层补强，分散板面荷载避免脱落；根据文化墙尺寸弹线定位，分上下两道受力基准，优先采用外墙专用强力结构胶 +高强度户外耐候双面胶组合固定，提前用结构胶粘贴于板材背面上下受力区域，胶层厚度均匀、满涂无空缺，将板材精准贴合墙面后用无痕美纹纸、木质支撑方条临时顶撑固定，保证板面完全贴合墙面无悬空翘曲，结构胶常温静置 48 小时完全固化后方可拆除临时支撑；若为轻质小幅 PVC 板材可搭配耐候免钉胶满背点涂施工，胶点间距均匀控制在 20cm 以内，杜绝局部脱胶空鼓；板材四周与墙体交界缝隙、板材拼接缝均匀饱满打户外耐候中性硅酮密封胶，胶面顺滑无气泡断缝，彻底阻断雨水渗入板材背部造成受潮起鼓、画面起皮；施工全程轻拿轻放保护 UV 画面，磕碰划痕及时用同色修补膏修复，完工后全面自检板面平整度、粘接牢固度、密封防水完整性，长期抵御日晒、雨水、风沙侵蚀，杜绝板面松动、变形、褪色、脱落等质量问题。 |  |  | m2 | 87.2
155 | 011507001165 | 1.5mmpvc光油 | 1.材质：1.5mmpvc光油 2.结构：PVC板 + 抗UV耐候型UV光油（含紫外线吸收剂） 3.运输：用珍珠棉/气泡膜包裹边角，外层打木架，汽车运输 4.施工地点：御景名苑 | 4mx1.5m（2块）广告牌裁切边缘打磨光滑无毛刺，通过基层预处理、专用粘接工艺严控安装质量：施工前彻底清理墙面浮灰、油污、空鼓起砂层，空心砖、加气块、保温轻质墙面需先满批外墙加固界面剂并铺贴玻纤网格布做整体基层补强，分散板面荷载避免脱落；根据文化墙尺寸弹线定位，分上下两道受力基准，优先采用外墙专用强力结构胶 +高强度户外耐候双面胶组合固定，提前用结构胶粘贴于板材背面上下受力区域，胶层厚度均匀、满涂无空缺，将板材精准贴合墙面后用无痕美纹纸、木质支撑方条临时顶撑固定，保证板面完全贴合墙面无悬空翘曲，结构胶常温静置 48 小时完全固化后方可拆除临时支撑；若为轻质小幅 PVC 板材可搭配耐候免钉胶满背点涂施工，胶点间距均匀控制在 20cm 以内，杜绝局部脱胶空鼓；板材四周与墙体交界缝隙、板材拼接缝均匀饱满打户外耐候中性硅酮密封胶，胶面顺滑无气泡断缝，彻底阻断雨水渗入板材背部造成受潮起鼓、画面起皮；施工全程轻拿轻放保护 UV 画面，磕碰划痕及时用同色修补膏修复，完工后全面自检板面平整度、粘接牢固度、密封防水完整性，长期抵御日晒、雨水、风沙侵蚀，杜绝板面松动、变形、褪色、脱落等质量问题。 | 4mx1m（18块）广告牌裁切边缘打磨光滑无毛刺，通过基层预处理、专用粘接工艺严控安装质量：施工前彻底清理墙面浮灰、油污、空鼓起砂层，空心砖、加气块、保温轻质墙面需先满批外墙加固界面剂并铺贴玻纤网格布做整体基层补强，分散板面荷载避免脱落；根据文化墙尺寸弹线定位，分上下两道受力基准，优先采用外墙专用强力结构胶 +高强度户外耐候双面胶组合固定，提前用结构胶粘贴于板材背面上下受力区域，胶层厚度均匀、满涂无空缺，将板材精准贴合墙面后用无痕美纹纸、木质支撑方条临时顶撑固定，保证板面完全贴合墙面无悬空翘曲，结构胶常温静置 48 小时完全固化后方可拆除临时支撑；若为轻质小幅 PVC 板材可搭配耐候免钉胶满背点涂施工，胶点间距均匀控制在 20cm 以内，杜绝局部脱胶空鼓；板材四周与墙体交界缝隙、板材拼接缝均匀饱满打户外耐候中性硅酮密封胶，胶面顺滑无气泡断缝，彻底阻断雨水渗入板材背部造成受潮起鼓、画面起皮；施工全程轻拿轻放保护 UV 画面，磕碰划痕及时用同色修补膏修复，完工后全面自检板面平整度、粘接牢固度、密封防水完整性，长期抵御日晒、雨水、风沙侵蚀，杜绝板面松动、变形、褪色、脱落等质量问题。 |  |  |  | m2 | 84
156 | 011507001167 | 1.5mmpvc光油 | 1.材质：1.5mmpvc光油 2.结构：PVC板 + 抗UV耐候型UV光油（含紫外线吸收剂） 3.运输：用珍珠棉/气泡膜包裹边角，外层打木架，汽车运输 4.施工地点：领秀花园 | 4mx2.8m（1块）广告牌裁切边缘打磨光滑无毛刺，通过基层预处理、专用粘接工艺严控安装质量：施工前彻底清理墙面浮灰、油污、空鼓起砂层，空心砖、加气块、保温轻质墙面需先满批外墙加固界面剂并铺贴玻纤网格布做整体基层补强，分散板面荷载避免脱落；根据文化墙尺寸弹线定位，分上下两道受力基准，优先采用外墙专用强力结构胶 +高强度户外耐候双面胶组合固定，提前用结构胶粘贴于板材背面上下受力区域，胶层厚度均匀、满涂无空缺，将板材精准贴合墙面后用无痕美纹纸、木质支撑方条临时顶撑固定，保证板面完全贴合墙面无悬空翘曲，结构胶常温静置 48 小时完全固化后方可拆除临时支撑；若为轻质小幅 PVC 板材可搭配耐候免钉胶满背点涂施工，胶点间距均匀控制在 20cm 以内，杜绝局部脱胶空鼓；板材四周与墙体交界缝隙、板材拼接缝均匀饱满打户外耐候中性硅酮密封胶，胶面顺滑无气泡断缝，彻底阻断雨水渗入板材背部造成受潮起鼓、画面起皮；施工全程轻拿轻放保护 UV 画面，磕碰划痕及时用同色修补膏修复，完工后全面自检板面平整度、粘接牢固度、密封防水完整性，长期抵御日晒、雨水、风沙侵蚀，杜绝板面松动、变形、褪色、脱落等质量问题。 |  |  |  |  | m2 | 11.2
157 | 011507001168 | 1.5mmpvc光油 | 1.材质：1.5mmpvc光油 2.结构：PVC板 + 抗UV耐候型UV光油（含紫外线吸收剂） 3.运输：用珍珠棉/气泡膜包裹边角，外层打木架，汽车运输 4.施工地点：怡康园 | 7.6mx2m（1块）广告牌裁切边缘打磨光滑无毛刺，通过基层预处理、专用粘接工艺严控安装质量：施工前彻底清理墙面浮灰、油污、空鼓起砂层，空心砖、加气块、保温轻质墙面需先满批外墙加固界面剂并铺贴玻纤网格布做整体基层补强，分散板面荷载避免脱落；根据文化墙尺寸弹线定位，分上下两道受力基准，优先采用外墙专用强力结构胶 +高强度户外耐候双面胶组合固定，提前用结构胶粘贴于板材背面上下受力区域，胶层厚度均匀、满涂无空缺，将板材精准贴合墙面后用无痕美纹纸、木质支撑方条临时顶撑固定，保证板面完全贴合墙面无悬空翘曲，结构胶常温静置 48 小时完全固化后方可拆除临时支撑；若为轻质小幅 PVC 板材可搭配耐候免钉胶满背点涂施工，胶点间距均匀控制在 20cm 以内，杜绝局部脱胶空鼓；板材四周与墙体交界缝隙、板材拼接缝均匀饱满打户外耐候中性硅酮密封胶，胶面顺滑无气泡断缝，彻底阻断雨水渗入板材背部造成受潮起鼓、画面起皮；施工全程轻拿轻放保护 UV 画面，磕碰划痕及时用同色修补膏修复，完工后全面自检板面平整度、粘接牢固度、密封防水完整性，长期抵御日晒、雨水、风沙侵蚀，杜绝板面松动、变形、褪色、脱落等质量问题。 |  |  |  |  | m2 | 15.2
158 | 011507001171 | 1.5mmpvc光油 | 1.材质：1.5mmpvc光油 2.结构：PVC板 + 抗UV耐候型UV光油（含紫外线吸收剂） 3.运输：用珍珠棉/气泡膜包裹边角，外层打木架，汽车运输 4.施工地点：维多利亚 | 4mx1m（10块）广告牌裁切边缘打磨光滑无毛刺，通过基层预处理、专用粘接工艺严控安装质量：施工前彻底清理墙面浮灰、油污、空鼓起砂层，空心砖、加气块、保温轻质墙面需先满批外墙加固界面剂并铺贴玻纤网格布做整体基层补强，分散板面荷载避免脱落；根据文化墙尺寸弹线定位，分上下两道受力基准，优先采用外墙专用强力结构胶 +高强度户外耐候双面胶组合固定，提前用结构胶粘贴于板材背面上下受力区域，胶层厚度均匀、满涂无空缺，将板材精准贴合墙面后用无痕美纹纸、木质支撑方条临时顶撑固定，保证板面完全贴合墙面无悬空翘曲，结构胶常温静置 48 小时完全固化后方可拆除临时支撑；若为轻质小幅 PVC 板材可搭配耐候免钉胶满背点涂施工，胶点间距均匀控制在 20cm 以内，杜绝局部脱胶空鼓；板材四周与墙体交界缝隙、板材拼接缝均匀饱满打户外耐候中性硅酮密封胶，胶面顺滑无气泡断缝，彻底阻断雨水渗入板材背部造成受潮起鼓、画面起皮；施工全程轻拿轻放保护 UV 画面，磕碰划痕及时用同色修补膏修复，完工后全面自检板面平整度、粘接牢固度、密封防水完整性，长期抵御日晒、雨水、风沙侵蚀，杜绝板面松动、变形、褪色、脱落等质量问题。 | 10mx2m（1块）广告牌裁切边缘打磨光滑无毛刺，通过基层预处理、专用粘接工艺严控安装质量：施工前彻底清理墙面浮灰、油污、空鼓起砂层，空心砖、加气块、保温轻质墙面需先满批外墙加固界面剂并铺贴玻纤网格布做整体基层补强，分散板面荷载避免脱落；根据文化墙尺寸弹线定位，分上下两道受力基准，优先采用外墙专用强力结构胶 +高强度户外耐候双面胶组合固定，提前用结构胶粘贴于板材背面上下受力区域，胶层厚度均匀、满涂无空缺，将板材精准贴合墙面后用无痕美纹纸、木质支撑方条临时顶撑固定，保证板面完全贴合墙面无悬空翘曲，结构胶常温静置 48 小时完全固化后方可拆除临时支撑；若为轻质小幅 PVC 板材可搭配耐候免钉胶满背点涂施工，胶点间距均匀控制在 20cm 以内，杜绝局部脱胶空鼓；板材四周与墙体交界缝隙、板材拼接缝均匀饱满打户外耐候中性硅酮密封胶，胶面顺滑无气泡断缝，彻底阻断雨水渗入板材背部造成受潮起鼓、画面起皮；施工全程轻拿轻放保护 UV 画面，磕碰划痕及时用同色修补膏修复，完工后全面自检板面平整度、粘接牢固度、密封防水完整性，长期抵御日晒、雨水、风沙侵蚀，杜绝板面松动、变形、褪色、脱落等质量问题。 |  |  |  | m2 | 60
159 | 011507001173 | 1.5mmpvc光油 | 1.材质：1.5mmpvc光油 2.结构：PVC板 + 抗UV耐候型UV光油（含紫外线吸收剂） 3.运输：用珍珠棉/气泡膜包裹边角，外层打木架，汽车运输 4.施工地点：和谐家园 | 6mx2m（1块）广告牌裁切边缘打磨光滑无毛刺，通过基层预处理、专用粘接工艺严控安装质量：施工前彻底清理墙面浮灰、油污、空鼓起砂层，空心砖、加气块、保温轻质墙面需先满批外墙加固界面剂并铺贴玻纤网格布做整体基层补强，分散板面荷载避免脱落；根据文化墙尺寸弹线定位，分上下两道受力基准，优先采用外墙专用强力结构胶 +高强度户外耐候双面胶组合固定，提前用结构胶粘贴于板材背面上下受力区域，胶层厚度均匀、满涂无空缺，将板材精准贴合墙面后用无痕美纹纸、木质支撑方条临时顶撑固定，保证板面完全贴合墙面无悬空翘曲，结构胶常温静置 48 小时完全固化后方可拆除临时支撑；若为轻质小幅 PVC 板材可搭配耐候免钉胶满背点涂施工，胶点间距均匀控制在 20cm 以内，杜绝局部脱胶空鼓；板材四周与墙体交界缝隙、板材拼接缝均匀饱满打户外耐候中性硅酮密封胶，胶面顺滑无气泡断缝，彻底阻断雨水渗入板材背部造成受潮起鼓、画面起皮；施工全程轻拿轻放保护 UV 画面，磕碰划痕及时用同色修补膏修复，完工后全面自检板面平整度、粘接牢固度、密封防水完整性，长期抵御日晒、雨水、风沙侵蚀，杜绝板面松动、变形、褪色、脱落等质量问题。 |  |  |  |  | m2 | 12
160 | 011507001175 | 1.5mmpvc光油 | 1.材质：1.5mmpvc光油 2.结构：PVC板 + 抗UV耐候型UV光油（含紫外线吸收剂） 3.运输：用珍珠棉/气泡膜包裹边角，外层打木架，汽车运输 4.施工地点：金澜小区 | 4mx2.8m（1块）广告牌裁切边缘打磨光滑无毛刺，通过基层预处理、专用粘接工艺严控安装质量：施工前彻底清理墙面浮灰、油污、空鼓起砂层，空心砖、加气块、保温轻质墙面需先满批外墙加固界面剂并铺贴玻纤网格布做整体基层补强，分散板面荷载避免脱落；根据文化墙尺寸弹线定位，分上下两道受力基准，优先采用外墙专用强力结构胶 +高强度户外耐候双面胶组合固定，提前用结构胶粘贴于板材背面上下受力区域，胶层厚度均匀、满涂无空缺，将板材精准贴合墙面后用无痕美纹纸、木质支撑方条临时顶撑固定，保证板面完全贴合墙面无悬空翘曲，结构胶常温静置 48 小时完全固化后方可拆除临时支撑；若为轻质小幅 PVC 板材可搭配耐候免钉胶满背点涂施工，胶点间距均匀控制在 20cm 以内，杜绝局部脱胶空鼓；板材四周与墙体交界缝隙、板材拼接缝均匀饱满打户外耐候中性硅酮密封胶，胶面顺滑无气泡断缝，彻底阻断雨水渗入板材背部造成受潮起鼓、画面起皮；施工全程轻拿轻放保护 UV 画面，磕碰划痕及时用同色修补膏修复，完工后全面自检板面平整度、粘接牢固度、密封防水完整性，长期抵御日晒、雨水、风沙侵蚀，杜绝板面松动、变形、褪色、脱落等质量问题。 |  |  |  |  | m2 | 11.2
161 | 011507001176 | 1.5mmpvc光油 | 1.材质：1.5mmpvc光油 2.结构：PVC板 + 抗UV耐候型UV光油（含紫外线吸收剂） 3.运输：用珍珠棉/气泡膜包裹边角，外层打木架，汽车运输 4.施工地点：塞上欣苑 | 6.6mx1.58m（3块） 广告牌裁切边缘打磨光滑无毛刺，通过基层预处理、专用粘接工艺严控安装质量：施工前彻底清理墙面浮灰、油污、空鼓起砂层，空心砖、加气块、保温轻质墙面需先满批外墙加固界面剂并铺贴玻纤网格布做整体基层补强，分散板面荷载避免脱落；根据文化墙尺寸弹线定位，分上下两道受力基准，优先采用外墙专用强力结构胶 +高强度户外耐候双面胶组合固定，提前用结构胶粘贴于板材背面上下受力区域，胶层厚度均匀、满涂无空缺，将板材精准贴合墙面后用无痕美纹纸、木质支撑方条临时顶撑固定，保证板面完全贴合墙面无悬空翘曲，结构胶常温静置 48 小时完全固化后方可拆除临时支撑；若为轻质小幅 PVC 板材可搭配耐候免钉胶满背点涂施工，胶点间距均匀控制在 20cm 以内，杜绝局部脱胶空鼓；板材四周与墙体交界缝隙、板材拼接缝均匀饱满打户外耐候中性硅酮密封胶，胶面顺滑无气泡断缝，彻底阻断雨水渗入板材背部造成受潮起鼓、画面起皮；施工全程轻拿轻放保护 UV 画面，磕碰划痕及时用同色修补膏修复，完工后全面自检板面平整度、粘接牢固度、密封防水完整性，长期抵御日晒、雨水、风沙侵蚀，杜绝板面松动、变形、褪色、脱落等质量问题。 | 4mx1m（10块）广告牌裁切边缘打磨光滑无毛刺，通过基层预处理、专用粘接工艺严控安装质量：施工前彻底清理墙面浮灰、油污、空鼓起砂层，空心砖、加气块、保温轻质墙面需先满批外墙加固界面剂并铺贴玻纤网格布做整体基层补强，分散板面荷载避免脱落；根据文化墙尺寸弹线定位，分上下两道受力基准，优先采用外墙专用强力结构胶 +高强度户外耐候双面胶组合固定，提前用结构胶粘贴于板材背面上下受力区域，胶层厚度均匀、满涂无空缺，将板材精准贴合墙面后用无痕美纹纸、木质支撑方条临时顶撑固定，保证板面完全贴合墙面无悬空翘曲，结构胶常温静置 48 小时完全固化后方可拆除临时支撑；若为轻质小幅 PVC 板材可搭配耐候免钉胶满背点涂施工，胶点间距均匀控制在 20cm 以内，杜绝局部脱胶空鼓；板材四周与墙体交界缝隙、板材拼接缝均匀饱满打户外耐候中性硅酮密封胶，胶面顺滑无气泡断缝，彻底阻断雨水渗入板材背部造成受潮起鼓、画面起皮；施工全程轻拿轻放保护 UV 画面，磕碰划痕及时用同色修补膏修复，完工后全面自检板面平整度、粘接牢固度、密封防水完整性，长期抵御日晒、雨水、风沙侵蚀，杜绝板面松动、变形、褪色、脱落等质量问题。 |  |  |  | m2 | 71.2
162 | 011507001180 | 1.5mmpvc光油 | 1.材质：1.5mmpvc光油 2.结构：PVC板 + 抗UV耐候型UV光油（含紫外线吸收剂） 3.运输：用珍珠棉/气泡膜包裹边角，外层打木架，汽车运输 4.施工地点：墨金苑北苑 | 4mx1m（15块）广告牌裁切边缘打磨光滑无毛刺，通过基层预处理、专用粘接工艺严控安装质量：施工前彻底清理墙面浮灰、油污、空鼓起砂层，空心砖、加气块、保温轻质墙面需先满批外墙加固界面剂并铺贴玻纤网格布做整体基层补强，分散板面荷载避免脱落；根据文化墙尺寸弹线定位，分上下两道受力基准，优先采用外墙专用强力结构胶 +高强度户外耐候双面胶组合固定，提前用结构胶粘贴于板材背面上下受力区域，胶层厚度均匀、满涂无空缺，将板材精准贴合墙面后用无痕美纹纸、木质支撑方条临时顶撑固定，保证板面完全贴合墙面无悬空翘曲，结构胶常温静置 48 小时完全固化后方可拆除临时支撑；若为轻质小幅 PVC 板材可搭配耐候免钉胶满背点涂施工，胶点间距均匀控制在 20cm 以内，杜绝局部脱胶空鼓；板材四周与墙体交界缝隙、板材拼接缝均匀饱满打户外耐候中性硅酮密封胶，胶面顺滑无气泡断缝，彻底阻断雨水渗入板材背部造成受潮起鼓、画面起皮；施工全程轻拿轻放保护 UV 画面，磕碰划痕及时用同色修补膏修复，完工后全面自检板面平整度、粘接牢固度、密封防水完整性，长期抵御日晒、雨水、风沙侵蚀，杜绝板面松动、变形、褪色、脱落等质量问题。 |  |  |  |  | m2 | 60
163 | 011507001181 | 1.5mmpvc光油 | 1.材质：1.5mmpvc光油 2.结构：PVC板 + 抗UV耐候型UV光油（含紫外线吸收剂） 3.运输：用珍珠棉/气泡膜包裹边角，外层打木架，汽车运输 4.施工地点：金瓯园 | 6mx2.5m（1块） 广告牌裁切边缘打磨光滑无毛刺，通过基层预处理、专用粘接工艺严控安装质量：施工前彻底清理墙面浮灰、油污、空鼓起砂层，空心砖、加气块、保温轻质墙面需先满批外墙加固界面剂并铺贴玻纤网格布做整体基层补强，分散板面荷载避免脱落；根据文化墙尺寸弹线定位，分上下两道受力基准，优先采用外墙专用强力结构胶 +高强度户外耐候双面胶组合固定，提前用结构胶粘贴于板材背面上下受力区域，胶层厚度均匀、满涂无空缺，将板材精准贴合墙面后用无痕美纹纸、木质支撑方条临时顶撑固定，保证板面完全贴合墙面无悬空翘曲，结构胶常温静置 48 小时完全固化后方可拆除临时支撑；若为轻质小幅 PVC 板材可搭配耐候免钉胶满背点涂施工，胶点间距均匀控制在 20cm 以内，杜绝局部脱胶空鼓；板材四周与墙体交界缝隙、板材拼接缝均匀饱满打户外耐候中性硅酮密封胶，胶面顺滑无气泡断缝，彻底阻断雨水渗入板材背部造成受潮起鼓、画面起皮；施工全程轻拿轻放保护 UV 画面，磕碰划痕及时用同色修补膏修复，完工后全面自检板面平整度、粘接牢固度、密封防水完整性，长期抵御日晒、雨水、风沙侵蚀，杜绝板面松动、变形、褪色、脱落等质量问题。 | 4.5mx2m（1块）广告牌裁切边缘打磨光滑无毛刺，通过基层预处理、专用粘接工艺严控安装质量：施工前彻底清理墙面浮灰、油污、空鼓起砂层，空心砖、加气块、保温轻质墙面需先满批外墙加固界面剂并铺贴玻纤网格布做整体基层补强，分散板面荷载避免脱落；根据文化墙尺寸弹线定位，分上下两道受力基准，优先采用外墙专用强力结构胶 +高强度户外耐候双面胶组合固定，提前用结构胶粘贴于板材背面上下受力区域，胶层厚度均匀、满涂无空缺，将板材精准贴合墙面后用无痕美纹纸、木质支撑方条临时顶撑固定，保证板面完全贴合墙面无悬空翘曲，结构胶常温静置 48 小时完全固化后方可拆除临时支撑；若为轻质小幅 PVC 板材可搭配耐候免钉胶满背点涂施工，胶点间距均匀控制在 20cm 以内，杜绝局部脱胶空鼓；板材四周与墙体交界缝隙、板材拼接缝均匀饱满打户外耐候中性硅酮密封胶，胶面顺滑无气泡断缝，彻底阻断雨水渗入板材背部造成受潮起鼓、画面起皮；施工全程轻拿轻放保护 UV 画面，磕碰划痕及时用同色修补膏修复，完工后全面自检板面平整度、粘接牢固度、密封防水完整性，长期抵御日晒、雨水、风沙侵蚀，杜绝板面松动、变形、褪色、脱落等质量问题。 |  |  |  | m2 | 24
164 | 011507001186 | 1.5mmpvc光油 | 1.材质：1.5mmpvc光油 2.结构：PVC板 + 抗UV耐候型UV光油（含紫外线吸收剂） 3.运输：用珍珠棉/气泡膜包裹边角，外层打木架，汽车运输 4.施工地点：锦春花园 | 4mx1m（15块）广告牌裁切边缘打磨光滑无毛刺，通过基层预处理、专用粘接工艺严控安装质量：施工前彻底清理墙面浮灰、油污、空鼓起砂层，空心砖、加气块、保温轻质墙面需先满批外墙加固界面剂并铺贴玻纤网格布做整体基层补强，分散板面荷载避免脱落；根据文化墙尺寸弹线定位，分上下两道受力基准，优先采用外墙专用强力结构胶 +高强度户外耐候双面胶组合固定，提前用结构胶粘贴于板材背面上下受力区域，胶层厚度均匀、满涂无空缺，将板材精准贴合墙面后用无痕美纹纸、木质支撑方条临时顶撑固定，保证板面完全贴合墙面无悬空翘曲，结构胶常温静置 48 小时完全固化后方可拆除临时支撑；若为轻质小幅 PVC 板材可搭配耐候免钉胶满背点涂施工，胶点间距均匀控制在 20cm 以内，杜绝局部脱胶空鼓；板材四周与墙体交界缝隙、板材拼接缝均匀饱满打户外耐候中性硅酮密封胶，胶面顺滑无气泡断缝，彻底阻断雨水渗入板材背部造成受潮起鼓、画面起皮；施工全程轻拿轻放保护 UV 画面，磕碰划痕及时用同色修补膏修复，完工后全面自检板面平整度、粘接牢固度、密封防水完整性，长期抵御日晒、雨水、风沙侵蚀，杜绝板面松动、变形、褪色、脱落等质量问题。 |  |  |  |  | m2 | 60
165 | 011507001187 | 1.5mmpvc光油 | 1.材质：1.5mmpvc光油 2.结构：PVC板 + 抗UV耐候型UV光油（含紫外线吸收剂） 3.运输：用珍珠棉/气泡膜包裹边角，外层打木架，汽车运输 4.施工地点：麟州壹号 | 6.5mx2.6m（1块） 广告牌裁切边缘打磨光滑无毛刺，通过基层预处理、专用粘接工艺严控安装质量：施工前彻底清理墙面浮灰、油污、空鼓起砂层，空心砖、加气块、保温轻质墙面需先满批外墙加固界面剂并铺贴玻纤网格布做整体基层补强，分散板面荷载避免脱落；根据文化墙尺寸弹线定位，分上下两道受力基准，优先采用外墙专用强力结构胶 +高强度户外耐候双面胶组合固定，提前用结构胶粘贴于板材背面上下受力区域，胶层厚度均匀、满涂无空缺，将板材精准贴合墙面后用无痕美纹纸、木质支撑方条临时顶撑固定，保证板面完全贴合墙面无悬空翘曲，结构胶常温静置 48 小时完全固化后方可拆除临时支撑；若为轻质小幅 PVC 板材可搭配耐候免钉胶满背点涂施工，胶点间距均匀控制在 20cm 以内，杜绝局部脱胶空鼓；板材四周与墙体交界缝隙、板材拼接缝均匀饱满打户外耐候中性硅酮密封胶，胶面顺滑无气泡断缝，彻底阻断雨水渗入板材背部造成受潮起鼓、画面起皮；施工全程轻拿轻放保护 UV 画面，磕碰划痕及时用同色修补膏修复，完工后全面自检板面平整度、粘接牢固度、密封防水完整性，长期抵御日晒、雨水、风沙侵蚀，杜绝板面松动、变形、褪色、脱落等质量问题。 | 4.12mx3m（1块）广告牌裁切边缘打磨光滑无毛刺，通过基层预处理、专用粘接工艺严控安装质量：施工前彻底清理墙面浮灰、油污、空鼓起砂层，空心砖、加气块、保温轻质墙面需先满批外墙加固界面剂并铺贴玻纤网格布做整体基层补强，分散板面荷载避免脱落；根据文化墙尺寸弹线定位，分上下两道受力基准，优先采用外墙专用强力结构胶 +高强度户外耐候双面胶组合固定，提前用结构胶粘贴于板材背面上下受力区域，胶层厚度均匀、满涂无空缺，将板材精准贴合墙面后用无痕美纹纸、木质支撑方条临时顶撑固定，保证板面完全贴合墙面无悬空翘曲，结构胶常温静置 48 小时完全固化后方可拆除临时支撑；若为轻质小幅 PVC 板材可搭配耐候免钉胶满背点涂施工，胶点间距均匀控制在 20cm 以内，杜绝局部脱胶空鼓；板材四周与墙体交界缝隙、板材拼接缝均匀饱满打户外耐候中性硅酮密封胶，胶面顺滑无气泡断缝，彻底阻断雨水渗入板材背部造成受潮起鼓、画面起皮；施工全程轻拿轻放保护 UV 画面，磕碰划痕及时用同色修补膏修复，完工后全面自检板面平整度、粘接牢固度、密封防水完整性，长期抵御日晒、雨水、风沙侵蚀，杜绝板面松动、变形、褪色、脱落等质量问题。 |  |  |  | m2 | 29.26
166 | 011507001189 | 1.5mmpvc光油 | 1.材质：1.5mmpvc光油 2.结构：PVC板 + 抗UV耐候型UV光油（含紫外线吸收剂） 3.运输：用珍珠棉/气泡膜包裹边角，外层打木架，汽车运输 4.施工地点：银泽园 | 8.5x2.8m（1块） 广告牌裁切边缘打磨光滑无毛刺，通过基层预处理、专用粘接工艺严控安装质量：施工前彻底清理墙面浮灰、油污、空鼓起砂层，空心砖、加气块、保温轻质墙面需先满批外墙加固界面剂并铺贴玻纤网格布做整体基层补强，分散板面荷载避免脱落；根据文化墙尺寸弹线定位，分上下两道受力基准，优先采用外墙专用强力结构胶 +高强度户外耐候双面胶组合固定，提前用结构胶粘贴于板材背面上下受力区域，胶层厚度均匀、满涂无空缺，将板材精准贴合墙面后用无痕美纹纸、木质支撑方条临时顶撑固定，保证板面完全贴合墙面无悬空翘曲，结构胶常温静置 48 小时完全固化后方可拆除临时支撑；若为轻质小幅 PVC 板材可搭配耐候免钉胶满背点涂施工，胶点间距均匀控制在 20cm 以内，杜绝局部脱胶空鼓；板材四周与墙体交界缝隙、板材拼接缝均匀饱满打户外耐候中性硅酮密封胶，胶面顺滑无气泡断缝，彻底阻断雨水渗入板材背部造成受潮起鼓、画面起皮；施工全程轻拿轻放保护 UV 画面，磕碰划痕及时用同色修补膏修复，完工后全面自检板面平整度、粘接牢固度、密封防水完整性，长期抵御日晒、雨水、风沙侵蚀，杜绝板面松动、变形、褪色、脱落等质量问题。 | 10.33x2m（1块）广告牌裁切边缘打磨光滑无毛刺，通过基层预处理、专用粘接工艺严控安装质量：施工前彻底清理墙面浮灰、油污、空鼓起砂层，空心砖、加气块、保温轻质墙面需先满批外墙加固界面剂并铺贴玻纤网格布做整体基层补强，分散板面荷载避免脱落；根据文化墙尺寸弹线定位，分上下两道受力基准，优先采用外墙专用强力结构胶 +高强度户外耐候双面胶组合固定，提前用结构胶粘贴于板材背面上下受力区域，胶层厚度均匀、满涂无空缺，将板材精准贴合墙面后用无痕美纹纸、木质支撑方条临时顶撑固定，保证板面完全贴合墙面无悬空翘曲，结构胶常温静置 48 小时完全固化后方可拆除临时支撑；若为轻质小幅 PVC 板材可搭配耐候免钉胶满背点涂施工，胶点间距均匀控制在 20cm 以内，杜绝局部脱胶空鼓；板材四周与墙体交界缝隙、板材拼接缝均匀饱满打户外耐候中性硅酮密封胶，胶面顺滑无气泡断缝，彻底阻断雨水渗入板材背部造成受潮起鼓、画面起皮；施工全程轻拿轻放保护 UV 画面，磕碰划痕及时用同色修补膏修复，完工后全面自检板面平整度、粘接牢固度、密封防水完整性，长期抵御日晒、雨水、风沙侵蚀，杜绝板面松动、变形、褪色、脱落等质量问题。 |  |  |  | m2 | 44.46
167 | 011507001192 | 1.5mmpvc光油 | 1.材质：1.5mmpvc光油 2.结构：PVC板 + 抗UV耐候型UV光油（含紫外线吸收剂） 3.运输：用珍珠棉/气泡膜包裹边角，外层打木架，汽车运输 4.施工地点：东兴苑 | 4mx2m（2块） 广告牌裁切边缘打磨光滑无毛刺，通过基层预处理、专用粘接工艺严控安装质量：施工前彻底清理墙面浮灰、油污、空鼓起砂层，空心砖、加气块、保温轻质墙面需先满批外墙加固界面剂并铺贴玻纤网格布做整体基层补强，分散板面荷载避免脱落；根据文化墙尺寸弹线定位，分上下两道受力基准，优先采用外墙专用强力结构胶 +高强度户外耐候双面胶组合固定，提前用结构胶粘贴于板材背面上下受力区域，胶层厚度均匀、满涂无空缺，将板材精准贴合墙面后用无痕美纹纸、木质支撑方条临时顶撑固定，保证板面完全贴合墙面无悬空翘曲，结构胶常温静置 48 小时完全固化后方可拆除临时支撑；若为轻质小幅 PVC 板材可搭配耐候免钉胶满背点涂施工，胶点间距均匀控制在 20cm 以内，杜绝局部脱胶空鼓；板材四周与墙体交界缝隙、板材拼接缝均匀饱满打户外耐候中性硅酮密封胶，胶面顺滑无气泡断缝，彻底阻断雨水渗入板材背部造成受潮起鼓、画面起皮；施工全程轻拿轻放保护 UV 画面，磕碰划痕及时用同色修补膏修复，完工后全面自检板面平整度、粘接牢固度、密封防水完整性，长期抵御日晒、雨水、风沙侵蚀，杜绝板面松动、变形、褪色、脱落等质量问题。 | 7.43mx2m（1块）广告牌裁切边缘打磨光滑无毛刺，通过基层预处理、专用粘接工艺严控安装质量：施工前彻底清理墙面浮灰、油污、空鼓起砂层，空心砖、加气块、保温轻质墙面需先满批外墙加固界面剂并铺贴玻纤网格布做整体基层补强，分散板面荷载避免脱落；根据文化墙尺寸弹线定位，分上下两道受力基准，优先采用外墙专用强力结构胶 +高强度户外耐候双面胶组合固定，提前用结构胶粘贴于板材背面上下受力区域，胶层厚度均匀、满涂无空缺，将板材精准贴合墙面后用无痕美纹纸、木质支撑方条临时顶撑固定，保证板面完全贴合墙面无悬空翘曲，结构胶常温静置 48 小时完全固化后方可拆除临时支撑；若为轻质小幅 PVC 板材可搭配耐候免钉胶满背点涂施工，胶点间距均匀控制在 20cm 以内，杜绝局部脱胶空鼓；板材四周与墙体交界缝隙、板材拼接缝均匀饱满打户外耐候中性硅酮密封胶，胶面顺滑无气泡断缝，彻底阻断雨水渗入板材背部造成受潮起鼓、画面起皮；施工全程轻拿轻放保护 UV 画面，磕碰划痕及时用同色修补膏修复，完工后全面自检板面平整度、粘接牢固度、密封防水完整性，长期抵御日晒、雨水、风沙侵蚀，杜绝板面松动、变形、褪色、脱落等质量问题。 |  |  |  | m2 | 30.86
168 | 011507001194 | 1.5mmpvc光油 | 1.材质：1.5mmpvc光油 2.结构：PVC板 + 抗UV耐候型UV光油（含紫外线吸收剂） 3.运输：用珍珠棉/气泡膜包裹边角，外层打木架，汽车运输 4.施工地点：成泰花园 | 7mx2.6m（1块） 广告牌裁切边缘打磨光滑无毛刺，通过基层预处理、专用粘接工艺严控安装质量：施工前彻底清理墙面浮灰、油污、空鼓起砂层，空心砖、加气块、保温轻质墙面需先满批外墙加固界面剂并铺贴玻纤网格布做整体基层补强，分散板面荷载避免脱落；根据文化墙尺寸弹线定位，分上下两道受力基准，优先采用外墙专用强力结构胶 +高强度户外耐候双面胶组合固定，提前用结构胶粘贴于板材背面上下受力区域，胶层厚度均匀、满涂无空缺，将板材精准贴合墙面后用无痕美纹纸、木质支撑方条临时顶撑固定，保证板面完全贴合墙面无悬空翘曲，结构胶常温静置 48 小时完全固化后方可拆除临时支撑；若为轻质小幅 PVC 板材可搭配耐候免钉胶满背点涂施工，胶点间距均匀控制在 20cm 以内，杜绝局部脱胶空鼓；板材四周与墙体交界缝隙、板材拼接缝均匀饱满打户外耐候中性硅酮密封胶，胶面顺滑无气泡断缝，彻底阻断雨水渗入板材背部造成受潮起鼓、画面起皮；施工全程轻拿轻放保护 UV 画面，磕碰划痕及时用同色修补膏修复，完工后全面自检板面平整度、粘接牢固度、密封防水完整性，长期抵御日晒、雨水、风沙侵蚀，杜绝板面松动、变形、褪色、脱落等质量问题。 | 10.73mx2m（1块）广告牌裁切边缘打磨光滑无毛刺，通过基层预处理、专用粘接工艺严控安装质量：施工前彻底清理墙面浮灰、油污、空鼓起砂层，空心砖、加气块、保温轻质墙面需先满批外墙加固界面剂并铺贴玻纤网格布做整体基层补强，分散板面荷载避免脱落；根据文化墙尺寸弹线定位，分上下两道受力基准，优先采用外墙专用强力结构胶 +高强度户外耐候双面胶组合固定，提前用结构胶粘贴于板材背面上下受力区域，胶层厚度均匀、满涂无空缺，将板材精准贴合墙面后用无痕美纹纸、木质支撑方条临时顶撑固定，保证板面完全贴合墙面无悬空翘曲，结构胶常温静置 48 小时完全固化后方可拆除临时支撑；若为轻质小幅 PVC 板材可搭配耐候免钉胶满背点涂施工，胶点间距均匀控制在 20cm 以内，杜绝局部脱胶空鼓；板材四周与墙体交界缝隙、板材拼接缝均匀饱满打户外耐候中性硅酮密封胶，胶面顺滑无气泡断缝，彻底阻断雨水渗入板材背部造成受潮起鼓、画面起皮；施工全程轻拿轻放保护 UV 画面，磕碰划痕及时用同色修补膏修复，完工后全面自检板面平整度、粘接牢固度、密封防水完整性，长期抵御日晒、雨水、风沙侵蚀，杜绝板面松动、变形、褪色、脱落等质量问题。 |  |  |  | m2 | 39.66
169 | 011507001196 | 1.5mmpvc光油 | 1.材质：1.5mmpvc光油 2.结构：PVC板 + 抗UV耐候型UV光油（含紫外线吸收剂） 3.运输：用珍珠棉/气泡膜包裹边角，外层打木架，汽车运输 4.施工地点：龙华府 | 6mx2m（1块）广告牌裁切边缘打磨光滑无毛刺，通过基层预处理、专用粘接工艺严控安装质量：施工前彻底清理墙面浮灰、油污、空鼓起砂层，空心砖、加气块、保温轻质墙面需先满批外墙加固界面剂并铺贴玻纤网格布做整体基层补强，分散板面荷载避免脱落；根据文化墙尺寸弹线定位，分上下两道受力基准，优先采用外墙专用强力结构胶 +高强度户外耐候双面胶组合固定，提前用结构胶粘贴于板材背面上下受力区域，胶层厚度均匀、满涂无空缺，将板材精准贴合墙面后用无痕美纹纸、木质支撑方条临时顶撑固定，保证板面完全贴合墙面无悬空翘曲，结构胶常温静置 48 小时完全固化后方可拆除临时支撑；若为轻质小幅 PVC 板材可搭配耐候免钉胶满背点涂施工，胶点间距均匀控制在 20cm 以内，杜绝局部脱胶空鼓；板材四周与墙体交界缝隙、板材拼接缝均匀饱满打户外耐候中性硅酮密封胶，胶面顺滑无气泡断缝，彻底阻断雨水渗入板材背部造成受潮起鼓、画面起皮；施工全程轻拿轻放保护 UV 画面，磕碰划痕及时用同色修补膏修复，完工后全面自检板面平整度、粘接牢固度、密封防水完整性，长期抵御日晒、雨水、风沙侵蚀，杜绝板面松动、变形、褪色、脱落等质量问题。 | 4.6mx1m（10块）广告牌裁切边缘打磨光滑无毛刺，通过基层预处理、专用粘接工艺严控安装质量：施工前彻底清理墙面浮灰、油污、空鼓起砂层，空心砖、加气块、保温轻质墙面需先满批外墙加固界面剂并铺贴玻纤网格布做整体基层补强，分散板面荷载避免脱落；根据文化墙尺寸弹线定位，分上下两道受力基准，优先采用外墙专用强力结构胶 +高强度户外耐候双面胶组合固定，提前用结构胶粘贴于板材背面上下受力区域，胶层厚度均匀、满涂无空缺，将板材精准贴合墙面后用无痕美纹纸、木质支撑方条临时顶撑固定，保证板面完全贴合墙面无悬空翘曲，结构胶常温静置 48 小时完全固化后方可拆除临时支撑；若为轻质小幅 PVC 板材可搭配耐候免钉胶满背点涂施工，胶点间距均匀控制在 20cm 以内，杜绝局部脱胶空鼓；板材四周与墙体交界缝隙、板材拼接缝均匀饱满打户外耐候中性硅酮密封胶，胶面顺滑无气泡断缝，彻底阻断雨水渗入板材背部造成受潮起鼓、画面起皮；施工全程轻拿轻放保护 UV 画面，磕碰划痕及时用同色修补膏修复，完工后全面自检板面平整度、粘接牢固度、密封防水完整性，长期抵御日晒、雨水、风沙侵蚀，杜绝板面松动、变形、褪色、脱落等质量问题。 | 6.05mx2m（1块）广告牌裁切边缘打磨光滑无毛刺，通过基层预处理、专用粘接工艺严控安装质量：施工前彻底清理墙面浮灰、油污、空鼓起砂层，空心砖、加气块、保温轻质墙面需先满批外墙加固界面剂并铺贴玻纤网格布做整体基层补强，分散板面荷载避免脱落；根据文化墙尺寸弹线定位，分上下两道受力基准，优先采用外墙专用强力结构胶 +高强度户外耐候双面胶组合固定，提前用结构胶粘贴于板材背面上下受力区域，胶层厚度均匀、满涂无空缺，将板材精准贴合墙面后用无痕美纹纸、木质支撑方条临时顶撑固定，保证板面完全贴合墙面无悬空翘曲，结构胶常温静置 48 小时完全固化后方可拆除临时支撑；若为轻质小幅 PVC 板材可搭配耐候免钉胶满背点涂施工，胶点间距均匀控制在 20cm 以内，杜绝局部脱胶空鼓；板材四周与墙体交界缝隙、板材拼接缝均匀饱满打户外耐候中性硅酮密封胶，胶面顺滑无气泡断缝，彻底阻断雨水渗入板材背部造成受潮起鼓、画面起皮；施工全程轻拿轻放保护 UV 画面，磕碰划痕及时用同色修补膏修复，完工后全面自检板面平整度、粘接牢固度、密封防水完整性，长期抵御日晒、雨水、风沙侵蚀，杜绝板面松动、变形、褪色、脱落等质量问题。 | 7mx2m广告牌裁切边缘打磨光滑无毛刺，通过基层预处理、专用粘接工艺严控安装质量：施工前彻底清理墙面浮灰、油污、空鼓起砂层，空心砖、加气块、保温轻质墙面需先满批外墙加固界面剂并铺贴玻纤网格布做整体基层补强，分散板面荷载避免脱落；根据文化墙尺寸弹线定位，分上下两道受力基准，优先采用外墙专用强力结构胶 +高强度户外耐候双面胶组合固定，提前用结构胶粘贴于板材背面上下受力区域，胶层厚度均匀、满涂无空缺，将板材精准贴合墙面后用无痕美纹纸、木质支撑方条临时顶撑固定，保证板面完全贴合墙面无悬空翘曲，结构胶常温静置 48 小时完全固化后方可拆除临时支撑；若为轻质小幅 PVC 板材可搭配耐候免钉胶满背点涂施工，胶点间距均匀控制在 20cm 以内，杜绝局部脱胶空鼓；板材四周与墙体交界缝隙、板材拼接缝均匀饱满打户外耐候中性硅酮密封胶，胶面顺滑无气泡断缝，彻底阻断雨水渗入板材背部造成受潮起鼓、画面起皮；施工全程轻拿轻放保护 UV 画面，磕碰划痕及时用同色修补膏修复，完工后全面自检板面平整度、粘接牢固度、密封防水完整性，长期抵御日晒、雨水、风沙侵蚀，杜绝板面松动、变形、褪色、脱落等质量问题。 |  | m2 | 84.1
170 | 011507001199 | 1.5mmpvc光油 | 1.材质：1.5mmpvc光油 2.结构：PVC板 + 抗UV耐候型UV光油（含紫外线吸收剂） 3.运输：用珍珠棉/气泡膜包裹边角，外层打木架，汽车运输 4.施工地点：杨城华府 | 2mx1.2m(6块）广告牌裁切边缘打磨光滑无毛刺，通过基层预处理、专用粘接工艺严控安装质量：施工前彻底清理墙面浮灰、油污、空鼓起砂层，空心砖、加气块、保温轻质墙面需先满批外墙加固界面剂并铺贴玻纤网格布做整体基层补强，分散板面荷载避免脱落；根据文化墙尺寸弹线定位，分上下两道受力基准，优先采用外墙专用强力结构胶 +高强度户外耐候双面胶组合固定，提前用结构胶粘贴于板材背面上下受力区域，胶层厚度均匀、满涂无空缺，将板材精准贴合墙面后用无痕美纹纸、木质支撑方条临时顶撑固定，保证板面完全贴合墙面无悬空翘曲，结构胶常温静置 48 小时完全固化后方可拆除临时支撑；若为轻质小幅 PVC 板材可搭配耐候免钉胶满背点涂施工，胶点间距均匀控制在 20cm 以内，杜绝局部脱胶空鼓；板材四周与墙体交界缝隙、板材拼接缝均匀饱满打户外耐候中性硅酮密封胶，胶面顺滑无气泡断缝，彻底阻断雨水渗入板材背部造成受潮起鼓、画面起皮；施工全程轻拿轻放保护 UV 画面，磕碰划痕及时用同色修补膏修复，完工后全面自检板面平整度、粘接牢固度、密封防水完整性，长期抵御日晒、雨水、风沙侵蚀，杜绝板面松动、变形、褪色、脱落等质量问题。 | 12.63mx2m（1块）广告牌裁切边缘打磨光滑无毛刺，通过基层预处理、专用粘接工艺严控安装质量：施工前彻底清理墙面浮灰、油污、空鼓起砂层，空心砖、加气块、保温轻质墙面需先满批外墙加固界面剂并铺贴玻纤网格布做整体基层补强，分散板面荷载避免脱落；根据文化墙尺寸弹线定位，分上下两道受力基准，优先采用外墙专用强力结构胶 +高强度户外耐候双面胶组合固定，提前用结构胶粘贴于板材背面上下受力区域，胶层厚度均匀、满涂无空缺，将板材精准贴合墙面后用无痕美纹纸、木质支撑方条临时顶撑固定，保证板面完全贴合墙面无悬空翘曲，结构胶常温静置 48 小时完全固化后方可拆除临时支撑；若为轻质小幅 PVC 板材可搭配耐候免钉胶满背点涂施工，胶点间距均匀控制在 20cm 以内，杜绝局部脱胶空鼓；板材四周与墙体交界缝隙、板材拼接缝均匀饱满打户外耐候中性硅酮密封胶，胶面顺滑无气泡断缝，彻底阻断雨水渗入板材背部造成受潮起鼓、画面起皮；施工全程轻拿轻放保护 UV 画面，磕碰划痕及时用同色修补膏修复，完工后全面自检板面平整度、粘接牢固度、密封防水完整性，长期抵御日晒、雨水、风沙侵蚀，杜绝板面松动、变形、褪色、脱落等质量问题。 |  |  |  | m2 | 39.66
广告牌
171 | 011507001012 | 广告牌 | 1.材质：工程级反光膜，防褪色、防刮花 2.结构：镀锌板+镀锌方管 3.运输：用珍珠棉/气泡膜包裹边角，外层打木架，汽车运输 4.施工地点：河滨佳园 | 0.6x1.3m（画面0.5x0.84m)x22套 | =DISPIMG("ID_A914AFBDC8B0421E9332558E7CF91301",1) | 本路灯杆宣传广告牌骨架采用热镀锌方管焊接成型，面板使用热镀锌钢板，表面覆国标工程级抗紫外线反光膜，反光膜具备耐高低温、抗酸雨、长效防褪色性能；整体骨架全部满焊加工，所有焊缝打磨平整无毛刺，使用专用金属除油剂擦拭全部钢构与面板，清水冲洗后烘干去除表面油污，完整除锈处理，管材内壁、焊接缝隙全面喷涂无漏喷，杜绝内部生锈鼓包，整体先涂刷两遍环氧富锌防锈底漆，再喷涂户外耐候面漆，所有焊接面加厚防腐处理；镀锌面板经数控裁切、边角倒圆角打磨，无尘环境下粘贴工程级反光膜，覆膜机匀速滚压排尽膜下气泡，四边压实封边，避免水汽渗入导致反光膜分层褪色；广告牌背部提前焊接镀锌安装耳片，配套定制热镀锌弧形抱箍、加厚橡胶防滑缓冲垫、304 不锈钢紧固螺栓，现场安装时先在路灯杆标记统一安装高度，抱箍内侧铺垫橡胶垫防止刮损灯杆、防滑移位，将广告牌耳片与抱箍对位后穿入螺栓，对角分次均匀拧紧并统一扭矩，搭配水平仪校准版面水平，倾斜误差控制在 1° 以内，保证广告牌无晃动、不歪斜；运输、安装磕碰产生的漆面破损、反光膜划伤位置，先打磨基面补刷环氧防锈底漆，再喷涂同色面漆，破损反光膜局部更换压实修复，整套构件均为镀锌防腐材质，户外长期抵御日晒、风雨、风沙侵蚀，反光效果稳定、图文不易褪色、整体结构牢固不脱落。 |  |  | m2 | 26.4
172 | 011507001024 | 广告牌 | 1.材质：工程级反光膜，防褪色、防刮花 2.结构：镀锌板+镀锌方管 3.运输：用珍珠棉/气泡膜包裹边角，外层打木架，汽车运输 4.施工地点：玉林北苑 | 0.6x1.3m（画面0.5x0.84m)x22套 | =DISPIMG("ID_A914AFBDC8B0421E9332558E7CF91301",1) | 本路灯杆宣传广告牌骨架采用热镀锌方管焊接成型，面板使用热镀锌钢板，表面覆国标工程级抗紫外线反光膜，反光膜具备耐高低温、抗酸雨、长效防褪色性能；整体骨架全部满焊加工，所有焊缝打磨平整无毛刺，使用专用金属除油剂擦拭全部钢构与面板，清水冲洗后烘干去除表面油污，完整除锈处理，管材内壁、焊接缝隙全面喷涂无漏喷，杜绝内部生锈鼓包，整体先涂刷两遍环氧富锌防锈底漆，再喷涂户外耐候面漆，所有焊接面加厚防腐处理；镀锌面板经数控裁切、边角倒圆角打磨，无尘环境下粘贴工程级反光膜，覆膜机匀速滚压排尽膜下气泡，四边压实封边，避免水汽渗入导致反光膜分层褪色；广告牌背部提前焊接镀锌安装耳片，配套定制热镀锌弧形抱箍、加厚橡胶防滑缓冲垫、304 不锈钢紧固螺栓，现场安装时先在路灯杆标记统一安装高度，抱箍内侧铺垫橡胶垫防止刮损灯杆、防滑移位，将广告牌耳片与抱箍对位后穿入螺栓，对角分次均匀拧紧并统一扭矩，搭配水平仪校准版面水平，倾斜误差控制在 2° 以内，保证广告牌无晃动、不歪斜；运输、安装磕碰产生的漆面破损、反光膜划伤位置，先打磨基面补刷环氧防锈底漆，再喷涂同色面漆，破损反光膜局部更换压实修复，整套构件均为镀锌防腐材质，户外长期抵御日晒、风雨、风沙侵蚀，反光效果稳定、图文不易褪色、整体结构牢固不脱落。 |  |  | m2 | 26.4
173 | 011507001030 | 广告牌 | 1.材质：工程级反光膜，防褪色、防刮花 2.结构：镀锌板+镀锌方管 3.运输：用珍珠棉/气泡膜包裹边角，外层打木架，汽车运输 4.施工地点：紫宸府 | 0.6x1.3m（画面0.5x0.84m)x22套 | =DISPIMG("ID_A914AFBDC8B0421E9332558E7CF91301",1) | 本路灯杆宣传广告牌骨架采用热镀锌方管焊接成型，面板使用热镀锌钢板，表面覆国标工程级抗紫外线反光膜，反光膜具备耐高低温、抗酸雨、长效防褪色性能；整体骨架全部满焊加工，所有焊缝打磨平整无毛刺，使用专用金属除油剂擦拭全部钢构与面板，清水冲洗后烘干去除表面油污，完整除锈处理，管材内壁、焊接缝隙全面喷涂无漏喷，杜绝内部生锈鼓包，整体先涂刷两遍环氧富锌防锈底漆，再喷涂户外耐候面漆，所有焊接面加厚防腐处理；镀锌面板经数控裁切、边角倒圆角打磨，无尘环境下粘贴工程级反光膜，覆膜机匀速滚压排尽膜下气泡，四边压实封边，避免水汽渗入导致反光膜分层褪色；广告牌背部提前焊接镀锌安装耳片，配套定制热镀锌弧形抱箍、加厚橡胶防滑缓冲垫、304 不锈钢紧固螺栓，现场安装时先在路灯杆标记统一安装高度，抱箍内侧铺垫橡胶垫防止刮损灯杆、防滑移位，将广告牌耳片与抱箍对位后穿入螺栓，对角分次均匀拧紧并统一扭矩，搭配水平仪校准版面水平，倾斜误差控制在 3° 以内，保证广告牌无晃动、不歪斜；运输、安装磕碰产生的漆面破损、反光膜划伤位置，先打磨基面补刷环氧防锈底漆，再喷涂同色面漆，破损反光膜局部更换压实修复，整套构件均为镀锌防腐材质，户外长期抵御日晒、风雨、风沙侵蚀，反光效果稳定、图文不易褪色、整体结构牢固不脱落。 |  |  | m2 | 26.4
174 | 011507001033 | 广告牌 | 1.材质：工程级反光膜，防褪色、防刮花 2.结构：镀锌板+镀锌方管 3.运输：用珍珠棉/气泡膜包裹边角，外层打木架，汽车运输 4.施工地点：五龙聚 | 0.6x1.3m（画面0.5x0.84m)x22套 | =DISPIMG("ID_A914AFBDC8B0421E9332558E7CF91301",1) | 本路灯杆宣传广告牌骨架采用热镀锌方管焊接成型，面板使用热镀锌钢板，表面覆国标工程级抗紫外线反光膜，反光膜具备耐高低温、抗酸雨、长效防褪色性能；整体骨架全部满焊加工，所有焊缝打磨平整无毛刺，使用专用金属除油剂擦拭全部钢构与面板，清水冲洗后烘干去除表面油污，完整除锈处理，管材内壁、焊接缝隙全面喷涂无漏喷，杜绝内部生锈鼓包，整体先涂刷两遍环氧富锌防锈底漆，再喷涂户外耐候面漆，所有焊接面加厚防腐处理；镀锌面板经数控裁切、边角倒圆角打磨，无尘环境下粘贴工程级反光膜，覆膜机匀速滚压排尽膜下气泡，四边压实封边，避免水汽渗入导致反光膜分层褪色；广告牌背部提前焊接镀锌安装耳片，配套定制热镀锌弧形抱箍、加厚橡胶防滑缓冲垫、304 不锈钢紧固螺栓，现场安装时先在路灯杆标记统一安装高度，抱箍内侧铺垫橡胶垫防止刮损灯杆、防滑移位，将广告牌耳片与抱箍对位后穿入螺栓，对角分次均匀拧紧并统一扭矩，搭配水平仪校准版面水平，倾斜误差控制在 4° 以内，保证广告牌无晃动、不歪斜；运输、安装磕碰产生的漆面破损、反光膜划伤位置，先打磨基面补刷环氧防锈底漆，再喷涂同色面漆，破损反光膜局部更换压实修复，整套构件均为镀锌防腐材质，户外长期抵御日晒、风雨、风沙侵蚀，反光效果稳定、图文不易褪色、整体结构牢固不脱落。 |  |  | m2 | 26.4
175 | 011507001036 | 广告牌 | 1.材质：工程级反光膜，防褪色、防刮花 2.结构：镀锌板+镀锌方管 3.运输：用珍珠棉/气泡膜包裹边角，外层打木架，汽车运输 4.施工地点：瑞祥府 | 0.6x1.3m（画面0.5x0.84m)x22套 | =DISPIMG("ID_A914AFBDC8B0421E9332558E7CF91301",1) | 本路灯杆宣传广告牌骨架采用热镀锌方管焊接成型，面板使用热镀锌钢板，表面覆国标工程级抗紫外线反光膜，反光膜具备耐高低温、抗酸雨、长效防褪色性能；整体骨架全部满焊加工，所有焊缝打磨平整无毛刺，使用专用金属除油剂擦拭全部钢构与面板，清水冲洗后烘干去除表面油污，完整除锈处理，管材内壁、焊接缝隙全面喷涂无漏喷，杜绝内部生锈鼓包，整体先涂刷两遍环氧富锌防锈底漆，再喷涂户外耐候面漆，所有焊接面加厚防腐处理；镀锌面板经数控裁切、边角倒圆角打磨，无尘环境下粘贴工程级反光膜，覆膜机匀速滚压排尽膜下气泡，四边压实封边，避免水汽渗入导致反光膜分层褪色；广告牌背部提前焊接镀锌安装耳片，配套定制热镀锌弧形抱箍、加厚橡胶防滑缓冲垫、304 不锈钢紧固螺栓，现场安装时先在路灯杆标记统一安装高度，抱箍内侧铺垫橡胶垫防止刮损灯杆、防滑移位，将广告牌耳片与抱箍对位后穿入螺栓，对角分次均匀拧紧并统一扭矩，搭配水平仪校准版面水平，倾斜误差控制在 5° 以内，保证广告牌无晃动、不歪斜；运输、安装磕碰产生的漆面破损、反光膜划伤位置，先打磨基面补刷环氧防锈底漆，再喷涂同色面漆，破损反光膜局部更换压实修复，整套构件均为镀锌防腐材质，户外长期抵御日晒、风雨、风沙侵蚀，反光效果稳定、图文不易褪色、整体结构牢固不脱落。 |  |  | m2 | 26.4
176 | 011507001043 | 广告牌 | 1.材质：工程级反光膜，防褪色、防刮花 2.结构：镀锌板+镀锌方管 3.运输：用珍珠棉/气泡膜包裹边角，外层打木架，汽车运输 4.施工地点：大兴庄小区 | 0.6x1.3m（画面0.5x0.84m)x22套 | =DISPIMG("ID_A914AFBDC8B0421E9332558E7CF91301",1) | 本路灯杆宣传广告牌骨架采用热镀锌方管焊接成型，面板使用热镀锌钢板，表面覆国标工程级抗紫外线反光膜，反光膜具备耐高低温、抗酸雨、长效防褪色性能；整体骨架全部满焊加工，所有焊缝打磨平整无毛刺，使用专用金属除油剂擦拭全部钢构与面板，清水冲洗后烘干去除表面油污，完整除锈处理，管材内壁、焊接缝隙全面喷涂无漏喷，杜绝内部生锈鼓包，整体先涂刷两遍环氧富锌防锈底漆，再喷涂户外耐候面漆，所有焊接面加厚防腐处理；镀锌面板经数控裁切、边角倒圆角打磨，无尘环境下粘贴工程级反光膜，覆膜机匀速滚压排尽膜下气泡，四边压实封边，避免水汽渗入导致反光膜分层褪色；广告牌背部提前焊接镀锌安装耳片，配套定制热镀锌弧形抱箍、加厚橡胶防滑缓冲垫、304 不锈钢紧固螺栓，现场安装时先在路灯杆标记统一安装高度，抱箍内侧铺垫橡胶垫防止刮损灯杆、防滑移位，将广告牌耳片与抱箍对位后穿入螺栓，对角分次均匀拧紧并统一扭矩，搭配水平仪校准版面水平，倾斜误差控制在 6° 以内，保证广告牌无晃动、不歪斜；运输、安装磕碰产生的漆面破损、反光膜划伤位置，先打磨基面补刷环氧防锈底漆，再喷涂同色面漆，破损反光膜局部更换压实修复，整套构件均为镀锌防腐材质，户外长期抵御日晒、风雨、风沙侵蚀，反光效果稳定、图文不易褪色、整体结构牢固不脱落。 |  |  | m2 | 26.4
177 | 011507001044 | 广告牌 | 1.材质：工程级反光膜，防褪色、防刮花 2.结构：镀锌板+镀锌方管 3.运输：用珍珠棉/气泡膜包裹边角，外层打木架，汽车运输 4.施工地点：黄庄小区 | 0.6x1.3m（画面0.5x0.84m)x22套 | =DISPIMG("ID_A914AFBDC8B0421E9332558E7CF91301",1) | 本路灯杆宣传广告牌骨架采用热镀锌方管焊接成型，面板使用热镀锌钢板，表面覆国标工程级抗紫外线反光膜，反光膜具备耐高低温、抗酸雨、长效防褪色性能；整体骨架全部满焊加工，所有焊缝打磨平整无毛刺，使用专用金属除油剂擦拭全部钢构与面板，清水冲洗后烘干去除表面油污，完整除锈处理，管材内壁、焊接缝隙全面喷涂无漏喷，杜绝内部生锈鼓包，整体先涂刷两遍环氧富锌防锈底漆，再喷涂户外耐候面漆，所有焊接面加厚防腐处理；镀锌面板经数控裁切、边角倒圆角打磨，无尘环境下粘贴工程级反光膜，覆膜机匀速滚压排尽膜下气泡，四边压实封边，避免水汽渗入导致反光膜分层褪色；广告牌背部提前焊接镀锌安装耳片，配套定制热镀锌弧形抱箍、加厚橡胶防滑缓冲垫、304 不锈钢紧固螺栓，现场安装时先在路灯杆标记统一安装高度，抱箍内侧铺垫橡胶垫防止刮损灯杆、防滑移位，将广告牌耳片与抱箍对位后穿入螺栓，对角分次均匀拧紧并统一扭矩，搭配水平仪校准版面水平，倾斜误差控制在 7° 以内，保证广告牌无晃动、不歪斜；运输、安装磕碰产生的漆面破损、反光膜划伤位置，先打磨基面补刷环氧防锈底漆，再喷涂同色面漆，破损反光膜局部更换压实修复，整套构件均为镀锌防腐材质，户外长期抵御日晒、风雨、风沙侵蚀，反光效果稳定、图文不易褪色、整体结构牢固不脱落。 |  |  | m2 | 26.4
178 | 011507001048 | 广告牌 | 1.材质：工程级反光膜，防褪色、防刮花 2.结构：镀锌板+镀锌方管 3.运输：用珍珠棉/气泡膜包裹边角，外层打木架，汽车运输 4.施工地点：复兴苑 | 0.6x1.3m（画面0.5x0.84m)x22套 | =DISPIMG("ID_A914AFBDC8B0421E9332558E7CF91301",1) | 本路灯杆宣传广告牌骨架采用热镀锌方管焊接成型，面板使用热镀锌钢板，表面覆国标工程级抗紫外线反光膜，反光膜具备耐高低温、抗酸雨、长效防褪色性能；整体骨架全部满焊加工，所有焊缝打磨平整无毛刺，使用专用金属除油剂擦拭全部钢构与面板，清水冲洗后烘干去除表面油污，完整除锈处理，管材内壁、焊接缝隙全面喷涂无漏喷，杜绝内部生锈鼓包，整体先涂刷两遍环氧富锌防锈底漆，再喷涂户外耐候面漆，所有焊接面加厚防腐处理；镀锌面板经数控裁切、边角倒圆角打磨，无尘环境下粘贴工程级反光膜，覆膜机匀速滚压排尽膜下气泡，四边压实封边，避免水汽渗入导致反光膜分层褪色；广告牌背部提前焊接镀锌安装耳片，配套定制热镀锌弧形抱箍、加厚橡胶防滑缓冲垫、304 不锈钢紧固螺栓，现场安装时先在路灯杆标记统一安装高度，抱箍内侧铺垫橡胶垫防止刮损灯杆、防滑移位，将广告牌耳片与抱箍对位后穿入螺栓，对角分次均匀拧紧并统一扭矩，搭配水平仪校准版面水平，倾斜误差控制在 8° 以内，保证广告牌无晃动、不歪斜；运输、安装磕碰产生的漆面破损、反光膜划伤位置，先打磨基面补刷环氧防锈底漆，再喷涂同色面漆，破损反光膜局部更换压实修复，整套构件均为镀锌防腐材质，户外长期抵御日晒、风雨、风沙侵蚀，反光效果稳定、图文不易褪色、整体结构牢固不脱落。 |  |  | m2 | 26.4
179 | 011507001058 | 广告牌 | 1.材质：工程级反光膜，防褪色、防刮花 2.结构：镀锌板+镀锌方管 3.运输：用珍珠棉/气泡膜包裹边角，外层打木架，汽车运输 4.施工地点：人民二区 | 0.6x1.3m（画面0.5x0.84m)x22套 | =DISPIMG("ID_A914AFBDC8B0421E9332558E7CF91301",1) | 本路灯杆宣传广告牌骨架采用热镀锌方管焊接成型，面板使用热镀锌钢板，表面覆国标工程级抗紫外线反光膜，反光膜具备耐高低温、抗酸雨、长效防褪色性能；整体骨架全部满焊加工，所有焊缝打磨平整无毛刺，使用专用金属除油剂擦拭全部钢构与面板，清水冲洗后烘干去除表面油污，完整除锈处理，管材内壁、焊接缝隙全面喷涂无漏喷，杜绝内部生锈鼓包，整体先涂刷两遍环氧富锌防锈底漆，再喷涂户外耐候面漆，所有焊接面加厚防腐处理；镀锌面板经数控裁切、边角倒圆角打磨，无尘环境下粘贴工程级反光膜，覆膜机匀速滚压排尽膜下气泡，四边压实封边，避免水汽渗入导致反光膜分层褪色；广告牌背部提前焊接镀锌安装耳片，配套定制热镀锌弧形抱箍、加厚橡胶防滑缓冲垫、304 不锈钢紧固螺栓，现场安装时先在路灯杆标记统一安装高度，抱箍内侧铺垫橡胶垫防止刮损灯杆、防滑移位，将广告牌耳片与抱箍对位后穿入螺栓，对角分次均匀拧紧并统一扭矩，搭配水平仪校准版面水平，倾斜误差控制在 9° 以内，保证广告牌无晃动、不歪斜；运输、安装磕碰产生的漆面破损、反光膜划伤位置，先打磨基面补刷环氧防锈底漆，再喷涂同色面漆，破损反光膜局部更换压实修复，整套构件均为镀锌防腐材质，户外长期抵御日晒、风雨、风沙侵蚀，反光效果稳定、图文不易褪色、整体结构牢固不脱落。 |  |  | m2 | 26.4
180 | 011507001062 | 广告牌 | 1.材质：工程级反光膜，防褪色、防刮花 2.结构：镀锌板+镀锌方管 3.运输：用珍珠棉/气泡膜包裹边角，外层打木架，汽车运输 4.施工地点：人民四区 | 0.6x1.3m（画面0.5x0.84m)x22套 | =DISPIMG("ID_A914AFBDC8B0421E9332558E7CF91301",1) | 本路灯杆宣传广告牌骨架采用热镀锌方管焊接成型，面板使用热镀锌钢板，表面覆国标工程级抗紫外线反光膜，反光膜具备耐高低温、抗酸雨、长效防褪色性能；整体骨架全部满焊加工，所有焊缝打磨平整无毛刺，使用专用金属除油剂擦拭全部钢构与面板，清水冲洗后烘干去除表面油污，完整除锈处理，管材内壁、焊接缝隙全面喷涂无漏喷，杜绝内部生锈鼓包，整体先涂刷两遍环氧富锌防锈底漆，再喷涂户外耐候面漆，所有焊接面加厚防腐处理；镀锌面板经数控裁切、边角倒圆角打磨，无尘环境下粘贴工程级反光膜，覆膜机匀速滚压排尽膜下气泡，四边压实封边，避免水汽渗入导致反光膜分层褪色；广告牌背部提前焊接镀锌安装耳片，配套定制热镀锌弧形抱箍、加厚橡胶防滑缓冲垫、304 不锈钢紧固螺栓，现场安装时先在路灯杆标记统一安装高度，抱箍内侧铺垫橡胶垫防止刮损灯杆、防滑移位，将广告牌耳片与抱箍对位后穿入螺栓，对角分次均匀拧紧并统一扭矩，搭配水平仪校准版面水平，倾斜误差控制在 10° 以内，保证广告牌无晃动、不歪斜；运输、安装磕碰产生的漆面破损、反光膜划伤位置，先打磨基面补刷环氧防锈底漆，再喷涂同色面漆，破损反光膜局部更换压实修复，整套构件均为镀锌防腐材质，户外长期抵御日晒、风雨、风沙侵蚀，反光效果稳定、图文不易褪色、整体结构牢固不脱落。 |  |  | m2 | 26.4
181 | 011507001080 | 广告牌 | 1.材质：工程级反光膜，防褪色、防刮花 2.结构：镀锌板+镀锌方管 3.运输：用珍珠棉/气泡膜包裹边角，外层打木架，汽车运输 4.施工地点：紫玉华都 | 0.6x1.3m（画面0.5x0.84m)x22套 | =DISPIMG("ID_A914AFBDC8B0421E9332558E7CF91301",1) | 本路灯杆宣传广告牌骨架采用热镀锌方管焊接成型，面板使用热镀锌钢板，表面覆国标工程级抗紫外线反光膜，反光膜具备耐高低温、抗酸雨、长效防褪色性能；整体骨架全部满焊加工，所有焊缝打磨平整无毛刺，使用专用金属除油剂擦拭全部钢构与面板，清水冲洗后烘干去除表面油污，完整除锈处理，管材内壁、焊接缝隙全面喷涂无漏喷，杜绝内部生锈鼓包，整体先涂刷两遍环氧富锌防锈底漆，再喷涂户外耐候面漆，所有焊接面加厚防腐处理；镀锌面板经数控裁切、边角倒圆角打磨，无尘环境下粘贴工程级反光膜，覆膜机匀速滚压排尽膜下气泡，四边压实封边，避免水汽渗入导致反光膜分层褪色；广告牌背部提前焊接镀锌安装耳片，配套定制热镀锌弧形抱箍、加厚橡胶防滑缓冲垫、304 不锈钢紧固螺栓，现场安装时先在路灯杆标记统一安装高度，抱箍内侧铺垫橡胶垫防止刮损灯杆、防滑移位，将广告牌耳片与抱箍对位后穿入螺栓，对角分次均匀拧紧并统一扭矩，搭配水平仪校准版面水平，倾斜误差控制在 11° 以内，保证广告牌无晃动、不歪斜；运输、安装磕碰产生的漆面破损、反光膜划伤位置，先打磨基面补刷环氧防锈底漆，再喷涂同色面漆，破损反光膜局部更换压实修复，整套构件均为镀锌防腐材质，户外长期抵御日晒、风雨、风沙侵蚀，反光效果稳定、图文不易褪色、整体结构牢固不脱落。 |  |  | m2 | 26.4
182 | 011507001086 | 广告牌 | 1.材质：工程级反光膜，防褪色、防刮花 2.结构：镀锌板+镀锌方管 3.运输：用珍珠棉/气泡膜包裹边角，外层打木架，汽车运输 4.施工地点：阳崖一区 | 0.6x1.3m（画面0.5x0.84m)x22套 | =DISPIMG("ID_A914AFBDC8B0421E9332558E7CF91301",1) | 本路灯杆宣传广告牌骨架采用热镀锌方管焊接成型，面板使用热镀锌钢板，表面覆国标工程级抗紫外线反光膜，反光膜具备耐高低温、抗酸雨、长效防褪色性能；整体骨架全部满焊加工，所有焊缝打磨平整无毛刺，使用专用金属除油剂擦拭全部钢构与面板，清水冲洗后烘干去除表面油污，完整除锈处理，管材内壁、焊接缝隙全面喷涂无漏喷，杜绝内部生锈鼓包，整体先涂刷两遍环氧富锌防锈底漆，再喷涂户外耐候面漆，所有焊接面加厚防腐处理；镀锌面板经数控裁切、边角倒圆角打磨，无尘环境下粘贴工程级反光膜，覆膜机匀速滚压排尽膜下气泡，四边压实封边，避免水汽渗入导致反光膜分层褪色；广告牌背部提前焊接镀锌安装耳片，配套定制热镀锌弧形抱箍、加厚橡胶防滑缓冲垫、304 不锈钢紧固螺栓，现场安装时先在路灯杆标记统一安装高度，抱箍内侧铺垫橡胶垫防止刮损灯杆、防滑移位，将广告牌耳片与抱箍对位后穿入螺栓，对角分次均匀拧紧并统一扭矩，搭配水平仪校准版面水平，倾斜误差控制在 12° 以内，保证广告牌无晃动、不歪斜；运输、安装磕碰产生的漆面破损、反光膜划伤位置，先打磨基面补刷环氧防锈底漆，再喷涂同色面漆，破损反光膜局部更换压实修复，整套构件均为镀锌防腐材质，户外长期抵御日晒、风雨、风沙侵蚀，反光效果稳定、图文不易褪色、整体结构牢固不脱落。 |  |  | m2 | 26.4
183 | 011507001098 | 广告牌 | 1.材质：工程级反光膜，防褪色、防刮花 2.结构：镀锌板+镀锌方管 3.运输：用珍珠棉/气泡膜包裹边角，外层打木架，汽车运输 4.施工地点：宏光二区 | 0.6x1.3m（画面0.5x0.84m)x22套 | =DISPIMG("ID_A914AFBDC8B0421E9332558E7CF91301",1) | 本路灯杆宣传广告牌骨架采用热镀锌方管焊接成型，面板使用热镀锌钢板，表面覆国标工程级抗紫外线反光膜，反光膜具备耐高低温、抗酸雨、长效防褪色性能；整体骨架全部满焊加工，所有焊缝打磨平整无毛刺，使用专用金属除油剂擦拭全部钢构与面板，清水冲洗后烘干去除表面油污，完整除锈处理，管材内壁、焊接缝隙全面喷涂无漏喷，杜绝内部生锈鼓包，整体先涂刷两遍环氧富锌防锈底漆，再喷涂户外耐候面漆，所有焊接面加厚防腐处理；镀锌面板经数控裁切、边角倒圆角打磨，无尘环境下粘贴工程级反光膜，覆膜机匀速滚压排尽膜下气泡，四边压实封边，避免水汽渗入导致反光膜分层褪色；广告牌背部提前焊接镀锌安装耳片，配套定制热镀锌弧形抱箍、加厚橡胶防滑缓冲垫、304 不锈钢紧固螺栓，现场安装时先在路灯杆标记统一安装高度，抱箍内侧铺垫橡胶垫防止刮损灯杆、防滑移位，将广告牌耳片与抱箍对位后穿入螺栓，对角分次均匀拧紧并统一扭矩，搭配水平仪校准版面水平，倾斜误差控制在 13° 以内，保证广告牌无晃动、不歪斜；运输、安装磕碰产生的漆面破损、反光膜划伤位置，先打磨基面补刷环氧防锈底漆，再喷涂同色面漆，破损反光膜局部更换压实修复，整套构件均为镀锌防腐材质，户外长期抵御日晒、风雨、风沙侵蚀，反光效果稳定、图文不易褪色、整体结构牢固不脱落。 |  |  | m2 | 26.4
184 | 011507001103 | 广告牌 | 1.材质：工程级反光膜，防褪色、防刮花 2.结构：镀锌板+镀锌方管 3.运输：用珍珠棉/气泡膜包裹边角，外层打木架，汽车运输 4.施工地点：兴盛苑小区 | 0.6x1.3m（画面0.5x0.84m)x22套 | =DISPIMG("ID_A914AFBDC8B0421E9332558E7CF91301",1) | 本路灯杆宣传广告牌骨架采用热镀锌方管焊接成型，面板使用热镀锌钢板，表面覆国标工程级抗紫外线反光膜，反光膜具备耐高低温、抗酸雨、长效防褪色性能；整体骨架全部满焊加工，所有焊缝打磨平整无毛刺，使用专用金属除油剂擦拭全部钢构与面板，清水冲洗后烘干去除表面油污，完整除锈处理，管材内壁、焊接缝隙全面喷涂无漏喷，杜绝内部生锈鼓包，整体先涂刷两遍环氧富锌防锈底漆，再喷涂户外耐候面漆，所有焊接面加厚防腐处理；镀锌面板经数控裁切、边角倒圆角打磨，无尘环境下粘贴工程级反光膜，覆膜机匀速滚压排尽膜下气泡，四边压实封边，避免水汽渗入导致反光膜分层褪色；广告牌背部提前焊接镀锌安装耳片，配套定制热镀锌弧形抱箍、加厚橡胶防滑缓冲垫、304 不锈钢紧固螺栓，现场安装时先在路灯杆标记统一安装高度，抱箍内侧铺垫橡胶垫防止刮损灯杆、防滑移位，将广告牌耳片与抱箍对位后穿入螺栓，对角分次均匀拧紧并统一扭矩，搭配水平仪校准版面水平，倾斜误差控制在 14° 以内，保证广告牌无晃动、不歪斜；运输、安装磕碰产生的漆面破损、反光膜划伤位置，先打磨基面补刷环氧防锈底漆，再喷涂同色面漆，破损反光膜局部更换压实修复，整套构件均为镀锌防腐材质，户外长期抵御日晒、风雨、风沙侵蚀，反光效果稳定、图文不易褪色、整体结构牢固不脱落。 |  |  | m2 | 26.4
185 | 011507001108 | 广告牌 | 1.材质：工程级反光膜，防褪色、防刮花 2.结构：镀锌板+镀锌方管 3.运输：用珍珠棉/气泡膜包裹边角，外层打木架，汽车运输 4.施工地点：祥福家园B区 | 0.6x1.3m（画面0.5x0.84m)x22套 | =DISPIMG("ID_A914AFBDC8B0421E9332558E7CF91301",1) | 本路灯杆宣传广告牌骨架采用热镀锌方管焊接成型，面板使用热镀锌钢板，表面覆国标工程级抗紫外线反光膜，反光膜具备耐高低温、抗酸雨、长效防褪色性能；整体骨架全部满焊加工，所有焊缝打磨平整无毛刺，使用专用金属除油剂擦拭全部钢构与面板，清水冲洗后烘干去除表面油污，完整除锈处理，管材内壁、焊接缝隙全面喷涂无漏喷，杜绝内部生锈鼓包，整体先涂刷两遍环氧富锌防锈底漆，再喷涂户外耐候面漆，所有焊接面加厚防腐处理；镀锌面板经数控裁切、边角倒圆角打磨，无尘环境下粘贴工程级反光膜，覆膜机匀速滚压排尽膜下气泡，四边压实封边，避免水汽渗入导致反光膜分层褪色；广告牌背部提前焊接镀锌安装耳片，配套定制热镀锌弧形抱箍、加厚橡胶防滑缓冲垫、304 不锈钢紧固螺栓，现场安装时先在路灯杆标记统一安装高度，抱箍内侧铺垫橡胶垫防止刮损灯杆、防滑移位，将广告牌耳片与抱箍对位后穿入螺栓，对角分次均匀拧紧并统一扭矩，搭配水平仪校准版面水平，倾斜误差控制在 15° 以内，保证广告牌无晃动、不歪斜；运输、安装磕碰产生的漆面破损、反光膜划伤位置，先打磨基面补刷环氧防锈底漆，再喷涂同色面漆，破损反光膜局部更换压实修复，整套构件均为镀锌防腐材质，户外长期抵御日晒、风雨、风沙侵蚀，反光效果稳定、图文不易褪色、整体结构牢固不脱落。 |  |  | m2 | 26.4
186 | 011507001120 | 广告牌 | 1.材质：工程级反光膜，防褪色、防刮花 2.结构：镀锌板+镀锌方管 3.运输：用珍珠棉/气泡膜包裹边角，外层打木架，汽车运输 4.施工地点：清和园小区 | 0.6x1.3m（画面0.5x0.84m)x22套 | =DISPIMG("ID_A914AFBDC8B0421E9332558E7CF91301",1) | 本路灯杆宣传广告牌骨架采用热镀锌方管焊接成型，面板使用热镀锌钢板，表面覆国标工程级抗紫外线反光膜，反光膜具备耐高低温、抗酸雨、长效防褪色性能；整体骨架全部满焊加工，所有焊缝打磨平整无毛刺，使用专用金属除油剂擦拭全部钢构与面板，清水冲洗后烘干去除表面油污，完整除锈处理，管材内壁、焊接缝隙全面喷涂无漏喷，杜绝内部生锈鼓包，整体先涂刷两遍环氧富锌防锈底漆，再喷涂户外耐候面漆，所有焊接面加厚防腐处理；镀锌面板经数控裁切、边角倒圆角打磨，无尘环境下粘贴工程级反光膜，覆膜机匀速滚压排尽膜下气泡，四边压实封边，避免水汽渗入导致反光膜分层褪色；广告牌背部提前焊接镀锌安装耳片，配套定制热镀锌弧形抱箍、加厚橡胶防滑缓冲垫、304 不锈钢紧固螺栓，现场安装时先在路灯杆标记统一安装高度，抱箍内侧铺垫橡胶垫防止刮损灯杆、防滑移位，将广告牌耳片与抱箍对位后穿入螺栓，对角分次均匀拧紧并统一扭矩，搭配水平仪校准版面水平，倾斜误差控制在 16° 以内，保证广告牌无晃动、不歪斜；运输、安装磕碰产生的漆面破损、反光膜划伤位置，先打磨基面补刷环氧防锈底漆，再喷涂同色面漆，破损反光膜局部更换压实修复，整套构件均为镀锌防腐材质，户外长期抵御日晒、风雨、风沙侵蚀，反光效果稳定、图文不易褪色、整体结构牢固不脱落。 |  |  | m2 | 26.4
187 | 011507001122 | 广告牌 | 1.材质：工程级反光膜，防褪色、防刮花 2.结构：镀锌板+镀锌方管 3.运输：用珍珠棉/气泡膜包裹边角，外层打木架，汽车运输 4.施工地点：馨和苑小区 | 0.6x1.3m（画面0.5x0.84m)x22套 | =DISPIMG("ID_A914AFBDC8B0421E9332558E7CF91301",1) | 本路灯杆宣传广告牌骨架采用热镀锌方管焊接成型，面板使用热镀锌钢板，表面覆国标工程级抗紫外线反光膜，反光膜具备耐高低温、抗酸雨、长效防褪色性能；整体骨架全部满焊加工，所有焊缝打磨平整无毛刺，使用专用金属除油剂擦拭全部钢构与面板，清水冲洗后烘干去除表面油污，完整除锈处理，管材内壁、焊接缝隙全面喷涂无漏喷，杜绝内部生锈鼓包，整体先涂刷两遍环氧富锌防锈底漆，再喷涂户外耐候面漆，所有焊接面加厚防腐处理；镀锌面板经数控裁切、边角倒圆角打磨，无尘环境下粘贴工程级反光膜，覆膜机匀速滚压排尽膜下气泡，四边压实封边，避免水汽渗入导致反光膜分层褪色；广告牌背部提前焊接镀锌安装耳片，配套定制热镀锌弧形抱箍、加厚橡胶防滑缓冲垫、304 不锈钢紧固螺栓，现场安装时先在路灯杆标记统一安装高度，抱箍内侧铺垫橡胶垫防止刮损灯杆、防滑移位，将广告牌耳片与抱箍对位后穿入螺栓，对角分次均匀拧紧并统一扭矩，搭配水平仪校准版面水平，倾斜误差控制在 17° 以内，保证广告牌无晃动、不歪斜；运输、安装磕碰产生的漆面破损、反光膜划伤位置，先打磨基面补刷环氧防锈底漆，再喷涂同色面漆，破损反光膜局部更换压实修复，整套构件均为镀锌防腐材质，户外长期抵御日晒、风雨、风沙侵蚀，反光效果稳定、图文不易褪色、整体结构牢固不脱落。 |  |  | m2 | 26.4
188 | 011507001125 | 广告牌 | 1.材质：工程级反光膜，防褪色、防刮花 2.结构：镀锌板+镀锌方管 3.运输：用珍珠棉/气泡膜包裹边角，外层打木架，汽车运输 4.施工地点：老龙池小区 | 0.6x1.3m（画面0.5x0.84m)x22套 | =DISPIMG("ID_A914AFBDC8B0421E9332558E7CF91301",1) | 本路灯杆宣传广告牌骨架采用热镀锌方管焊接成型，面板使用热镀锌钢板，表面覆国标工程级抗紫外线反光膜，反光膜具备耐高低温、抗酸雨、长效防褪色性能；整体骨架全部满焊加工，所有焊缝打磨平整无毛刺，使用专用金属除油剂擦拭全部钢构与面板，清水冲洗后烘干去除表面油污，完整除锈处理，管材内壁、焊接缝隙全面喷涂无漏喷，杜绝内部生锈鼓包，整体先涂刷两遍环氧富锌防锈底漆，再喷涂户外耐候面漆，所有焊接面加厚防腐处理；镀锌面板经数控裁切、边角倒圆角打磨，无尘环境下粘贴工程级反光膜，覆膜机匀速滚压排尽膜下气泡，四边压实封边，避免水汽渗入导致反光膜分层褪色；广告牌背部提前焊接镀锌安装耳片，配套定制热镀锌弧形抱箍、加厚橡胶防滑缓冲垫、304 不锈钢紧固螺栓，现场安装时先在路灯杆标记统一安装高度，抱箍内侧铺垫橡胶垫防止刮损灯杆、防滑移位，将广告牌耳片与抱箍对位后穿入螺栓，对角分次均匀拧紧并统一扭矩，搭配水平仪校准版面水平，倾斜误差控制在 18° 以内，保证广告牌无晃动、不歪斜；运输、安装磕碰产生的漆面破损、反光膜划伤位置，先打磨基面补刷环氧防锈底漆，再喷涂同色面漆，破损反光膜局部更换压实修复，整套构件均为镀锌防腐材质，户外长期抵御日晒、风雨、风沙侵蚀，反光效果稳定、图文不易褪色、整体结构牢固不脱落。 |  |  | m2 | 26.4
189 | 011507001130 | 广告牌 | 1.材质：工程级反光膜，防褪色、防刮花 2.结构：镀锌板+镀锌方管 3.运输：用珍珠棉/气泡膜包裹边角，外层打木架，汽车运输 4.施工地点：滴水崖一区 | 0.6x1.3m（画面0.5x0.84m)x22套 | =DISPIMG("ID_A914AFBDC8B0421E9332558E7CF91301",1) | 本路灯杆宣传广告牌骨架采用热镀锌方管焊接成型，面板使用热镀锌钢板，表面覆国标工程级抗紫外线反光膜，反光膜具备耐高低温、抗酸雨、长效防褪色性能；整体骨架全部满焊加工，所有焊缝打磨平整无毛刺，使用专用金属除油剂擦拭全部钢构与面板，清水冲洗后烘干去除表面油污，完整除锈处理，管材内壁、焊接缝隙全面喷涂无漏喷，杜绝内部生锈鼓包，整体先涂刷两遍环氧富锌防锈底漆，再喷涂户外耐候面漆，所有焊接面加厚防腐处理；镀锌面板经数控裁切、边角倒圆角打磨，无尘环境下粘贴工程级反光膜，覆膜机匀速滚压排尽膜下气泡，四边压实封边，避免水汽渗入导致反光膜分层褪色；广告牌背部提前焊接镀锌安装耳片，配套定制热镀锌弧形抱箍、加厚橡胶防滑缓冲垫、304 不锈钢紧固螺栓，现场安装时先在路灯杆标记统一安装高度，抱箍内侧铺垫橡胶垫防止刮损灯杆、防滑移位，将广告牌耳片与抱箍对位后穿入螺栓，对角分次均匀拧紧并统一扭矩，搭配水平仪校准版面水平，倾斜误差控制在 19° 以内，保证广告牌无晃动、不歪斜；运输、安装磕碰产生的漆面破损、反光膜划伤位置，先打磨基面补刷环氧防锈底漆，再喷涂同色面漆，破损反光膜局部更换压实修复，整套构件均为镀锌防腐材质，户外长期抵御日晒、风雨、风沙侵蚀，反光效果稳定、图文不易褪色、整体结构牢固不脱落。 |  |  | m2 | 26.4
190 | 011507001133 | 广告牌 | 1.材质：工程级反光膜，防褪色、防刮花 2.结构：镀锌板+镀锌方管 3.运输：用珍珠棉/气泡膜包裹边角，外层打木架，汽车运输 4.施工地点：经济适用房 | 0.6x1.3m（画面0.5x0.84m)x22套 | =DISPIMG("ID_A914AFBDC8B0421E9332558E7CF91301",1) | 本路灯杆宣传广告牌骨架采用热镀锌方管焊接成型，面板使用热镀锌钢板，表面覆国标工程级抗紫外线反光膜，反光膜具备耐高低温、抗酸雨、长效防褪色性能；整体骨架全部满焊加工，所有焊缝打磨平整无毛刺，使用专用金属除油剂擦拭全部钢构与面板，清水冲洗后烘干去除表面油污，完整除锈处理，管材内壁、焊接缝隙全面喷涂无漏喷，杜绝内部生锈鼓包，整体先涂刷两遍环氧富锌防锈底漆，再喷涂户外耐候面漆，所有焊接面加厚防腐处理；镀锌面板经数控裁切、边角倒圆角打磨，无尘环境下粘贴工程级反光膜，覆膜机匀速滚压排尽膜下气泡，四边压实封边，避免水汽渗入导致反光膜分层褪色；广告牌背部提前焊接镀锌安装耳片，配套定制热镀锌弧形抱箍、加厚橡胶防滑缓冲垫、304 不锈钢紧固螺栓，现场安装时先在路灯杆标记统一安装高度，抱箍内侧铺垫橡胶垫防止刮损灯杆、防滑移位，将广告牌耳片与抱箍对位后穿入螺栓，对角分次均匀拧紧并统一扭矩，搭配水平仪校准版面水平，倾斜误差控制在 20° 以内，保证广告牌无晃动、不歪斜；运输、安装磕碰产生的漆面破损、反光膜划伤位置，先打磨基面补刷环氧防锈底漆，再喷涂同色面漆，破损反光膜局部更换压实修复，整套构件均为镀锌防腐材质，户外长期抵御日晒、风雨、风沙侵蚀，反光效果稳定、图文不易褪色、整体结构牢固不脱落。 |  |  | m2 | 26.4
191 | 011507001136 | 广告牌 | 1.材质：工程级反光膜，防褪色、防刮花 2.结构：镀锌板+镀锌方管 3.运输：用珍珠棉/气泡膜包裹边角，外层打木架，汽车运输 4.施工地点：丽景中苑 | 0.6x1.3m（画面0.5x0.84m)x22套 | =DISPIMG("ID_A914AFBDC8B0421E9332558E7CF91301",1) | 本路灯杆宣传广告牌骨架采用热镀锌方管焊接成型，面板使用热镀锌钢板，表面覆国标工程级抗紫外线反光膜，反光膜具备耐高低温、抗酸雨、长效防褪色性能；整体骨架全部满焊加工，所有焊缝打磨平整无毛刺，使用专用金属除油剂擦拭全部钢构与面板，清水冲洗后烘干去除表面油污，完整除锈处理，管材内壁、焊接缝隙全面喷涂无漏喷，杜绝内部生锈鼓包，整体先涂刷两遍环氧富锌防锈底漆，再喷涂户外耐候面漆，所有焊接面加厚防腐处理；镀锌面板经数控裁切、边角倒圆角打磨，无尘环境下粘贴工程级反光膜，覆膜机匀速滚压排尽膜下气泡，四边压实封边，避免水汽渗入导致反光膜分层褪色；广告牌背部提前焊接镀锌安装耳片，配套定制热镀锌弧形抱箍、加厚橡胶防滑缓冲垫、304 不锈钢紧固螺栓，现场安装时先在路灯杆标记统一安装高度，抱箍内侧铺垫橡胶垫防止刮损灯杆、防滑移位，将广告牌耳片与抱箍对位后穿入螺栓，对角分次均匀拧紧并统一扭矩，搭配水平仪校准版面水平，倾斜误差控制在 21° 以内，保证广告牌无晃动、不歪斜；运输、安装磕碰产生的漆面破损、反光膜划伤位置，先打磨基面补刷环氧防锈底漆，再喷涂同色面漆，破损反光膜局部更换压实修复，整套构件均为镀锌防腐材质，户外长期抵御日晒、风雨、风沙侵蚀，反光效果稳定、图文不易褪色、整体结构牢固不脱落。 |  |  | m2 | 26.4
192 | 011507001141 | 广告牌 | 1.材质：工程级反光膜，防褪色、防刮花 2.结构：镀锌板+镀锌方管 3.运输：用珍珠棉/气泡膜包裹边角，外层打木架，汽车运输 4.施工地点：祥福家园A区 | 0.6x1.3m（画面0.5x0.84m)x22套 | =DISPIMG("ID_A914AFBDC8B0421E9332558E7CF91301",1) | 本路灯杆宣传广告牌骨架采用热镀锌方管焊接成型，面板使用热镀锌钢板，表面覆国标工程级抗紫外线反光膜，反光膜具备耐高低温、抗酸雨、长效防褪色性能；整体骨架全部满焊加工，所有焊缝打磨平整无毛刺，使用专用金属除油剂擦拭全部钢构与面板，清水冲洗后烘干去除表面油污，完整除锈处理，管材内壁、焊接缝隙全面喷涂无漏喷，杜绝内部生锈鼓包，整体先涂刷两遍环氧富锌防锈底漆，再喷涂户外耐候面漆，所有焊接面加厚防腐处理；镀锌面板经数控裁切、边角倒圆角打磨，无尘环境下粘贴工程级反光膜，覆膜机匀速滚压排尽膜下气泡，四边压实封边，避免水汽渗入导致反光膜分层褪色；广告牌背部提前焊接镀锌安装耳片，配套定制热镀锌弧形抱箍、加厚橡胶防滑缓冲垫、304 不锈钢紧固螺栓，现场安装时先在路灯杆标记统一安装高度，抱箍内侧铺垫橡胶垫防止刮损灯杆、防滑移位，将广告牌耳片与抱箍对位后穿入螺栓，对角分次均匀拧紧并统一扭矩，搭配水平仪校准版面水平，倾斜误差控制在 22° 以内，保证广告牌无晃动、不歪斜；运输、安装磕碰产生的漆面破损、反光膜划伤位置，先打磨基面补刷环氧防锈底漆，再喷涂同色面漆，破损反光膜局部更换压实修复，整套构件均为镀锌防腐材质，户外长期抵御日晒、风雨、风沙侵蚀，反光效果稳定、图文不易褪色、整体结构牢固不脱落。 |  |  | m2 | 26.4
193 | 011507001142 | 广告牌 | 1.材质：工程级反光膜，防褪色、防刮花 2.结构：镀锌板+镀锌方管 3.运输：用珍珠棉/气泡膜包裹边角，外层打木架，汽车运输 4.施工地点：美好祥福佳园 | 0.6x1.3m（画面0.5x0.84m)x22套 | =DISPIMG("ID_A914AFBDC8B0421E9332558E7CF91301",1) | 本路灯杆宣传广告牌骨架采用热镀锌方管焊接成型，面板使用热镀锌钢板，表面覆国标工程级抗紫外线反光膜，反光膜具备耐高低温、抗酸雨、长效防褪色性能；整体骨架全部满焊加工，所有焊缝打磨平整无毛刺，使用专用金属除油剂擦拭全部钢构与面板，清水冲洗后烘干去除表面油污，完整除锈处理，管材内壁、焊接缝隙全面喷涂无漏喷，杜绝内部生锈鼓包，整体先涂刷两遍环氧富锌防锈底漆，再喷涂户外耐候面漆，所有焊接面加厚防腐处理；镀锌面板经数控裁切、边角倒圆角打磨，无尘环境下粘贴工程级反光膜，覆膜机匀速滚压排尽膜下气泡，四边压实封边，避免水汽渗入导致反光膜分层褪色；广告牌背部提前焊接镀锌安装耳片，配套定制热镀锌弧形抱箍、加厚橡胶防滑缓冲垫、304 不锈钢紧固螺栓，现场安装时先在路灯杆标记统一安装高度，抱箍内侧铺垫橡胶垫防止刮损灯杆、防滑移位，将广告牌耳片与抱箍对位后穿入螺栓，对角分次均匀拧紧并统一扭矩，搭配水平仪校准版面水平，倾斜误差控制在 23° 以内，保证广告牌无晃动、不歪斜；运输、安装磕碰产生的漆面破损、反光膜划伤位置，先打磨基面补刷环氧防锈底漆，再喷涂同色面漆，破损反光膜局部更换压实修复，整套构件均为镀锌防腐材质，户外长期抵御日晒、风雨、风沙侵蚀，反光效果稳定、图文不易褪色、整体结构牢固不脱落。 |  |  | m2 | 26.4
194 | 011507001144 | 广告牌 | 1.材质：工程级反光膜，防褪色、防刮花 2.结构：镀锌板+镀锌方管 3.运输：用珍珠棉/气泡膜包裹边角，外层打木架，汽车运输 4.施工地点：龙兴苑 | 0.6x1.3m（画面0.5x0.84m)x22套 | =DISPIMG("ID_A914AFBDC8B0421E9332558E7CF91301",1) | 本路灯杆宣传广告牌骨架采用热镀锌方管焊接成型，面板使用热镀锌钢板，表面覆国标工程级抗紫外线反光膜，反光膜具备耐高低温、抗酸雨、长效防褪色性能；整体骨架全部满焊加工，所有焊缝打磨平整无毛刺，使用专用金属除油剂擦拭全部钢构与面板，清水冲洗后烘干去除表面油污，完整除锈处理，管材内壁、焊接缝隙全面喷涂无漏喷，杜绝内部生锈鼓包，整体先涂刷两遍环氧富锌防锈底漆，再喷涂户外耐候面漆，所有焊接面加厚防腐处理；镀锌面板经数控裁切、边角倒圆角打磨，无尘环境下粘贴工程级反光膜，覆膜机匀速滚压排尽膜下气泡，四边压实封边，避免水汽渗入导致反光膜分层褪色；广告牌背部提前焊接镀锌安装耳片，配套定制热镀锌弧形抱箍、加厚橡胶防滑缓冲垫、304 不锈钢紧固螺栓，现场安装时先在路灯杆标记统一安装高度，抱箍内侧铺垫橡胶垫防止刮损灯杆、防滑移位，将广告牌耳片与抱箍对位后穿入螺栓，对角分次均匀拧紧并统一扭矩，搭配水平仪校准版面水平，倾斜误差控制在 24° 以内，保证广告牌无晃动、不歪斜；运输、安装磕碰产生的漆面破损、反光膜划伤位置，先打磨基面补刷环氧防锈底漆，再喷涂同色面漆，破损反光膜局部更换压实修复，整套构件均为镀锌防腐材质，户外长期抵御日晒、风雨、风沙侵蚀，反光效果稳定、图文不易褪色、整体结构牢固不脱落。 |  |  | m2 | 26.4
195 | 011507001148 | 广告牌 | 1.材质：工程级反光膜，防褪色、防刮花 2.结构：镀锌板+镀锌方管 3.运输：用珍珠棉/气泡膜包裹边角，外层打木架，汽车运输 4.施工地点：龙月新城A\B\C区 | 0.6x1.3m（画面0.5x0.84m)x22套 | =DISPIMG("ID_A914AFBDC8B0421E9332558E7CF91301",1) | 本路灯杆宣传广告牌骨架采用热镀锌方管焊接成型，面板使用热镀锌钢板，表面覆国标工程级抗紫外线反光膜，反光膜具备耐高低温、抗酸雨、长效防褪色性能；整体骨架全部满焊加工，所有焊缝打磨平整无毛刺，使用专用金属除油剂擦拭全部钢构与面板，清水冲洗后烘干去除表面油污，完整除锈处理，管材内壁、焊接缝隙全面喷涂无漏喷，杜绝内部生锈鼓包，整体先涂刷两遍环氧富锌防锈底漆，再喷涂户外耐候面漆，所有焊接面加厚防腐处理；镀锌面板经数控裁切、边角倒圆角打磨，无尘环境下粘贴工程级反光膜，覆膜机匀速滚压排尽膜下气泡，四边压实封边，避免水汽渗入导致反光膜分层褪色；广告牌背部提前焊接镀锌安装耳片，配套定制热镀锌弧形抱箍、加厚橡胶防滑缓冲垫、304 不锈钢紧固螺栓，现场安装时先在路灯杆标记统一安装高度，抱箍内侧铺垫橡胶垫防止刮损灯杆、防滑移位，将广告牌耳片与抱箍对位后穿入螺栓，对角分次均匀拧紧并统一扭矩，搭配水平仪校准版面水平，倾斜误差控制在 25° 以内，保证广告牌无晃动、不歪斜；运输、安装磕碰产生的漆面破损、反光膜划伤位置，先打磨基面补刷环氧防锈底漆，再喷涂同色面漆，破损反光膜局部更换压实修复，整套构件均为镀锌防腐材质，户外长期抵御日晒、风雨、风沙侵蚀，反光效果稳定、图文不易褪色、整体结构牢固不脱落。 |  |  | m2 | 26.4
196 | 011507001149 | 广告牌 | 1.材质：工程级反光膜，防褪色、防刮花 2.结构：镀锌板+镀锌方管 3.运输：用珍珠棉/气泡膜包裹边角，外层打木架，汽车运输 4.施工地点：丽景北苑 | 0.6x1.3m（画面0.5x0.84m)x22套 | =DISPIMG("ID_A914AFBDC8B0421E9332558E7CF91301",1) | 本路灯杆宣传广告牌骨架采用热镀锌方管焊接成型，面板使用热镀锌钢板，表面覆国标工程级抗紫外线反光膜，反光膜具备耐高低温、抗酸雨、长效防褪色性能；整体骨架全部满焊加工，所有焊缝打磨平整无毛刺，使用专用金属除油剂擦拭全部钢构与面板，清水冲洗后烘干去除表面油污，完整除锈处理，管材内壁、焊接缝隙全面喷涂无漏喷，杜绝内部生锈鼓包，整体先涂刷两遍环氧富锌防锈底漆，再喷涂户外耐候面漆，所有焊接面加厚防腐处理；镀锌面板经数控裁切、边角倒圆角打磨，无尘环境下粘贴工程级反光膜，覆膜机匀速滚压排尽膜下气泡，四边压实封边，避免水汽渗入导致反光膜分层褪色；广告牌背部提前焊接镀锌安装耳片，配套定制热镀锌弧形抱箍、加厚橡胶防滑缓冲垫、304 不锈钢紧固螺栓，现场安装时先在路灯杆标记统一安装高度，抱箍内侧铺垫橡胶垫防止刮损灯杆、防滑移位，将广告牌耳片与抱箍对位后穿入螺栓，对角分次均匀拧紧并统一扭矩，搭配水平仪校准版面水平，倾斜误差控制在 26° 以内，保证广告牌无晃动、不歪斜；运输、安装磕碰产生的漆面破损、反光膜划伤位置，先打磨基面补刷环氧防锈底漆，再喷涂同色面漆，破损反光膜局部更换压实修复，整套构件均为镀锌防腐材质，户外长期抵御日晒、风雨、风沙侵蚀，反光效果稳定、图文不易褪色、整体结构牢固不脱落。 |  |  | m2 | 26.4
197 | 011507001152 | 广告牌 | 1.材质：工程级反光膜，防褪色、防刮花 2.结构：镀锌板+镀锌方管 3.运输：用珍珠棉/气泡膜包裹边角，外层打木架，汽车运输 4.施工地点：融合家园A区 | 0.6x1.3m（画面0.5x0.84m)x22套 | =DISPIMG("ID_A914AFBDC8B0421E9332558E7CF91301",1) | 本路灯杆宣传广告牌骨架采用热镀锌方管焊接成型，面板使用热镀锌钢板，表面覆国标工程级抗紫外线反光膜，反光膜具备耐高低温、抗酸雨、长效防褪色性能；整体骨架全部满焊加工，所有焊缝打磨平整无毛刺，使用专用金属除油剂擦拭全部钢构与面板，清水冲洗后烘干去除表面油污，完整除锈处理，管材内壁、焊接缝隙全面喷涂无漏喷，杜绝内部生锈鼓包，整体先涂刷两遍环氧富锌防锈底漆，再喷涂户外耐候面漆，所有焊接面加厚防腐处理；镀锌面板经数控裁切、边角倒圆角打磨，无尘环境下粘贴工程级反光膜，覆膜机匀速滚压排尽膜下气泡，四边压实封边，避免水汽渗入导致反光膜分层褪色；广告牌背部提前焊接镀锌安装耳片，配套定制热镀锌弧形抱箍、加厚橡胶防滑缓冲垫、304 不锈钢紧固螺栓，现场安装时先在路灯杆标记统一安装高度，抱箍内侧铺垫橡胶垫防止刮损灯杆、防滑移位，将广告牌耳片与抱箍对位后穿入螺栓，对角分次均匀拧紧并统一扭矩，搭配水平仪校准版面水平，倾斜误差控制在 27° 以内，保证广告牌无晃动、不歪斜；运输、安装磕碰产生的漆面破损、反光膜划伤位置，先打磨基面补刷环氧防锈底漆，再喷涂同色面漆，破损反光膜局部更换压实修复，整套构件均为镀锌防腐材质，户外长期抵御日晒、风雨、风沙侵蚀，反光效果稳定、图文不易褪色、整体结构牢固不脱落。 |  |  | m2 | 26.4
198 | 011507001155 | 广告牌 | 1.材质：工程级反光膜，防褪色、防刮花 2.结构：镀锌板+镀锌方管 3.运输：用珍珠棉/气泡膜包裹边角，外层打木架，汽车运输 4.施工地点：铧西富苑A区 | 0.6x1.3m（画面0.5x0.84m)x22套 | =DISPIMG("ID_A914AFBDC8B0421E9332558E7CF91301",1) | 本路灯杆宣传广告牌骨架采用热镀锌方管焊接成型，面板使用热镀锌钢板，表面覆国标工程级抗紫外线反光膜，反光膜具备耐高低温、抗酸雨、长效防褪色性能；整体骨架全部满焊加工，所有焊缝打磨平整无毛刺，使用专用金属除油剂擦拭全部钢构与面板，清水冲洗后烘干去除表面油污，完整除锈处理，管材内壁、焊接缝隙全面喷涂无漏喷，杜绝内部生锈鼓包，整体先涂刷两遍环氧富锌防锈底漆，再喷涂户外耐候面漆，所有焊接面加厚防腐处理；镀锌面板经数控裁切、边角倒圆角打磨，无尘环境下粘贴工程级反光膜，覆膜机匀速滚压排尽膜下气泡，四边压实封边，避免水汽渗入导致反光膜分层褪色；广告牌背部提前焊接镀锌安装耳片，配套定制热镀锌弧形抱箍、加厚橡胶防滑缓冲垫、304 不锈钢紧固螺栓，现场安装时先在路灯杆标记统一安装高度，抱箍内侧铺垫橡胶垫防止刮损灯杆、防滑移位，将广告牌耳片与抱箍对位后穿入螺栓，对角分次均匀拧紧并统一扭矩，搭配水平仪校准版面水平，倾斜误差控制在 28° 以内，保证广告牌无晃动、不歪斜；运输、安装磕碰产生的漆面破损、反光膜划伤位置，先打磨基面补刷环氧防锈底漆，再喷涂同色面漆，破损反光膜局部更换压实修复，整套构件均为镀锌防腐材质，户外长期抵御日晒、风雨、风沙侵蚀，反光效果稳定、图文不易褪色、整体结构牢固不脱落。 |  |  | m2 | 26.4
199 | 011507001157 | 广告牌 | 1.材质：工程级反光膜，防褪色、防刮花 2.结构：镀锌板+镀锌方管 3.运输：用珍珠棉/气泡膜包裹边角，外层打木架，汽车运输 4.施工地点：丽景南苑 | 0.6x1.3m（画面0.5x0.84m)x22套 | =DISPIMG("ID_A914AFBDC8B0421E9332558E7CF91301",1) | 本路灯杆宣传广告牌骨架采用热镀锌方管焊接成型，面板使用热镀锌钢板，表面覆国标工程级抗紫外线反光膜，反光膜具备耐高低温、抗酸雨、长效防褪色性能；整体骨架全部满焊加工，所有焊缝打磨平整无毛刺，使用专用金属除油剂擦拭全部钢构与面板，清水冲洗后烘干去除表面油污，完整除锈处理，管材内壁、焊接缝隙全面喷涂无漏喷，杜绝内部生锈鼓包，整体先涂刷两遍环氧富锌防锈底漆，再喷涂户外耐候面漆，所有焊接面加厚防腐处理；镀锌面板经数控裁切、边角倒圆角打磨，无尘环境下粘贴工程级反光膜，覆膜机匀速滚压排尽膜下气泡，四边压实封边，避免水汽渗入导致反光膜分层褪色；广告牌背部提前焊接镀锌安装耳片，配套定制热镀锌弧形抱箍、加厚橡胶防滑缓冲垫、304 不锈钢紧固螺栓，现场安装时先在路灯杆标记统一安装高度，抱箍内侧铺垫橡胶垫防止刮损灯杆、防滑移位，将广告牌耳片与抱箍对位后穿入螺栓，对角分次均匀拧紧并统一扭矩，搭配水平仪校准版面水平，倾斜误差控制在 29° 以内，保证广告牌无晃动、不歪斜；运输、安装磕碰产生的漆面破损、反光膜划伤位置，先打磨基面补刷环氧防锈底漆，再喷涂同色面漆，破损反光膜局部更换压实修复，整套构件均为镀锌防腐材质，户外长期抵御日晒、风雨、风沙侵蚀，反光效果稳定、图文不易褪色、整体结构牢固不脱落。 |  |  | m2 | 26.4
智能游戏
200 | 011507001200 | 体感垃圾分类 | 1.硬件：体感设备、55寸红外壁挂一体机 2.软件：体感垃圾分类游戏系统 3.含安装、运输、检测、维护 | 液晶屏品牌：全新LED 液晶屏 显示面积1251*721 背光类型：LED 屏幕比例：16:9 分辨率：1920*1080 亮度：300-500cd/m2 对比度：3000:1 显示色彩：16.7M CPU处理器：I5 6代 主板：工控主板 1050独立显卡 操作系统：Windows 运行内存：8G 系统存储：128G | 整套垃圾射击互动游戏设备硬件包含体感游戏枪、55 寸红外壁挂触摸一体机，配套专属垃圾射击消灭战游戏系统，全程提供设备运输送货、室内标准化安装施工、整机全功能检测调试、质保期上门维护一站式服务；进场施工前先勘测室内安装区域，确认一体机安装位置为实心承重墙体，现场清理墙面障碍物，核对 220V 独立供电、网络接口点位，依据壁挂支架尺寸弹线定位打孔，采用 M10 不锈钢膨胀螺栓固定壁挂支架，水平仪校准支架平整度后对角分次锁紧螺栓，将 55 寸红外一体机挂装到位并锁好底部防脱卡扣，设备电源线、数据线、网线统一收纳至 PVC 线槽隐藏布线，地面线路搭配防滑线槽防护，避免踩踏拉扯；体感游戏枪配套信号接收器放置于一体机下方居中位置，完成接收器与一体机有线 / 无线信号配对连接，调试体感识别感应距离与精准度，随后在一体机内安装激活垃圾射击消灭战游戏系统，导入全套垃圾分类游戏素材，逐项检测红外触摸、体感枪瞄准识别、射击判定、计分、关卡切换、音效画面等全部功能，多次完整模拟游戏流程排查识别延迟、信号断连、画面卡顿等问题并调试至运行稳定；整机调试完毕后清理现场施工杂物，向使用方演示完整游戏操作流程，讲解体感枪使用、基础故障简易处理方法；设备出厂采用防震泡沫、防护纸箱分层包装专车运输，避免运输磕碰损坏，后期提供定期上门整机检测、游戏素材更新、体感设备校准、硬件故障维修更换等全套维护服务，保障室内垃圾分类体感互动游戏长期稳定正常使用 |  |  |  | 套 | 5
201 | 011507001201 | 垃圾射击消灭战 | 1.硬件：体感游戏枪、55寸红外壁挂一体机 2.软件：垃圾射击消灭战游戏系统 3.含安装、运输、检测、维护 | 液晶屏品牌：全新LED 液晶屏 显示面积1251*721 背光类型：LED 屏幕比例：16:9 分辨率：1920*1080 亮度：300-500cd/m2 对比度：3000:1 显示色彩：16.7M CPU处理器：I5 6代 主板：工控主板 1050独立显卡 操作系统：Windows 运行内存：8G 系统存储：128G | 整套垃圾射击互动游戏设备硬件包含体感游戏枪、55 寸红外壁挂触摸一体机，配套专属垃圾射击消灭战游戏系统，全程提供设备运输送货、室内标准化安装施工、整机全功能检测调试、质保期上门维护一站式服务；进场施工前先勘测室内安装区域，确认一体机安装位置为实心承重墙体，现场清理墙面障碍物，核对 220V 独立供电、网络接口点位，依据壁挂支架尺寸弹线定位打孔，采用 M10 不锈钢膨胀螺栓固定壁挂支架，水平仪校准支架平整度后对角分次锁紧螺栓，将 55 寸红外一体机挂装到位并锁好底部防脱卡扣，设备电源线、数据线、网线统一收纳至 PVC 线槽隐藏布线，地面线路搭配防滑线槽防护，避免踩踏拉扯；体感游戏枪配套信号接收器放置于一体机下方居中位置，完成接收器与一体机有线 / 无线信号配对连接，调试体感识别感应距离与精准度，随后在一体机内安装激活垃圾射击消灭战游戏系统，导入全套垃圾分类游戏素材，逐项检测红外触摸、体感枪瞄准识别、射击判定、计分、关卡切换、音效画面等全部功能，多次完整模拟游戏流程排查识别延迟、信号断连、画面卡顿等问题并调试至运行稳定；整机调试完毕后清理现场施工杂物，向使用方演示完整游戏操作流程，讲解体感枪使用、基础故障简易处理方法；设备出厂采用防震泡沫、防护纸箱分层包装专车运输，避免运输磕碰损坏，后期提供定期上门整机检测、游戏素材更新、体感设备校准、硬件故障维修更换等全套维护服务，保障室内垃圾分类体感互动游戏长期稳定正常使用 |  |  |  | 套 | 5
202 | 011507001202 | 垃圾分类竞赛（抢答） | 1.硬件：常规抢答台、55寸红外壁挂一体机 2.软件：垃圾分类竞赛（抢答）游戏系统 3.含安装、运输、检测、维护 | 液晶屏品牌：全新LED 液晶屏 显示面积1251*721 背光类型：LED 屏幕比例：16:9 分辨率：1920*1080 亮度：300-500cd/m2 对比度：3000:1 显示色彩：16.7M CPU处理器：I5 6代 主板：工控主板 1050独立显卡 操作系统：Windows 运行内存：8G 系统存储：128G | 整套垃圾分类知识抢答竞赛设备硬件包含常规专业抢答台、55 寸红外壁挂触摸一体机，配套专属垃圾分类抢答竞赛游戏软件系统，全套服务包含设备运输、室内标准化安装、整机功能检测、后期质保维护；设备运输进场前清理室内安装区域墙面、地面，确认墙体为实心承重墙体，预留对应供电插座与网络接口，55 寸红外壁挂一体机先精准弹线定位壁挂孔位，使用冲击钻匹配 M10 膨胀螺栓打孔，钻孔深度≥80mm，清理孔内粉尘后装入膨胀管，挂架水平校准后对角分次均匀锁紧螺栓，将一体机平稳挂装于壁挂架并固定防脱卡扣，一体机接通电源、网线与抢答台信号传输线路，线路沿墙面走 PVC 线槽隐藏排布，避免线路杂乱磕碰损坏；常规抢答台摆放于一体机前方平整地面，调平底部支撑脚垫保证台面水平无晃动，完成抢答器主机、分机、声光提示器与一体机信号对接，设备全部接线完毕后通电开机，安装并激活垃圾分类抢答竞赛游戏系统，逐项检测抢答按键响应、计时计分、答题弹窗、声光提示、红外触摸操作全部功能，排查信号延迟、按键失灵、画面卡顿等故障并调试至运行流畅；整体安装调试完成后做整机全流程模拟竞赛测试，确认软硬件联动稳定、显示触摸、抢答计分功能无异常，同步清理现场施工垃圾并向使用方讲解设备基础操作方法，后期提供定期上门检测、故障维修、系统更新等全套维护服务，保障室内竞赛活动稳定开展。 |  |  |  | 套 | 5
合 计
备注:以上效果图文字和实际施工效果一致。