## 工程项目费用汇总表
工程项目清单费用汇总表
工程名称:淳化县水利局办公楼外立面改造项目 |  | 第 1 页 共 1 页
序号 | 项目名称 |  | 金 额（元）
1 | 房屋建筑与装饰工程
2 | 电气设备安装工程
合 计

## 房屋建筑与装饰工程
建筑分部分项工程项目清单计价表
工程名称：房屋建筑与装饰工程 |  | 专业/标段：房屋建筑与装饰工程 |  |  |  |  | 第 1 页 共 7 页
序号 | 项目名称 |  | 项目特征描述 | 计量单位 | 工程数量 | 金 额（元）
[6 empty] | 综合单价 |  | 合 价
1 | 铲除涂料面 |  | [工作内容] 1.铲除 2.控制扬尘 3.清理 4.建渣场内运输 [项目特征] 1.铲除部位名称:外墙 2.铲除材料名称:真石漆 | m2 | 770
2 | 真石漆 墙面 |  | [工作内容] 1.清理基层 2.刮腻子 3.刷防护材料、油漆 [项目特征] 1.基层类型:旧抹灰面基层 2.腻子种类:真石漆专用腻子 3.刮腻子遍数:2遍 4.油漆品种、刷漆遍数:外墙真石漆、两遍 | m2 | 770
3 | 垃圾拆除弃置 |  | [工作内容] 1.装卸 2.外运 3.消纳 [项目特征] 1.垃圾外运 | m3 | 15.4
4 | 玻璃拆除 |  | [工作内容] 1.拆除 2.清理 3.建渣场内运输 [项目特征] 1.拆除部位:玻璃幕墙 | m2 | 166.8
5 | 全玻(无框玻璃)幕墙 |  | [工作内容] 1.幕墙安装 2.嵌缝、塞口 3.清洗 [项目特征] 1.玻璃品种、规格:6㎜+12+6㎜LOW-E中空钢化玻璃 | m2 | 111.6
6 | 全玻(无框玻璃)幕墙（弧形幕墙玻璃改造） |  | [工作内容] 1.幕墙安装 2.防雷引下 3.嵌缝、塞口 4.清洗 [项目特征] 1.玻璃品种、规格:6㎜+12+6㎜LOW-E中空钢化玻璃 | m2 | 55.2
7 | 全玻(无框玻璃)幕墙（新建） |  | [工作内容] 1.幕墙安装 2.防雷引下 3.嵌缝、塞口 4.清洗 [项目特征] 1.玻璃品种、规格:6㎜+12+6㎜LOW-E中空钢化玻璃） 2.龙骨:铝骨架 | m2 | 21.5
8 | 垃圾拆除弃置 |  | [工作内容] 1.装卸 2.外运 3.消纳 [项目特征] 1.垃圾外运 | m3 | 1.66
9 | 立面块料拆除 |  | [工作内容] 1.拆除 2.控制扬尘 3.清理 4.建渣场内运输 [项目特征] 1.饰面材料种类:石材柱面 | m2 | 30.33
10 | 石材圆柱面 |  | [工作内容] 1.清理基层 2.砂浆制作 3.粘结层铺贴，100x50x4热镀锌方管骨架（若有） 4.面层铺贴、安装 5.勾缝 6.刷防护材料 7.磨光、酸洗、打蜡 | m2 | 21.54
11 | 垃圾拆除弃置 |  | [工作内容] 1.装卸 2.外运 3.消纳 [项目特征] 1.垃圾外运 | m3 | 6.07
12 | 屋面面层拆除 |  | [工作内容] 1.铲除 2.控制扬尘 3.清理 4.建渣场内运输 [项目特征] 1.面层种类、厚度:树脂瓦屋面 | m2 | 78.96
13 | 天棚面龙骨及饰面拆除 |  | [工作内容] 1.拆除 2.控制扬尘 3.清理 4.建渣场内运输 [项目特征] 1.龙骨及饰面种类:铝塑板 | m2 | 56.4
14 | 仿古树脂瓦（顶楼屋檐） |  | [工作内容] 1.用40mmx60mmx2.0mm厚方钢焊接三脚架与墙体用角码膨胀螺丝固定→焊接口防锈处理→铺设13mm厚防腐木望板→铺设防水布→铺设仿古树脂瓦→吊顶和檐口用18mm≤厚防腐木用23mmx42mm木龙骨与方钢结合→椽条用55mmx55mm防腐木用自功丝与防腐木顶板结合→防腐木定色喷木油→仿古树脂瓦 [项目特征] 1.仿古树脂瓦:56.4米*1.4米=78.96平方米 2.斜坡木望板:1.4米*56.4米=78.96平方米 3.吊顶木望板:56.4米*1米=56.4平方米 4.椽条:55mm*55mm；336米 | m2 | 78.96
15 | 垃圾拆除弃置 |  | [工作内容] 1.装卸 2.外运 3.消纳 [项目特征] 1.垃圾外运 | m3 | 15.79
16 | 钢筋混凝土构件拆除 |  | [工作内容] 1.拆除 2.控制扬尘 3.清理 4.建渣场内运输 [项目特征] 1.构件名称:楼板 | m3 | 2
17 | 瓦屋面（入户门楼) |  | [工作内容] 1.用60mmx120mmx2.5mm厚方钢主框与墙体和圆柱用钢板和膨胀螺丝固定→再用40mmx60mmx2.0mm厚方钢按斜梁中对中约50cm≤排板焊接→焊接口防锈处理→铺设13mm厚防腐木望板→铺设防水布→铺设铁网→铺设水泥和挂瓦→吊顶和檐口用18mm≤厚防腐木用23mmx42mm木龙骨与方钢结合→椽条用55mmx55mm防腐木用自功丝与防腐木顶板结合→防腐木定色喷木油→仿古小青瓦定色喷漆 [项目特征] 1.瓦品种、规格:小青瓦21平方米 2.斜坡木望板:21平方 3.吊顶木望板:2.4*10.5=25.2平方 4.椽条:55mm*55mm、152米 | m2 | 21
18 | 垃圾拆除弃置 |  | [工作内容] 1.装卸 2.外运 3.消纳 [项目特征] 1.垃圾外运 | m3 | 2.82
19 | 树脂瓦屋面拆除 |  | [工作内容] 1.铲除 2.控制扬尘 3.清理 4.建渣场内运输 [项目特征] 1.面层种类、厚度:树脂瓦屋面 | m2 | 21
20 | 拆除铝塑板吊顶 |  | [工作内容] 1.拆除 2.控制扬尘 3.清理 4.建渣场内运输 [项目特征] 1.龙骨及饰面种类:铝塑板 | m2 | 21
21 | 瓦屋面（一楼屋檐) |  | [工作内容] 1.用40mmx60mmx2.0mm厚方钢焊接三脚架与墙体用角码膨胀螺丝固定→焊接口防锈处理→铺设13mm厚防腐木望板→铺设防水布→铺没铁网→铺设水泥和挂瓦→吊顶和檐口用18mm≤厚防腐木用23mmx43mm木龙骨与方钢结合→椽条用55mmx55mm防腐木用自功丝与防腐木顶板结合→防腐木定色喷木油→仿古小青瓦定色喷漆 [项目特征] 1.瓦品种、规格:小青瓦1.2m*20.5m=24.6平方米 2.斜坡木望板:24.6平方米 3.吊顶木望板:1.5*20.5=30.75平方米 4.椽条:55mm*55mm、190米 | m2 | 24.6
22 | 垃圾拆除弃置 |  | [工作内容] 1.装卸 2.外运 3.消纳 [项目特征] 1.垃圾外运 | m3 | 8.4
23 | 铝合金空调外机保护罩 |  | [工作内容] 1.安装 [项目特征] 1.名称:灰色三面百叶 2.材料：铝合金 3.尺寸：2m长，1m高、0.6m宽 | 套 | 44
24 | 屋面排水管 |  | [工作内容] 1.排水管及配件安装、固定 [项目特征] 1.排水管品种、规格:PVC、dn110 | m | 76
25 | 空调冷凝水管 |  | [工作内容] 1.管道安装 2.管件安装 3.塑料卡固定 [项目特征] 1.材质:PVC 2.规格:dn50 3.连接形式:粘接 4.安装部位:外立面 5.介质:空调冷凝水 | m | 167.2
26 | 拆除空调 |  | [工作内容] 1.拆除空调外机 | 个 | 43
27 | 空调安装 |  | [工作内容] 1.空调外机安装 | 台 | 43
28 | 外线整理 |  | 外线整理 | 项 | 1
合 计

## 建筑措施项目
建筑措施项目清单计价表
工程名称：房屋建筑与装饰工程 |  | 专业/标段：房屋建筑与装饰工程 |  |  |  |  | 第 1 页 共 1 页
序号 | 项目名称 |  | 项目特征或工作内容 | 计量单位 | 工程 数量 | 金 额（元）
[6 empty] | 综合单价 |  | 合 价
专业措施
1 | 脚手架 |  | [工作内容] 1.搭设脚手架、斜道、上料平台，铺设安全网，铺（翻）脚手板，转运、改制、维修维护，拆除、堆放、整理，外运、归库等 | 项 | 1
合 计

## 安装工程
安装分部分项工程项目清单计价表
工程名称：电气设备安装工程 |  | 专业/标段：通用安装工程 |  |  |  |  | 第 1 页 共 3 页
序号 | 项目名称 |  | 项目特征描述 | 计量单位 | 工程数量 | 金 额（元）
[6 empty] | 综合单价 |  | 合 价
1 | LED线条灯 |  | [工作内容] 1.安装 [项目特征] 1.名称:LED线条灯 2.外壳材质:铝材+灌胶防水+钢化玻璃 3.规格:W28*H29*L975mm 4.功率:12W 5.色温:暖光 6.工作电压:DC24V 7.出线方式:常规 8.防护等级:IP65 | 套 | 460
2 | LED线条灯 |  | [工作内容] 1.安装 [项目特征] 1.名称:LED线条灯 2.外壳材质:铝材+灌胶防水+钢化玻璃 3.规格:W28*H29*L495mm 4.功率:6W 5.色温:暖光 6.工作电压:DC24V 7.出线方式:常规 8.防护等级:IP65 | 套 | 50
3 | LED洗墙灯 |  | [工作内容] 1.安装 [项目特征] 1.名称:LED洗墙灯 2.外壳材质:铝材+钢化玻璃+灌胶防水 3.规格:W35*H20*L970mm 4.功率:18W 5.色温:暖光 6.工作电压:DC24V 7.出线方式:常规 8.防护等级:IP65 | 套 | 320
4 | LED洗墙灯 |  | [工作内容] 1.安装 [项目特征] 1.名称:LED洗墙灯 2.外壳材质:铝材+钢化玻璃+灌胶防水 3.规格:W35*H20*L500mm 4.功率:9W 5.色温:暖光 6.工作电压:DC24V 7.出线方式:常规 8.防护等级:IP65 | 套 | 66
5 | 金属软管 |  | [项目特征] 1.名称:金属软管 2.规格:CP20 [工作内容] 1.电线管路敷设 2.钢索架设（拉紧装置安装） 3.穿引线 4.接地 | m | 170
6 | 小电器 |  | [工作内容] 1.安装 2.焊、压接线端子 3.接线 4.本体接地 [项目特征] 1.名称:防雨电源 2.型号:225*160*50mm 3.容量(V·A):24v 400w | 个 | 65
7 | 配线 |  | [工作内容] 1.配线 [项目特征] 1.规格:RVV2*6 | m | 130
8 | 配线 |  | [工作内容] 1.配线 [项目特征] 1.规格:RVV2*4 | m | 500
9 | 配线 |  | [工作内容] 1.配线 [项目特征] 1.规格:RVV2*2.5 | m | 1550
10 | 线槽 |  | [工作内容] 1.安装 [项目特征] 1.名称:30*20铝合金桥架 | m | 360
11 | 线槽 |  | [工作内容] 1.安装 [项目特征] 1.名称:50*50铝合金桥架 | m | 130
12 | 成套配电箱 |  | [工作内容] 1.安装 2.本体接地 [项目特征] 1.名称:主楼亮化照明配电箱 2.规格:500*600mm 3.电压（kV）:2.6（kv） | 台 | 1
13 | 发光广告字 |  | [工作内容] 1.制作、安装 [项目特征] 1.镌字材料材质:铝板发光字 | 个 | 10
合 计

## 安装措施费
安装措施项目清单计价表
工程名称：电气设备安装工程 |  | 专业/标段：通用安装工程 |  |  |  |  | 第 1 页 共 1 页
序号 | 项目名称 |  | 项目特征或工作内容 | 计量单位 | 工程 数量 | 金 额（元）
[6 empty] | 综合单价 |  | 合 价
专业措施
1 | 脚手架 |  | [工作内容] 1.搭设脚手架、斜道、上料平台，铺设安全网，铺（翻）脚手板，转运、改制、维修维护，拆除、堆放、整理，外运、归库等 | 项 | 1
合 计