## Sheet1
序号 | 名称 | 规格参数 | 数量 | 单位 | 备注
1 | 户外定制攀爬组合 | 规格：13*9.5*6.2m产品内容包括、网爬、攀岩爬、网笼钻笼、吊环、软梯造型顶等，结构合理，安全可靠，具有钻、爬、滑、攀等功能。玩具立柱10*10cm镀锌钢管壁厚2.0mm镀锌钢管，平台采用8*8cm壁厚2.3mm锌钢管，护栏钢管横杆φ48mm镀锌管，竖杆φ32mm镀锌钢管。整体加工后经特殊工艺除锈，抛沙处理。表面处理：CO2 保护焊、经喷丸技术处理、然后经过抛光处理、室外聚酯系树脂粉体涂装高温电磁烤漆、高温固化、表面光滑、抗紫外线、抗腐蚀、色彩鲜艳、不易脱落。平台上铺设2.3cm厚度共挤木，不积水，安全美观防滑性好。铁制拱笼用φ38mm镀锌钢管做龙骨支架、直径32mm镀锌钢管做铁圈焊接而成，外编织绳网（绳网为含有一股钢丝的尼龙绳），彩色树叶为塑料件：材质：塑料粒子为工程塑料，并添加抗紫外线稳定剂、静电防止剂及抗老化剂，经大型正反流水线滚塑机一次性成型。五金零件：材质：不锈钢半圆头，防滑螺帽，T型平头螺丝。 表面处理：机械抛光。连接扣件：材质：铝合金并采用不锈钢螺丝连接，并对扣与柱接触点加橡胶垫块，及机密紧固螺丝。表面处理：铸铝合金，机械抛光，室外聚酯系树脂粉体涂装高温电磁烤漆。本产品主要注重培养幼儿身体协调能力和勇敢精神。提供此产品镀锌钢管材料的检测报告及塑料件检测报告 | 1 | 套 | 后期需根据园方要求做，园所log装饰
2 | 体能空中平衡训练 | 规格：15*2*2.8m产品内容包括独木索桥，网过桥、荡桥、网爬、走钢丝、造型顶等，结构合理，安全可靠，具有、爬、、攀等功能。玩具立柱10*10cm镀锌钢管壁厚2.0mm镀锌钢管，平台采用8*8cm壁厚2.3mm锌钢管，护栏钢管横杆φ48mm镀锌管，竖杆φ32mm镀锌钢管。（侧边护栏采用透明彩色pc耐力板厚度3mm)，体能训练顶部采用木纹热转印处理。整体加工后经特殊工艺除锈，抛沙处理。表面处理：CO2 保护焊、经喷丸技术处理、然后经过抛光处理、室外聚酯系树脂粉体涂装高温电磁烤漆、高温固化、表面光滑、抗紫外线、抗腐蚀、色彩鲜艳、不易脱落。平台上铺设2.3cm厚度共挤木，不积水，安全美观防滑性好。五金零件：材质：不锈钢半圆头，防滑螺帽，T型平头螺丝。 表面处理：机械抛光。连接扣件：材质：铝合金并采用不锈钢螺丝连接，并对扣与柱接触点加橡胶垫块，及机密紧固螺丝。表面处理：铸铝合金，机械抛光，室外聚酯系树脂粉体涂装高温电磁烤漆。本产品主要注重培养幼儿身体协调能力和勇敢精神。提供此产品镀锌钢管材料的检测报告 | 1 | 套
3 | 户外课堂A | 规格：12*10*2.8m主立柱10*10cm镀锌钢管壁厚2.5mm，上横梁架5*10cm镀锌钢管，外框双层内部采用4*4cm镀锌钢管，外焊接1.8mm厚镀锌板，（上部顶采用透明pc耐力板厚度3mm)。外外部工艺CO2保护焊、经喷丸技术处理、然后经过抛光处理、室外聚酯系树脂粉体涂装高温电磁烤漆、高温固化、表面光滑、抗紫外线、抗腐蚀、色彩鲜艳、不易脱落。整体木纹热转印处理。提供此产品镀锌钢管材料的检测报告 | 1 | 套 | 不含收纳柜，内部地板及桌子
样品提供：1、100*100mm成品立柱带底座长度大于等于4米一根。2、一根直径16mm6股钢丝绳长度50cm。3、户外课堂框架板内由80*80mm镀锌管外包镀锌板制作而成规格：30*20cm一块注：提供的样品须和产品参数保持一致