## Sheet1
序号 | 设备名称 | 基本参数 | 数量
1 | 红茶萎凋机 | 功能：主要用于萎凋 ·外形尺寸：＜6500mm（长）*＜1200mm（宽）*＜1200mm（高） ·总功率：＜20kw ·额定电压：AC380V/220V ·智能控温 | 4
2 | 茶叶车色机(长炒锅) | 功能：主要茶叶烘干、卷曲 ·烘干方式：柴煤式 ·筒体：八角型，＜1200mm*＞6300mm ·电机：变频电机，＜8kw，含电动升降装置 ·加工能力：500kg/h ·设备自动化运行衔接智能化生产管理平台、设备连接线与原生产线连接匹配、设备安装根据生产线设计图纸确定 ·整机逻辑由可编程逻辑控制器 PLC集中管控，采集现场急停、限位、料位、温度等 DI 数字输入信号； ·通过 DO 数字输出回路控制变频器启停、故障复位、多段速档位切换 | 2
3 | 茶叶输送机 | 功能：主要适用于低温高落差转角输送 ·输送材质：皮带+链条隔板 ·皮带宽度：＞500mm ·功率：＜2kw ·长度：＞2.5m ·运行线速度：＞5m/min ·运送能力：＞250kg/h（鲜叶） ·设备自动化运行衔接智能化生产管理平台、设备连接线与原生产线连接匹配、设备安装根据生产线设计图纸确定 | 1
4 | 茶叶输送机 | 功能：主要适用于低温高落差转角输送 ·输送材质：皮带+链条隔板 ·皮带宽度：＞500mm ·功率：＜2kw ·长度：＞3.5m ·运行线速度：＞5m/min ·运送能力：＞250kg/h（鲜叶） ·设备自动化运行衔接智能化生产管理平台、设备连接线与原生产线连接匹配、设备安装根据生产线设计图纸确定 | 1
5 | 茶叶输送机 | 功能：主要适用于低温高落差转角输送 ·输送材质：皮带+链条隔板 ·皮带宽度：＞500mm ·功率：＜2kw ·长度：＞4m ·运行线速度：＞5m/min ·运送能力：＞250kg/h（鲜叶） ·设备自动化运行衔接智能化生产管理平台、设备连接线与原生产线连接匹配、设备安装根据生产线设计图纸确定 | 1
6 | 茶叶输送机 | 功能：主要适用于低温高落差转角输送 ·输送材质：皮带+链条隔板 ·皮带宽度：＞500mm ·功率：＜2kw ·长度：＞4m ·运行线速度：＞5m/min ·运送能力：＞250kg/h（鲜叶） ·设备自动化运行衔接智能化生产管理平台、设备连接线与原生产线连接匹配、设备安装根据生产线设计图纸确定 | 1
7 | 茶叶输送机 | 功能：主要适用于低温高落差转角输送 ·输送材质：皮带+链条隔板 ·皮带宽度：＞500mm ·功率：＜2kw ·长度：＞4m ·运行线速度：＞5m/min ·运送能力：＞250kg/h（鲜叶） ·设备自动化运行衔接智能化生产管理平台、设备连接线与原生产线连接匹配、设备安装根据生产线设计图纸确定 | 1
8 | 茶叶输送机 | 功能：主要适用于低温高落差转角输送 ·输送材质：皮带+链条隔板 ·皮带宽度：＞400mm ·功率：＜2kw ·长度：＞4m ·运行线速度：＞5m/min ·运送能力：＞250kg/h（鲜叶） ·设备自动化运行衔接智能化生产管理平台、设备连接线与原生产线连接匹配、设备安装根据生产线设计图纸确定 | 1
9 | 茶叶输送机 | 功能：主要适用于低温高落差转角输送 ·输送材质：皮带+链条隔板 ·皮带宽度：＞500mm ·功率：＜1.8kw ·长度：＞2.8m ·运行线速度：＞6m/min ·运送能力：＞250kg/h（鲜叶） ·设备自动化运行衔接智能化生产管理平台、设备连接线与原生产线连接匹配、设备安装根据生产线设计图纸确定 | 1
10 | 茶叶回潮机 | 功能：主要适用于茶业回润 ·输送材质：不锈钢网板 ·外形尺寸：＜8500mm（长）*＜2000mm（宽）*＜3800mm（高） ·功率：＜9kw ·有效面积：＞35m² ·结构为5层往返输送，顶层进料（左右往复布料，智能控制） ·顶层安装智能控湿加湿器 ·顶层两侧安装轴流散热风机，两侧交错安装 ·机体侧面预留安装智能控温，控湿装置 ·电压380V/50HZ ·设备自动化运行衔接智能化生产管理平台、设备连接线与原生产线连接匹配、设备安装根据生产线设计图纸确定 ·整机逻辑由可编程逻辑控制器 PLC集中管控，采集现场急停、限位、料位、温度等 DI 数字输入信号； ·人机界面 HMI 触摸屏实现参数设定、运行数据实时监控、故障记录查询、权限分级操作； | 1
11 | 滚筒式茶叶烘干机（动态烘干机） | 功能：茶叶提香烘干 ·材质：主机架使用碳钢型材制作，部分使用不锈钢 ·配烘干热风炉一台 ·滚筒φ1200mm（碳钢板材折弯成型） ·功率：＜2kw ·尺寸：＜8000mm（长）*＜1800mm（宽）*＜2000mm（高），仅限于机体外观尺寸 ·功率：＜2kw ·含颗粒机1台 ·设备自动化运行衔接智能化生产管理平台、设备连接线与原生产线连接匹配、设备安装根据生产线设计图纸确定 ·整机逻辑由可编程逻辑控制器 PLC集中管控，采集现场急停、限位、料位、温度等 DI 数字输入信号； ·通过 DO 数字输出回路控制变频器启停、故障复位、多段速档位切换； | 1
12 | 茶叶输送机 | 功能：主要适用于低温高落差转角输送 ·输送材质：皮带+链条隔板 ·皮带宽度：＞500mm ·功率：＜2kw ·长度：＞6m ·运行线速度：＞5m/min ·运送能力：＞250kg/h（鲜叶） ·设备自动化运行衔接智能化生产管理平台、设备连接线与原生产线连接匹配、设备安装根据生产线设计图纸确定 | 1
13 | 茶叶输送机 | 功能：主要适用于低温高落差转角输送 ·输送材质：皮带+链条隔板 ·皮带宽度：＞500mm ·功率：＜2kw ·长度：＞7m ·运行线速度：＞5m/min ·运送能力：＞250kg/h（鲜叶） ·设备自动化运行衔接智能化生产管理平台、设备连接线与原生产线连接匹配、设备安装根据生产线设计图纸确定 | 1
14 | 茶叶输送机 | 功能：主要适用于低温高落差转角输送 ·输送材质：皮带+链条隔板 ·皮带宽度：＞500mm ·功率：＜1kw ·长度：＞1.5m ·运行线速度：＞5m/min ·运送能力：＞250kg/h（鲜叶） ·设备自动化运行衔接智能化生产管理平台、设备连接线与原生产线连接匹配、设备安装根据生产线设计图纸确定 | 1
15 | 120炒干机组 | 功能：茶叶干燥 ·主机架使用碳钢型材制作 ·部分护板使用不锈钢板制作 ·滚筒使用碳钢制作 ·炒干机4台（后火） ·颗粒机加热 ·上下进出料输送机一组 ·功率：＜15kw ·台时产量：＞40kg/h ·设备自动化运行衔接智能化生产管理平台、设备连接线与原生产线连接匹配、设备安装根据生产线设计图纸确定·整机逻辑由可编程逻辑控制器 PLC集中管控，采集现场急停、限位、料位、温度等 DI 数字输入信号 ·通过 DO 数字输出回路控制变频器启停、故障复位、多段速档位切换 | 1
16 | 茶叶输送机 | 功能：主要适用于低温高落差转角输送 ·输送材质：皮带+链条隔板 ·皮带宽度：＞500mm ·功率：＜2kw ·长度：＞5m ·运行线速度：＞5m/min ·运送能力：＞250kg/h（鲜叶） ·设备自动化运行衔接智能化生产管理平台、设备连接线与原生产线连接匹配、设备安装根据生产线设计图纸确定 | 1
17 | 茶叶输送机 | 功能：主要适用于低温高落差转角输送 ·输送材质：皮带+链条隔板 ·皮带宽度：＞500mm ·功率：＜1kw ·长度：＞3.5m ·运行线速度：＞5m/min ·运送能力：＞250kg/h（鲜叶） ·设备自动化运行衔接智能化生产管理平台、设备连接线与原生产线连接匹配、设备安装根据生产线设计图纸确定 | 1
18 | 茶叶输送机 | 功能：主要适用于低温高落差转角输送 ·输送材质：皮带+链条隔板 ·皮带宽度：＞500mm ·功率：＜2kw ·长度：＞8m ·运行线速度：＞5m/min ·运送能力：＞250kg/h（鲜叶） ·设备自动化运行衔接智能化生产管理平台、设备连接线与原生产线连接匹配、设备安装根据生产线设计图纸确定 | 1
19 | 茶叶输送机 | 功能：主要适用于低温高落差转角输送 ·输送材质：皮带+链条隔板 ·皮带宽度：＞500mm ·功率：＜2kw ·长度：＞7m ·运行线速度：＞5m/min ·运送能力：＞250kg/h（鲜叶） ·设备自动化运行衔接智能化生产管理平台、设备连接线与原生产线连接匹配、设备安装根据生产线设计图纸确定 | 1
20 | 180炒干机组 | 功能：茶叶干燥 ·主机架使用碳钢型材制作 ·部分护板使用不锈钢板制作 ·滚筒使用碳钢制作 ·炒干机2台 ·颗粒机加热 ·上下进出料输送机一组 ·电压：380V ·整体式炉灶、圆锥型7.5kw变频电机 ·产量：＞1000kg/h ·设备自动化运行衔接智能化生产管理平台、设备连接线与原生产线连接匹配、设备安装根据生产线设计图纸确定·整机逻辑由可编程逻辑控制器 PLC集中管控，采集现场急停、限位、料位、温度等 DI 数字输入信号 ·通过 DO 数字输出回路控制变频器启停、故障复位、多段速档位切换 | 1
21 | 茶叶输送机 | 功能：主要适用于低温高落差转角输送 ·输送材质：皮带+链条隔板 ·皮带宽度：＞500mm ·功率：＜2kw ·长度：＞5m ·运行线速度：＞5m/min ·运送能力：＞250kg/h（鲜叶） ·设备自动化运行衔接智能化生产管理平台、设备连接线与原生产线连接匹配、设备安装根据生产线设计图纸确定 | 1
22 | 生物质颗粒燃烧机 | 功能：为设备提供热源 ·热量：＞40万cal/h ·功率：＜2.5kw ·LED面板操作 | 7
23 | 茶叶智能控制系统 | 改造核心:针对性解决夏秋茶加工产能偏低、人工依赖度高的行业痛点 一、项目概述：本次改造依托于本次采购的智能农业装备，对本次采购的设备进行智能化升级，覆盖鲜叶车色、回潮、烘干、炒干等工序，通过硬件迭代、数据采集，实现夏秋茶加工产能最大化、品质均质化，全面提升沙坝夏秋茶市场竞争力 二、改造目标： 1、产能目标：突破原有生产线产能瓶颈，单条大茶加工生产线日加工鲜叶产能提升15%以上，设备有效作业率从原有55%提升至85%以上，适配夏秋茶集中采收、批量加工的生产需求 2、品质目标：通过数字化精准控温、控时、控湿，降低夏秋茶苦涩味、碎茶率，批次品质差异率控制在10%以内 3、运维目标：实现设备智能预警、故障自动报警、定期运维提醒，降低设备故障率，延长设备使用寿命，生产线自动化联动率达到95%以上 三、数据采集感知与传输硬件 1、高精度温度传感器 2、智能湿度传感器 3、PLC可编程控制器（工业级，支持多设备联动、参数预设、逻辑控制） 4、工业触摸屏（可视化操作，参数一键调取、修改） 5、工业物联网网关（支持4G/有线双传输，数据加密上传，兼容多设备协议） 6、工业交换机（8口千兆，工业级防尘抗干扰，稳定传输数据） 7、设备故障声光报警器