## 总表
乾县第四幼儿园内部配套设施设备采购项目采购清单
序号 | 产品名称 | 技术参数 | 数量 | 单位
1 | 教育教学设备 | 详见清单 | 1 | 批
2 | 厨房设备 | 详见清单 | 1 | 批
3 | 科学发现室 | 详见清单 | 1 | 批
4 | 美工室 | 详见清单 | 1 | 批
5 | 音体室 | 详见清单 | 1 | 批
6 | 保健室、隔离室 | 详见清单 | 1 | 批
7 | 门卫室 | 详见清单 | 1 | 批
8 | 木工坊 | 详见清单 | 1 | 批
9 | 班级区域材料 | 详见清单 | 1 | 批
10 | 校园广播及滚动屏 | 详见清单 | 1 | 批
11 | 音视频设备 | 详见清单 | 1 | 批
12 | 洗衣机 | 详见清单 | 1 | 批
13 | 窗帘 | 详见清单 | 1 | 批
14 | 班级主题墙、家园联系栏、 园所文化、发光字、制度牌、宣传栏等 | 详见清单 | 1 | 批

## 教学设备
序号 | 产品名称 | 技术参数 | 数量 | 单位
1 | 钢琴 | 1、外观尺寸：长≥1506mm，宽≥580mm，高≥1180mm。 2、五金件：钢琴外观可见的五金件采用金色不易氧化的金属；合页、轮脚、踏板，耐腐蚀程度需达到10级。 3、外壳：高亮光黑色，采用环保材料。 4、上门：上门板固定卡扣采用精密模具加工的高分子材料固定件，牢固安全耐用（无弹簧式固定）；上门板内侧安装金属长梁，能防止上门板长时间受温湿度变化影响导致的变形，且方便上门板拆装。 5、铁板：铁板采用高强度灰铸铁经真空铸造，铸件经退火处理消除内应力，框架以X型交叉结构提升刚性。表面涂覆青光金色涂层，兼具防护性与装饰性。铁板加工采用NC四轴铣钻加工中心，精确铣弦枕及钻孔，确保共鸣弦列精度与声学稳定性。 6、铁板高度：≥1071mm。 7、圆形弦（截面为正圆形）， RÖSLAU 碳素钢琴弦；声音纯净、优美，直径精度高，承受张力大。1#低音弦有效弦长：≥1143mm。 8、音板：采用优质鱼鳞松实木复合音板，为了保证音源系统的稳定性和良好的共振性，采用了世界上最先进的五轴联动设备加工音板框。 9、肋木：使用与音板相同材质木材，不少于10根。 10、弦轴板：采用17层或以上色木或山毛榉等木材交错拼接而成。弦轴采用45#钢。 11、弦码：采用优质实木制作，悬浮式码桥，无金属螺丝固定。 12、背柱：4背柱设计，且背柱截面尺寸≥90mm*60mm。 13、背架设计：榫卯结构。 14、声学品质：标准音a1为440Hz-447Hz范围内；音准稳定性≤4音分。 15、中盘设计结构：实木制作，使用稳定不易变形的云杉径切材制作而成。除螺丝外中盘上面不加装任何金属加固结构。中盘底面距地面高度≥646mm。 16、弹奏性能：白键下沉深度9.5～11.5mm；琴键负荷下降0.39～0.74N；踏瓣负荷≤9.8N；相邻两白键下降负荷差≤0.08N。 17、键盘：八度音程白键宽度161.0mm～166mm；白键前端长度48.0mm～53.0mm；黑键上端面宽度9.0mm～10.5mm；黑键长度94.0mm～96.0mm；琴键间隙1.1mm±0.5mm。 | 4 | 台
2 | 智能一体机 (含ops主机） | 一、整机要求 1、整机需采用一体化设计，全金属外壳，外部无任何可见内部功能模块连接线，边角圆弧设计，无尖锐边缘或凸起。 ★2、显示屏幕尺寸规格：≥86英寸，显示比例为16：9，分辨率不低于3840*2160。 3、整机需符合GB 40070-2021标准的显示技术要求，亮度需≥300cd/m²且≤400cd/m²，对比度≥1000：1，亮度均匀性≥70%，闪烁等级≤-30dB（60Hz），蓝光防护需符合RG0等级要求，水平视角≥120°；垂直视角≥60°。 4、整机需支持在window7/8/10/Mac OS/Linux/麒麟/UOS统信系统下≥30点触控。整机红外触控技术支持HID免驱协议，window7/8/10/Mac OS/Linux/麒麟/UOS统信系统下自动识别，无需额外安装驱动程序。（提供第三方机构出具的检测报告或者相关证明材料）。 5、整机需自带Android系统，嵌入式系统版本≥Android 13.0，内存≥4GB，存储空间≥32GB。 6、嵌入式系统下，可实现白板书写、多媒体播放、网页浏览等功能，与内置/外接电脑形成双操作系统安全备份。 7、嵌入式系统需内置无线传屏功能，支持安卓、IOS、Windows及Mac设备通过无线方式连接到一体机。支持单画面、多画面显示。 8、嵌入式系统传屏时，需支持不少于4个投屏客户端图像画面对比展示。（提供第三方机构出具的检测报告或者相关证明材料） 9、整机需具备常用的前置接口，具备≥ 1路HDMI接口、≥3路前置双系统 USB接口、≥1路 Type-C、≥1 路 TOUCH USB。 10、整机需内置摄像头、麦克风以及扬声器，不占用整机外部设备接口，摄像头可拍摄≥1600万像素的照片，麦克风阵列数≥8阵列，扬声器总功率≥60W。 11、整机摄像头需支持人脸识别、点人数、随机抽人，可识别镜头前的所有学生，并显示人脸标记、随机抽选。支持同时显示标记不少于60人，可AI识别人像，人像识别距离≥10米。（提供第三方机构出具的检测报告或者相关证明材料） 12、整机需支持纸质护眼模式，可实时调整画面纹理，同时支持色温调节和透明度调节。（提供第三方机构出具的检测报告或者相关证明材料） ★13、整机需内含 WiFi 热点，支持2.4G/5G网络接入。 二、教学软件 1、账号登录：支持老师个人账号注册登录使用，至少支持通过数字账号、微信二维码、硬件密钥（USB）等方式登录教师个人账号。 2、快捷搜索：支持在课件中通过快捷键（Ctrl+F）调用搜索控件，输入文本即可查找课件内文本框中对应的文本匹配项。（提供第三方机构出具的检测报告或者相关证明材料） 3、教案模板：提供教案模板以供老师撰写教案，预置模板包含表格式、提纲式、集体备课式、多课时式、单元设计式等。（提供第三方机构出具的检测报告或者相关证明材料） 4、书写讲解：提供不少于三种笔形，支持≥20点同时书写，可自由选择笔颜色及粗细，支持手势擦除。 5、微课录制：支持微课录制，可录制保存音频和课件的互动操作。 6、平面图形：支持绘制直线、六边形、箭头、平行四边形、等腰三角形、五角星、圆角矩形、矩形、圆形、梯形等基本图形；也可绘制对话框、大括号、旗子。（提供第三方机构出具的检测报告或者相关证明材料） 7、几何图形：（1）支持自由绘制立方体、圆柱体、圆锥。（2）支持任意调节几何体的大小尺寸，支持几何图形按比例放大缩小和通过单独调整长宽高（半径/高）改变几何体大小。（3）支持沿任意方向旋转立体几何，并且在旋转过程当中，立体几何图形远端的线段支持随任意方向的旋转保持虚线状态。（4）支持为几何体的各面分别填涂颜色，并且可通过360°旋转观察涂色面与未涂色面。（5）几何体支持平面展开，展开后1比1还原立体几何图形的平面。（提供第三方机构出具的检测报告或者相关证明材料） 二、内置电脑： ★1、支持≥10代Intel i7系列处理器，内存配置≥8GB，硬盘支持≥256GB 固态硬盘，内置WIFI和蓝牙模块。 | 7 | 台
3 | 六人桌 | 规格：≥120*60*51cm，材质为橡木，桌面面板厚≥1.7cm，桌腿≥5*5cm，油漆采用环保型木器水漆通用清漆，油漆两底三面，正面涂层平整光滑，边缘倒圆角处理。 | 42 | 张
4 | 幼儿椅 | 规格：≥30*30*52cm，材质为橡木，椅面面板厚≥1.7cm，椅腿≥2*3cm，油漆采用环保型木器水漆通用清漆，油漆两底三面，正面涂层平整光滑，边缘倒圆角处理。 | 180 | 张
5 | 口杯柜 | 规格：≥90*30*100cm材质：橡胶木，板材厚度≥17mm，42格。;甲醛释放量≤0.124mg/m³；产品应无霉变、虫眼、明显变形和明显色差。 | 6 | 个
6 | 毛巾架 | 规格：≥90*35*93cm材质：松木实木。外表无腐蚀材，部件无断裂，豁裂或脱落，木质带轮子。 | 6 | 个
7 | 实木玩具柜 | 规格：≥120*30*80cm;材质：橡胶木实木。板材厚度≥17mm，含水率不高于16.6%;甲醛释放量≤0.124mg/m³。 | 80 | 个
8 | 衣帽柜 | 规格：≥120*30*90；材质：橡胶木实木。 | 12 | 个
9 | 鞋柜 | 规格：≥120*22*35；材质：橡胶木实木。装配应平整、牢固，不得有脱胶、脱钉，错应不大于1.5mm，活动部位应灵活。 | 12 | 个
10 | 图书柜 | 规格：≥100*35*90cm；材质：橡胶木实木。板材厚度≥18mm，含水率不高于16.6%;甲醛释放量≤0.124mg/m³。 | 12 | 个
11 | 画板 | 规格：≥126cm*55cm；双面磁性、材质：新西兰樟子松、可升降；A字结构 安全防翻倒；配置储物托盘；可折叠。 | 6 | 张
12 | 美工台 | 规格：≥60*50*85cm；材质：橡胶木实木。板材厚度≥18mm，含水率不高于16.6%;甲醛释放量≤0.124mg/m³。 | 3 | 个
13 | 四向书架 | 规格：≥100*35*90cm；材质：橡胶木实木。板材厚度≥18mm，含水率不高于16.6%;甲醛释放量≤0.124mg/m³； | 3 | 个
14 | 三层移动美工台 | 规格：≥100*30*85；材质；橡胶木实木。上色产品应无长度到边缘、宽度超过0.15mm的裂缝和影响产品性能的活节。装配应平整、牢固，不得有脱胶、脱钉，错应不大于1.5mm。 | 2 | 个
15 | 小班区角组合 | 规格:≥280x160x149cm；材质：橡胶木实木。上色产品应无长度到边缘、宽度超过0.15mm的裂缝和影响产品性能的活节。装配应平整、牢固，不得有脱胶、脱钉，错应不大于1.5mm。 | 1 | 套
16 | 中班区角组合 | 规格:≥280x190x140cm；材质：橡胶木实木。上色产品应无长度到边缘、宽度超过0.15mm的裂缝和影响产品性能的活节。装配应平整、牢固，不得有脱胶、脱钉，错应不大于1.5mm。 | 1 | 套
17 | 大班区角组合 | 规格:≥310x230x147cm；材质：橡胶木实木。上色产品应无长度到边缘、宽度超过0.15mm的裂缝和影响产品性能的活节。装配应平整、牢固，不得有脱胶、脱钉，错应不大于1.5mm。 | 1 | 套
18 | 植物架 | 规格：≥120*38*100cm；材质：松木。板材厚度≥18mm。 | 10 | 个
19 | 三角架 | 规格：≥100*40.5*155cm；材质：松木实木。板材厚度≥18mm。 | 20 | 个
20 | 半圆桌 | 规格：≥120*60*55cm;材质：桌面为橡胶木、围板和桌腿为樟子松，桌面板材厚度≥22mm;桌腿采用≧50*50mm 的方木，围板采用≧72*22mm的方木，桌脚底部装有软胶垫，防止对地板产生划痕。 | 8 | 个
21 | 梯形桌 | 规格：≥120*60*51cm；材质为橡木，桌面面板厚≥1.7cm，桌腿≥5*5cm，油漆采用环保型木器水漆通用清漆，油漆两底三面，正面涂层平整光滑，边缘倒圆角处理。 | 8 | 个
22 | 转角柜 | 规格: ≥30*30*80cm；结构：整体分成上下三层。 材质为优质橡胶木,采用专业适合儿童的环保油漆。 器材的外表面和内表面以及儿童手指可触及的隐蔽处，无锐利的棱角，毛刺以及小五金部件露出的锐利尖锐, 所有接触人体的边棱均应倒圆角。 | 4 | 个
23 | 弧形玩具柜 | 规格: ≥80*30*80cm；结构：整体分成上下三层。 材质为优质橡胶木,采用专业适合儿童的环保油漆。 器材的外表面和内表面以及儿童手指可触及的隐蔽处，无锐利的棱角，毛刺以及小五金部件露出的锐利尖锐, 所有接触人体的边棱均应倒圆角。 | 6 | 个
24 | 梯形阶梯柜 | 规格: ≥120*30*80cm；结构：整体呈阶梯形状分成上下四层，共九格通柜。 材质为优质橡胶木,采用专业适合儿童的环保油漆。 器材的外表面和内表面以及儿童手指可触及的隐蔽处，无锐利的棱角，毛刺以及小五金部件露出的锐利尖锐, 所有接触人体的边棱均应倒圆角。 | 6 | 个
25 | 秋千 | 1.尺寸：≥7100*5600*3000mm 2.‌主体材质‌：主体材料采用Φ114mm，厚度2.0mm的镀锌钢管。辅助管材：Φ25mm/28mm/32mm/48mm/60mm的镀锌钢管。工艺处理：焊接采用CO2气体保护焊，机械打磨抛光，整体抛丸喷砂，静电粉沫喷涂后高温加热处理，不褪色，不掉色‌表面工艺‌：环保水性漆喷涂或静电喷塑，具备防腐、防潮、抗紫外线特性；顶部整圈环形一体折弯成型，拼接处满焊加固；顶部辅撑斜梁，三角形桁架结构加固框架稳定性。 3.悬挂配件部分：月亮秋千座椅采用加厚HDPE高密度聚乙烯一体滚塑成型，抗冲击、抗老化、耐暴晒，无毒无异味，承重性能强；部分悬挂配件采用加厚HDPE/LLDPE工程塑料（防滑、抗UV）。绳网类:绳网绳子采用航海船用缆绳，直径不小于16mm，中芯为镀铬钢丝外套胶管，网绳编织采用专用绳扣连接，间距均匀，可长期使用 4.‌连接件材质‌：‌304 不锈钢‌六角法兰螺栓，配螺母防松结构 5.配件组合‌：多种不同秋千配件，玩法多样，支持多人同时使用。 | 1 | 套
26 | 百变云梯 | 1.尺寸：≥7000*3000*2500mm 2.‌主体材质‌：主体材料采用Φ114mm，厚度2.0mm的镀锌钢管。辅助管材：Φ25mm/28mm/32mm/48mm/60mm的镀锌钢管。工艺处理：焊接采用CO2气体保护焊，机械打磨抛光，整体抛丸喷砂，静电粉沫喷涂后高温加热处理，不褪色，不掉色‌表面工艺‌：环保水性漆喷涂或静电喷塑，具备防腐、防潮、抗紫外线特性 3.攀爬部分：部分悬挂配件采用加厚HDPE/LLDPE工程塑料（防滑、抗UV），以及实木（黄花梨）全部经切、刨、铣、冲等处理，表面进行防腐、防火、防蛀处理，采用原子灰二次刮灰抹平、并打磨光滑，产品边缘抛圆处理，外表面和内表面及隐蔽处均无锐利棱角、毛刺，产品表面油漆喷涂。绳索/链条：尼龙编织绳（耐老化）或包塑镀锌链条（防夹手、防生锈） 4.‌连接件材质‌：‌304 不锈钢‌六角法兰螺栓，配螺母防松结构 5.配件组合‌：含吊环、节节高、葫芦串、绳梯、平衡踏板、秋千配件等四十多件悬挂配件，玩法支持单臂悬垂、交替手足攀爬等模式。 | 1 | 套
27 | 组合滑梯 | 规格：≥10.8*7.5*4.7m 1.主钢管材质及规格：Φ114mm，厚度2.0mm的镀锌钢管。辅助管材：Φ25mm/28mm/32mm/48mm/60mm的镀锌钢管。工艺处理：焊接采用CO2气体保护焊，机械打磨抛光，整体抛丸喷砂，静电粉沫喷涂后高温加热处理，不褪色，不掉色。 2.平台材质及规格尺寸：1160mm*1160mm，厚度2.0mm冷轧钢板。自动化冲孔，孔眼直径≦Φ8.5mm（拷漆平台孔眼≦Φ8mm）。孔眼内圈光滑平整无棱角，不伤手。经特殊设计防滑，不积水。背面X型承重钢片设计，以增加载重能力。工艺处理：冲孔后折弯，焊接采用CO2气体保护焊，机械打磨抛光，整体抛丸喷砂，静电粉沫喷涂后高温加热处理，不褪色，不掉色。 3.塑料件：采用环保工程塑料，添加入抗紫外线剂和抗氧剂，加入高级色粉，具有优良的耐热和耐寒性，良好的稳定性和电绝缘性，耐腐蚀。 4.安全连接件：铝合金、表面平整光滑，不伤手，经久耐用、不生锈。表面处理：机械打磨抛光，抛丸喷砂，静电粉沫喷涂处理。 5.五金配件材质：采用不锈钢材质的半圆头、T型平头螺丝。外露螺丝均使用不锈钢半圆、无棱角的螺丝，加不锈钢螺丝帽。螺丝需使用专用工具，具有预防任意调整功能，维护设备安全的作用。 | 1 | 套
28 | 户外跑酷体能大循环器材 | 坦克墩≥4个：尺寸:长60cm*宽50cm*高35cm A字板≥1个：尺寸:长90*高80厘米，材质:由金属架支撑，外封木板和软包加PVC。 梯形架(含左右一套)增高垫≥1套：尺寸:梯形底座长≥90cm*下宽≥70cm，上宽度≥30厘米，高度≥80厘米;可伸缩杆高度(可调)增高垫长≥90*50*40厘米梯形;上宽≥50cm下宽预定35cm(根据角度调整)高度≥40厘米 长度≥90厘米(一套2个)，加高垫填充珍珠棉，有魔术贴互相连接。 定点箱2≥个 尺寸:≥50*50*15厘米材质:由免漆板，XPE和防滑PVC人革组成，不加防滑皮 软体搭建平衡木≥1套：尺寸:横木≥250厘米*15厘米*10厘米，u型垫≥45*30*30厘米 开槽≥15*10厘米(一套2个)。都做木框加软包 软体三节跳箱≥1套尺寸:80*60/30*75(长*底宽*上宽*高)材质:内为珍珠棉加每层上下3公分再生海绵，外进口环保防滑防撕裂PVC夹网布，高硬度，高回弹 斜坡垫≥1个尺寸:≥172*80*35材质:内为珍珠棉,进口环保防滑防撕裂PVC夹网布 体操三折垫≥2块尺寸:≥60*180cm，每节≥60cm,厚度≥8cm材质材质为珍珠棉外皮材质为PVC夹网革 跳箱≥1套共四段，每一段长≥90 CM，宽≥75 CM，高分别15、30、45、60CM,内填珍珠棉+每层上下3公分再生海绵，外包进口环保防滑防撕裂pvc夹网布，一套约40公斤左右，较稳固，不易滑动 小单杠≥2个尺寸:≥61*46*65材质:优质泡棉防滑把手，加厚管材，方管加大加厚底座，配高强螺丝固定 平衡乌龟背≥6件乌龟背约395*383*190mm，牵引绳长约1465mm 半砖底座≥8套 尺寸: 约13.5x13.5x8.5cm材质: PP 障碍棍≥15套 障碍棍直径约25mm、长约1000mm 半圆底座≥2件：材质:安全塑料。 | 1 | 套
29 | 安吉游戏21件套 | 组合玩具包含以下附件：1. ≥2个方箱尺寸：≥80*80*80cm主框架采用防腐木，水性涂料喷涂，ENF级优质环保，木材密度高、强度高，防腐耐用，纹理清晰。防潮防真菌防虫蚁、防霉变防水等特性，外观纹理清晰自然，牢固结实。表面光滑无毛刺，木质细腻，韧性强，不易开裂变形。全面采用圆角设计，结构稳固；尺寸：≥60*60*60cm主框架采用防腐木，水性涂料喷涂，ENF级优质环保，木材密度高、强度高，防腐耐用，纹理清晰。防潮防真菌防虫蚁、防霉变防水等特性，外观纹理清晰自然，牢固结实。表面光滑无毛刺，木质细腻，韧性强，不易开裂变形。全面采用圆角设计，结构稳固。 2.≥4个A字架：尺寸：≥120高主框架采用防腐木，水性涂料喷涂，ENF级优质环保，木材密度高、强度高，防腐耐用，纹理清晰。防潮防真菌防虫蚁、防霉变防水等特性，外观纹理清晰自然，牢固结实。表面光滑无毛刺，木质细腻，韧性强，不易开裂变形。全面采用圆角设计，结构稳固。 3.≥1个工字架：尺寸：≥60高主框架采用防腐木，水性涂料喷涂，ENF级优质环保，木材密度高、强度高，防腐耐用，纹理清晰。防潮防真菌防虫蚁、防霉变防水等特性，外观纹理清晰自然，牢固结实。表面光滑无毛刺，木质细腻，韧性强，不易开裂变形。全面采用圆角设计，结构稳固。 4.≥8个直梯：尺寸：≥150×36×7.5cm主框架采用防腐木，水性涂料喷涂，ENF级优质环保，木材密度高、强度高，防腐耐用，纹理清晰。防潮防真菌防虫蚁、防霉变防水等特性，外观纹理清晰自然，牢固结实。表面光滑无毛刺，木质细腻，韧性强，不易开裂变形。全面采用圆角设计，结构稳固。 5.≥4个平衡木：尺寸：≥150×20×3.8cm主框架采用防腐木，水性涂料喷涂，ENF级优质环保，木材密度高、强度高，防腐耐用，纹理清晰。防潮防真菌防虫蚁、防霉变防水等特性，外观纹理清晰自然，牢固结实。表面光滑无毛刺，木质细腻，韧性强，不易开裂变形。全面采用圆角设计，结构稳固。 6.≥2个滚筒：尺寸：≥50*60 材质：采用优质pp，色度不变、无异味，该规格筒壁厚度不低于1.45cm， 产品耐用；工艺：边缘和外表面、内表面以及儿童可触及的隐蔽部位进行倒角及抛光处理。 | 1 | 套
30 | 户外拓展体能感统训练投掷 | 规格：≥1300*800*1700mm 1.两侧支撑板采用进口聚乙烯工程塑料为原料，加入抗紫外线、耐风化稳定剂；采用欧洲6级标准色母，滚塑工艺一次成型。具有抗冲击性、抗UV六级以上、防静电、耐低温、耐磨性、不脆化。耐老化、色泽稳定；确保户外使用7年以上。 2.钢管采用镀锌钢管φ32mm、厚度≥2.5mm，焊接工艺采用C02气体保护焊。表面采用荷兰阿克苏低金属静电粉末喷涂处理，粉末喷涂材料添加抗紫外线稳定剂，达到五级抗紫外线标准，颜色保持长久鲜艳， 3.坚固件：304不锈钢材质；种类：采用半圆头内六角安全螺丝与T型平头六角螺丝。螺丝要求一般工具无法松动，可预防任意调整功能。 4.弯头：采用PP塑料，易安装美观。 5.篮球网采用锦纶材料，具有抗紫外线、抗老化性能。 | 1 | 套
31 | 双人脚踏车 | 规格：≥115*56*63cm 1.骨架采用优质镀锌钢管，抛丸喷砂后全部采用保护焊，机械抛光，经静电喷塑烤漆处理，外表光亮平滑色泽鲜艳； 2.把手、车轮采用优质橡胶，座椅等塑料件为环保型工程塑料，经精密模具一次成型，并经后期加工，韧性好、强度大，表面及边缘光滑圆润，无毛刺，不伤人； 3.脚踏轴采用镀锌圆钢，结实耐用。 | 6 | 辆
32 | 三轮脚踏车(大号) | 规格：≥87*57*63cm 1.骨架采用优质镀锌钢管，抛丸喷砂后全部采用保护焊，机械抛光，经静电喷塑烤漆处理，外表光亮平滑色泽鲜艳； 2.把手、车轮采用优质橡胶，座椅等塑料件为环保型工程塑料，经精密模具一次成型，并经后期加工，韧性好、强度大，表面及边缘光滑圆润，无毛刺，不伤人； 3.脚踏轴采用镀锌圆钢，结实耐用。 | 6 | 辆

## 厨房设备
序号 | 产品名称 | 技术参数 | 数量 | 单位
更衣间
1 | 不锈钢六门更衣柜 | 1、整体采用SUS304不锈钢制作； 2、顶板、层板、底板、侧板及面板采用≥1.0mm厚不锈钢板制作； 3、并用1.0mm厚不锈钢板折成加强筋加固； 4、配置不锈钢可调子弹脚。 5、尺寸：≥1200*500*1800cm | 1 | 台
2 | 挂墙式灭蝇灯 | 额定电压：≥220V 额定频率：≥50Hz 额定功率 ：≥TS.8W*2,LED.2W*2 适用面积：≤100㎡ | 3 | 台
粗加工间
1 | 电热水器 | 产品规格:≥840*470*480mm； 电压:220V/功率:≤3KW， 外观：圆桶/扁桶； 容量：80-100L； 能效：一级能效。 | 1 | 台
2 | 三联水池 | 尺寸：≥1000*700*800mm 整体采用SUS304不锈钢制作；台面用材厚度1.5mm不锈钢板，下配38X38X1.2规格不锈钢装饰管加强筋，星盆池用材厚度1.2mm不锈钢板;方形脚通38X38X1.2mm 不锈钢装饰板，方形脚横通38X25X1.2mm 304不锈钢装饰管。 | 1 | 台
3 | 双联水池 | 尺寸：≥1200*700*800mm 整体采用SUS304不锈钢制作；台面用材厚度1.5mm不锈钢板，下配38X38X1.2规格不锈钢装饰管加强筋，星盆池用材厚度1.2mm304不锈钢板;方形脚通38X38X1.2mm 不锈钢装饰板，方形脚横通38X25X1.2mm 304不锈钢装饰管。 | 2 | 台
4 | 单通工作台 | 尺寸：≥1800*800*800mm 整体采用SUS304不锈钢制作；面板采用优质SUS304-2B磨砂贴塑不锈钢板，厚1.5mm； 面板下衬2厘米木板减噪，承重横梁为SUS304 1.5㎜厚覆膜拉丝不锈钢板； 层板采用优质SUS304-2B磨砂贴塑不锈钢板，厚1.2mm； 围板、门板采用优质SUS304-2B磨砂贴塑不锈钢板，厚1.2mm，下带静音滚轮； 配Ф50mm可调不锈钢子弹脚。 | 1 | 台
5 | 四层货架（平板） | 尺寸：≥1000*500*1550mm 整体采用SUS304不锈钢制作；平面采用1.2mm不锈钢，立管采用38*38×1.2mmSUS304不锈钢方管； 横管、立管端口及连接处采用氩弧焊满焊工艺； 支脚为不锈钢可调重力脚。 | 2 | 台
6 | 单孔收污工作柜 | 1、尺寸：≥700*700*800mm 2、整体采用SUS304不锈钢制作；面板采用优质SUS304-2B磨砂贴塑不锈钢板，厚1.5mm； 3、面板下衬2厘米木板减噪，承重横梁为SUS304 1.5㎜厚覆膜拉丝不锈钢板； 4、层板采用优质SUS304-2B磨砂贴塑不锈钢板，厚1.2mm； 5、围板、门板采用优质SUS304-2B磨砂贴塑不锈钢板，厚1.2mm，配Ф50mm可调不锈钢子弹脚，台面开280mm圆孔。 | 1 | 台
主副食库
1 | 主食低架 | 尺寸：≥1000*500*300mm 整体采用SUS304不锈钢制作；SUS304-2B 1.5mm不锈钢板制作38*25*1.2mm方管架，加强筋1.0mm不锈钢板。 | 2 | 台
2 | 电子称 | 交直流两用，可充电，采用LED数码显示，带计价功能；量程：≥150kg。 | 1 | 台
3 | 四层货架（平板） | 尺寸：≥1200*500*1550mm 整体采用SUS304不锈钢制作；平面采用1.2mm不锈钢，立管采用38*38×1.2mmSUS304不锈钢方管； 横管、立管端口及连接处采用氩弧焊满焊工艺； 支脚为不锈钢可调重力脚。 | 2 | 台
洗消间
1 | 三联水池 | 尺寸：≥1000*700*800mm 整体采用SUS304不锈钢制作；台面用材厚度1.5mm不锈钢板，下配38X38X1.2规格不锈钢装饰管加强筋，星盆池用材厚度1.2mm不锈钢板;方形脚通38X38X1.2mm 不锈钢装饰板，方形脚横通38X25X1.2mm 304不锈钢装饰管。 | 3 | 台
2 | 双层平板工作台 | 尺寸：≥1200*600*800mm 整体采用SUS304不锈钢制作；面板采用优质SUS304-2B磨砂贴塑不锈钢板，厚1.5mm； 上层面板下衬2厘米木工板减噪，承重横梁为SUS304 1.5㎜厚覆膜拉丝不锈钢板，下层平板采用1.2mmSUS304不锈钢板，无木工衬板； 立管支腿采用38×38×1.2mmSUS304不锈钢方管，连接处采用氩弧焊满焊工艺； 支脚为不锈钢可调重力脚。 | 3 | 台
3 | 热风消毒柜 | 1、整体采用SUS304不锈钢制作；特设超温保护，有效控制柜内温度； 2、适用于150℃以上的餐具，不锈钢、玻璃等餐具； 3、全不锈钢材质，电压：220V/功率4.4KW，容量680，尺寸≥1285*640*1980mm。 | 3 | 台
备餐间
1 | 双层工作台 | 尺寸：≥1800*800*800mm 整体采用SUS304不锈钢制作；面板采用优质SUS304-2B磨砂贴塑不锈钢板，厚1.5mm； 上层面板下衬2厘米木工板减噪，承重横梁为SUS304 1.5㎜厚覆膜拉丝不锈钢板，下层平板采用1.2mmSUS304不锈钢板，无木工衬板； 立管支腿采用38×38×1.2mmSUS304不锈钢方管，连接处用氩弧焊满焊工艺； 支脚为不锈钢可调重力脚。 | 2 | 台
2 | 留样柜 | 1、强制风冷系统，制冷剂：最新的节能环保的制冷剂，柜内温度：-6℃～12℃； 2、采用优质压缩机，优质固体颗粒混合型干燥过滤器等； 3、强制蒸发化霜水、柜内无排水，保证厨房洁净、符合 HACCP.HSF等食品安全标准； 4、立式冷柜机组可整体拆卸，卧式冷柜机组可抽出； 5、箱体整体环戊烷发泡，里外0.8不锈钢板； 6、蒸发器铜管≥0.6mm ， 冷凝器配过滤网； 7、自闭式门结构单门双锁； 8、电压：220V，功率：≥220W | 1 | 台
3 | 四门储物柜保洁柜 | 尺寸：≥1200mm*500mm* 1800mm 整体采用SUS304不锈钢制作；柜体板面1.2mm 磨纱贴塑不锈钢板材；台面；层板、底板、侧板1.2mm 不锈钢板材； 加强筋用1.2mm 不锈钢板材；配不锈钢重力脚，门板厚度为 1.2mm 的不锈钢板材。 | 1 | 台
4 | 送餐车 | 尺寸：≥900*500*850mm 整体采用SUS304不锈钢制作；台面厚1.5mm，辅板1.2mm厚，配4只万向脚轮。 | 3 | 台
5 | 展示柜 | 1、尺寸：≥1000*650*1850mm 2、环保无氟R134A制冷剂； 3、温度：冷藏-0度至+10度； 4、全不锈钢板SUS304#外壳及内胆，超强抗腐蚀，经久耐用，易清洁不变形； 5、环保型高压发泡，内置全铜管蒸发器，配置电热丝，减省凝露； 6、微电子中央处理器，精确控温，误差更小，操作更简便，液晶数字清晰显示温度。电压：220V，功率：≥380W | 1 | 台
烹饪间
1 | 燃气双头大锅灶 | 尺寸：≥2200*1200*800mm 1、主体材质：设备台面、灶面围板核心受力面板采用国标304食品级不锈钢，板材实厚1.5mm（不含保护膜厚度）；柜体侧板、背板、前挡板采用304不锈钢≥1.2mm，整机304不锈钢 2、气源适配：天然气 3、热负荷：单头热负荷≥45kW，双头总热负荷≥90kW，猛火加热，升温速度快，满足食堂大批量烹饪、熬汤、炒菜需求； 4、点火方式：全自动电子脉冲点火，一键启停，点火成功率≥99%，无需人工明火引燃； 5、炉头配置：加厚耐高温铸铁炉头，耐烧不变形，火焰分层均匀，无脱火、离焰、黄焰、回火现象，热效率高，节能省气； 6、送风系统：配置独立静音鼓风风机，风量可调，大火小火无级调节，适配不同烹饪工况,电压：220V，功率：180W*2。 | 1 | 台
2 | 灶间拼台 | 尺寸：≥400*1150*800mm 整体采用SUS304不锈钢制作；面板1.5mm、侧板1.2mm； 台面下垫2mm厚优质木板，以万能胶水粘连； 置高410mm不锈钢后挡炉背板； 横通采用38*25*1.2mm不锈钢管连接，立管采用¢38*1.2mm不锈钢管连可调节高度子弹脚。 | 2 | 台
3 | 双层工作台 | 尺寸：≥1800*800*800mm 整体采用SUS304不锈钢制作；面板采用优质SUS304-2B磨砂贴塑不锈钢板，厚1.5mm； 上层面板下衬2厘米木工板减噪，承重横梁为SUS304 1.5㎜厚覆膜拉丝不锈钢板，下层平板采用1.2mmSUS304不锈钢板，无木工衬板； 立管支腿采用38×38×1.2mmSUS304不锈钢方管，连接处采用氩弧焊满焊工艺； 支脚为不锈钢可调重力脚。 | 2 | 台
4 | 台上架 | 尺寸：≥1800*300*600mm 1、整体采用SUS304不锈钢制作；框主骨架采用30*301.2mm不锈钢管， 2、平面采用1.5mm不锈钢板； 3、加强筋采用1.2mm不锈钢磨砂板。 | 1 | 台
5 | 四门冰柜 | 1、加厚不锈钢机身，采用环戊烷高压发泡和微孔发泡技术，有效隔绝外部空气； 2、国产名牌无氟双压缩机，保证快速长久保鲜及冷冻，制冷效果强，冷藏温度10℃～-0℃，冷冻温度-6℃～-18℃； 3、制冷管、回流管采用优质厚壁铜管； 4、七档控温液晶显示屏，温度实时显示，节能省电，四季适用； 5、铜管蒸发器和凝聚器，铝箔翘片式散热器，强力散热风机； 6、底部360度万向脚轮，移动方便。电压：≥220V,功率：≥480W,总容积≥890L。 | 1 | 台
6 | 洗地龙头 | 耐压2mpa爆破测试，1mpa测试每分钟出水3.6L,碳钢静电喷涂，10M黑色钢丝液压管。304#接头，水枪可360度旋转，前把手控制出水，按压渐变出水形状。胶管拉伸有定位回收功能。 | 1 | 台
7 | 电饼铛 | 采用了智能化程序控制，选用优质传感器，并设有蜂鸣报警装置；锅：采用优质铁锅； 上下铛双面加温，自动控温，并可上下铛面单独加热，单独调控，多用节能；功率：5KW，电压：380V，尺寸：≥ 630*800*800mm。 | 1 | 台
8 | 双门蒸饭柜（燃气） | 1、国标304食品级不锈钢，板材实厚1.5mm（不含保护膜厚度）；柜体侧板、背板、前挡板采用304不锈钢≥1.2mm，整机304不锈钢。 2、整体采用SUS304不锈钢板，上柜框架1.5mm;其它1.0mm-1.2mm;内胆0.8mm；主体骨架40x4mm不锈钢;水胆5mm 不锈钢;φ51mm不锈钢炉脚φ24mm炉脚螺丝;自动给水系统,风行管及相应的水;配550W低噪音中压鼓风机,配环保静音炉头； 3、电压：≥220V； 4、功率：≥550W。 | 1 | 台
9 | 饼盘车 | 尺寸：≥480*650*1850mm 1、整体采用SUS304不锈钢制作；板材采用1.5mm304不锈钢板制作, 2、立柱采用304不锈钢方38*38管制作,厚度1.5MM 3、层板采用U形不锈钢加固; 4、配全钢可调子弹脚。 | 1 | 台
10 | 和面机 | 和面重量：≥25KG 全自动；板材：整机选用不锈钢304优级板，厚度为1.5mm； 结构：可升降结构，搬运便利; 传动部件：选用优质球墨铸铁QT特制；和面力度强，特别适合要求面筋较韧的高质量用户 ；采用减速箱传动，噪音低/强劲有力，和面工作效率高 。电压：≥380V，功率：≥2.2KW | 1 | 台
11 | 压面机 | 1、机身采用SUS304 覆膜拉丝不锈钢板制作，美观耐用易清洗； 2、大马力全铜电机，双皮带+齿链式传动，运行平稳，噪音低， 出面速度快； 3、两侧调节手柄，可根据需要调节面条厚度； 4、进面斗、托面盘均采用304不锈钢板制作，承重力强，干净卫生； 5、压面厚度 : 2～32mm；压面宽度 : 最大320mm； 6、生产能力 : 25～80kg/h； 7、输入电源：220V～50HZ，额定功率：≥2200W | 1 | 台
12 | 醒发箱 | 1、单门； 2、采用喷雾式结构，在机器开始工作后极短时间内产生蒸汽； 3、全部为双层不锈钢制作，PU保温层，完全符合卫生标准； 4、全自动触摸式控制，使温度、湿度精准，有时间控制、报警模式； 5、热风循环结构，使醒发的面包均匀一致； 6、大玻璃门可随时观察醒发情况； 7、具有冷藏、醒发双层功能，可以预约时间定时冷藏醒发； 8、电压：≥220V； 9、功率：≥3KW。 | 1 | 台
排油烟系统
1 | 油网烟罩 | 1、尺寸：≥8200*1450*600mm 2、采用SUS304发纹贴塑不锈钢板制造； 3、壳体≥1.2mm，加筋≥1.0mm，滤网≥0.8mm； 4、滤网尺寸≥500*500*40mm，安装角度35-45度； 5、配防爆灯，接油槽，接油盒。 | 11.5 | M2
2 | 油网烟罩 | 1、尺寸：≥4000*1300*600mm 2、采用SUS304发纹贴塑不锈钢板制造； 3、壳≥体1.2mm，加筋≥1.0mm，滤网≥0.8mm； 4、滤网尺寸≥500*500*40mm，安装角度35-45度； 5、配防爆灯，接油槽，接油盒。 | 6 | ㎡
3 | 中压多翼式低噪音离心通风机 | 多翼式离心钢架结构，柜体钢架采用SPCC冷轧板，厚度≥2.0MM，表面静电喷涂工艺；柜身外壳采用SX54镀锌板组装，厚度S=1.5mm,风柜骨架采用Q235-L50*50*5国标角铁；叶轮材料为优质低碳钢。叶片要求采用模具化机械一次成型，同台风柜叶片一致、叶片间距均匀，角度按照性能参数而定，叶片倾角要按规范执行。叶片材料国标，平衡等级为G2.6。采用SKF、NSK\PEER轴承，国标皮带轮；三角带采用知名品牌。电压：≥380V 功率：≥15KW。 | 1 | 台
4 | 油烟净化器 | ≥20000风量，整机外壳采用优质SPCC冷轧板，厚度S=2.0MM，表面静电喷涂；净化芯子电离极采用不锈钢316放电极，吸附极采用AZ21防锈铝板，隔离网选用优质铝波纹板；自动温度过载断电装置；变压器工作异常自动保护装置；可除去0.1цm以上油烟粒子，处理效率达95%（含）以上；符合饮食业油烟排放；除臭效率达53%；电压：≥220V 功率：≥1800W。 | 1 | 台
5 | 风机支架 | 采用国标40角钢（尺寸根据现场情况决定），现场制作，配风柜。 | 1 | 台
6 | 净化器支架 | 采用国标40角钢（尺寸根据现场情况决定），现场制作，配净化器。 | 1 | 台
7 | 150℃常开防火阀 | 按GB 15930-2024符合规定的E2.0耐火等级现场制作材质304不锈钢材质厚度1.8mm定制（尺寸根据现场情况决定） | 1 | 台
8 | 风机变频启动柜 | 1、智能控制器操作界面具有： （1）净化器工作指示：显示净化器是否工作。 （2）风机工作模式选择：可选择普通模式、静音模式、强排模式。 （4）智能触控启/停按钮开关：智能触控启停，操作方便。 （5）风量调节触控按钮：根据需要可调节出最理想的风量。 2、启动停止过程无极调速，风机轴承、皮带基本没有磨损，减少维护费用； 3、风机、净化联动控制，抽排净化效果更好； 4、采用不锈钢拉丝箱体，提升厨房整体效果，全部操作按键采用触控按键，防油防水。 | 1 | 台
9 | 排烟管道 | 采用304不锈钢材质，厚度1.2mm，现场制作 咬口形式：联合角咬口，密封性强、防漏油，咬口预留余量：单边 15～20mm，咬合严密，无虚咬、开裂、脱扣 管道对角线偏差：单节风管对角线误差≤3mm，端面平整度≤2mm 弯头、三通底部预留集油口 / 可拆卸清油口，便于后期油污清理 风管坡度：水平管设置2‰～3‰下坡坡度，坡向集油口 / 集烟罩，防止管内积油回流 所有管道接缝处满焊处理 | 90 | ㎡
其他
1 | 低汤炉 | 1、主体材质：设备台面、灶面围板核心受力面板采用国标304食品级不锈钢，板材实厚1.5mm（不含保护膜厚度）；柜体侧板、背板、前挡板采用304不锈钢≥1.2mm，整机304不锈钢。 2、气源适配：天然气 3、热负荷：单头热负荷≥45kW，双头总热负荷≥90kW，猛火加热，升温速度快，满足食堂大批量烹饪、熬汤、炒菜需求； 4、点火方式：全自动电子脉冲点火，一键启停，点火成功率≥99%，无需人工明火引燃； 5、炉头配置：加厚耐高温铸铁炉头，耐烧不变形，火焰分层均匀，无脱火、离焰、黄焰、回火现象，热效率高，节能省气； 6、送风系统：配置独立静音鼓风风机，风量可调，大火小火无级调节，适配不同烹饪工况, 7、电压：≥220V 8、功率：≥250W。 | 1 | 个
2 | 饮水机 | 1、基本参数： ⑴、电源:50Hz 220V~；加热功率：≤2kW；保温功率：≤2kw（保温功能能根据所需温度调节）； ⑵、水龙头：2个两温或一开一温出水，出水龙头应带有防烫保护； ⑶、外形尺寸：≥660*450*1455mm（±50mm）； 2、工作安全要求： ⑴、采用双水箱沸腾后转移物理热交换智能步进工作，容量：≥13L（煮水加热箱）+20L（储温开水箱） ⑵、水箱应符合相关行业标准与大气相通，不应产生工作压力（不接受工作时产生压力和安装有泄压阀或减压阀） 3、出水卫生要求： ⑴、温白开水龙头40℃±8℃；开水出水温度必须≥92℃；机体应有测温口并能实时监控煮水过程和测试温度，维护清洗时应保证操作者的手能够达到所需清洗的范围。 ⑵、温白开水出水龙头前经过紫外线杀菌装置，对温白开水进行二次杀菌保洁，有效保证饮水健康。 4、材料：外观采用SUS304不锈钢无指纹烤漆，颜色白色（粉红色、淡蓝色），厚度≥0.7mm；内胆采用SUS304食品级不锈钢，厚度≥0.6mm，整机达到食品接触产品安全级别； 5、电器安全要求： ⑴、具有漏电保护、缺水自动断电保护、加热和保温加热管都有防干烧保护、超高温保护四重安全保护功能。 ⑵、智能管理系统：显示面板具有时间显示、日期显示、星期显示、加热工作状态显示、故障检测代码显示，开水、温开水双温显示、进补水显示，自动定时开关机，自动定时排污去垢提醒、设置功能。 6、过滤等级：5 级过滤，聚丙烯滤芯+颗粒活性炭+压缩活性炭+反渗透 RO 膜 400G+颗粒活性炭 | 4 | 台

## 科学发现室
序号 | 产品名称 | 技术参数 | 数量 | 单位
1 | 水净化装置 | 材质：GPPS/PP 整体规格：≥17mm*60mm*132mm 规格：塑料杯1个，φ≥71mm*50mm 规格：塑料盖1个，φ≥75mm 规格：塑料漏斗1个，φ≥65mm*45mm 规格：过滤式管4个，φ≥31mm*59mm 功能：花岗岩石子1袋，材质：石质；瓷沙1袋，材质：石质；活性炭1袋，材质：木质；石英砂1袋，材质：石质；小苏打1袋；钾明矾1袋；海绵2块；滤纸6张 | 6 | 个
2 | 简易压水井 | 材质：PP/金属 规格：≥235mm*150mm*105mm 功能：含1个底座，1个把手，1个水泵，1个支柱，用于研究水和压力之间的关系 | 6 | 套
3 | 实验滴管 | 材质：ABS/软胶 规格：总长度≥120mm 功能：吸囊储水效果好，吸管壁上有刻度，用于水量精细获取 | 6 | 个
4 | 量杯套装 | 材质：树脂 规格：小号绿色≥200ml，≥70mm*100mm*80mm 规格：中号蓝色≥400ml，≥80mm*135mm*100mm 规格：大号红色≥900ml，≥95mm*145mm*140mm 功能：幼儿用量杯套装，有把手，不会遮住刻度，透明度好，分3个阶段的量度 | 6 | 套
5 | 水温计 | 材质：ABS/玻璃 规格：≥150mm*52mm 功能：卡通造型，背板有温度刻度，可测水温使用环境：-10度~60度，亦可测量室温，测量范围0~50℃ | 6 | 套
6 | 手抛滑翔机 | 材质：ABS/泡沫颗粒 整体规格：≥310mm*333mm*70mm 规格：机身1个，≥310mm*30m*70mm 规格：前机翼1个，≥333mm*65mmm 规格：后机翼1个，≥142mm*40mm 功能：用于探究空气阻力相关实验 | 6 | 套
7 | 趣味降落伞 | 材质：布质/ABS 规格：降落伞1个：≥48mm*105mm 规格：人偶1个，≥22mm*49mm 功能：用于探究空气阻力相关实验 | 12 | 个
8 | 小小龙卷风 | 材质：ABS 规格：瓶子2个，φ≥72mm*172mm 规格：连接器1个，φ≥33mm*48mm 功能：用于探究空气的流动性相关实验 | 6 | 套
9 | 打气筒 | 材质：ABS 规格：总长度≥280mm 功能：充气尖口设计，方便幼儿充气，双向吸气 | 6 | 个
10 | 空气魔法杯 | 材质：优质PP/软胶 规格：≥137mm*70mm 功能：由软胶杯盖和硬塑杯体组成，杯盖可拆分为两部分，用于幼儿空气相关实验，锻炼幼儿的动手能力和逻辑思维能力 | 6 | 套
11 | 风向测量仪 | 材质：ABS 规格：测量风叶≥4个，54mm*46mm 规格：顶帽≥1个，10mm*11mm 规格：短杆≥1个，9mm*41mm 规格：风叶架≥1个，75mm*75mm 规格：风向标≥1个，65mm*15mm 规格：指南针≥1个，48mm*32mm 规格：长杆≥1个，12mm*90mm 规格：收纳盒盒盖≥1个，φ123mm*11mm 规格：收纳盒底座≥1个，φ123mm*60mm 功能：测量风的方向及风速的快慢 | 6 | 套
12 | 温湿度计 | 材质：ABS塑料＋玻璃面板 规格：φ≥190mm*30mm 温度范围：-20-40℃，湿度范围10-90% 功能：箭型温度指针，定位更加准确，宽刻度间隔，大数字刻度表盘，让数值与刻度更加清晰，便于幼儿读数 | 6 | 套
13 | 海波鼓 | 材质：木质/聚酯材料 规格：鼓面直径≥150mm 功能：鼓内有金属小珠，鼓壁颜色为红色、木制鼓圈，聚酯皮鼓面（声音更响，更纯正） | 6 | 个
14 | 多彩敲击琴 | 材质：木质/金属 规格：琴面长≥270mm 功能：含敲击棒2个，敲击棒敲击琴面，可发出不同清脆的音符，让幼儿感知音乐的魅力 | 6 | 个
15 | 眼罩 | 材质：布质/有机液体 规格：≥200mm*90mm 功能：遮光效果强，用于探究视觉相关领域的科学概念 | 6 | 套
16 | 欢乐铁三角 | 材质：金属/软胶 规格：含三脚架≥*1，敲击棒≥*1 功能：敲击铁三角无固定音高。可发出银铃般的颤音，为整个乐队增加一种特殊的色彩，其点缀作用十分明显 | 6 | 个
17 | 磁力迷宫 | 材质：木质/磁质/树脂 规格：≥180mm*160mm 功能：全封闭设计、数字迷宫底板上有不同颜色的磁珠，配一根固定在底板上的磁性棒，用于探究磁性、数量关系和亲子竞赛等 | 6 | 个
18 | 多功能磁力拼图 | 材质：环保混合材质 规格：≥280mm*210mm 功能：含板擦1块，粉笔1盒，白板笔1根，动植物拼图1包，用于探究磁性和亲子竞赛等 | 6 | 个
19 | 大号U型磁铁 | 材质：ABS/磁质 规格：≥180mm*210mm*27mm 功能：马蹄形磁铁，彩色环保漆，分红蓝2种颜色，铁氧体永磁材质，矫顽力8500KA/m | 6 | 个
20 | 四浮磁环 | 材质：ABS/磁质 规格：立柱高≥100mm，黄色 功能：彩色环保漆，磁环直径分红、蓝2种颜色，铁氧体永磁材质，矫顽力8500KA/m | 6 | 个
21 | 指南针 | 材质：优质不锈钢 规格：φ≥60mm*13mm 功能：在地球的磁场中受磁场力的作用下，一端指南一端指北 | 6 | 个
22 | 魔力磁棒 | 材质：ABS/磁质 规格：长≥148mm 功能：彩色环保漆，铁氧体永磁材质，矫顽力8500KA/m | 6 | 套
23 | 磁力小车 | 材质：ABS/磁质 规格：≥95mm*33mm*45mm 功能：车厢两端镶有磁铁，塑料轮子，木质结构，用于幼儿探究磁性 | 6 | 个
24 | 月亮平衡 | 材质：木质 规格：≥200mm*200mm*35mm 功能：由不同的颜色的圆柱和月亮组成，红色圆柱3个；黄色圆柱3个；橙色圆柱3个；蓝色圆柱3个；绿色圆柱3个；紫色圆柱3个让幼儿认识颜色，锻炼幼儿手指灵活度，培养孩子的平衡能力、手眼协调能力 | 6 | 套
25 | 多米诺骨牌 | 材质：木质 规格：≥50mm*30mm*7mm 功能：每套50块，每块图画有不同图案，由动物和水果图案组成，培养幼儿的创造力、增强自信心，用于探究力的传递和空间建构 | 6 | 个
26 | 创意吸盘 | 材质：PP软胶 功能：每套≥18个，分为四面吸盘、六面吸盘、直三面吸盘、弯三面吸盘、弯双面吸盘、直双面吸盘、单面吸盘7种模块，可通过挤出空气进行连接，拼装任意图形，锻炼幼儿的空间想象力 | 6 | 个
27 | 趣味跳跳蛙 | 材质：ABS 规格：≥50mm*60mm*20mm 功能：青蛙早教幼儿园益智游戏，儿童桌面弹跳教具 | 12 | 个
28 | 靶纸 | 材质：纸质 规格：≥400mm*400mm 功能：围绕中心形成均等的圆形，制作成为一个靶标，用于弹跳蛙靶标计数和弹跳蛙步数统计 | 6 | 套
29 | 拉线陀螺 | 材质：环保木质 规格：手柄发射架，≥120mm 规格：旋转台，直径≥55mm 功能：手拉式的陀螺，儿童桌面教玩具 | 6 | 套
30 | 炫彩陀螺 | 材质：环保木质 规格：旋转台直径≥60mm 功能：儿童手动旋转陀螺，旋转可显示多种颜色 | 6 | 套
31 | 木质轨道 | 材质：环保木质 规格：尺寸≥220mm*40mm 功能：色泽光滑，无异味，密度好，耐磨；可组合使用 | 30 | 个
32 | 猴子天平套装 | 材质：ABS 规格：≥180mm*220mm 功能：含小猴天平支架、多个数字串，利用数字及重量调节两边的平衡 | 6 | 张
33 | 万花筒 | 材质：ABS/纸质 规格：φ≥190mm*45mm 功能：无需整体转动万花筒，用手转动转头，可以看到里面变化的花式 | 6 | 个
34 | 望远镜 | 材质：ABS材质/光学玻璃 规格：≥110mm*90mm*35mm 功能：免调焦，放大两倍，分离式颈带；30mm物镜成像清晰，透明度高，让幼儿在观测时候更加舒适，开拓孩子的视野 | 12 | 个
35 | 潜望镜 | 材质：ABS 规格：≥294mm*55mm*42mm 功能：用于观察不同平面，主要是利用光的反射原理 | 12 | 个
36 | 透光色片 | 材质：ABS 规格：≥180mm*67mm 功能：每套5个色片，色质纯正，遇光后不易反射 | 6 | 套
37 | 三折镜 | 材质：优质PVC/光学玻璃 规格：闭合时≥130mm*69mm*25mm；打开后≥484mm*70mm*8mm 功能：单面镜面，用于探究镜面成像和光的反射、折射等 | 6 | 个
38 | 小熊砝码 | 材质：ABS 规格：≥24mm*18mm*31mm 功能：小熊模型，用于探究镜面成像和光的反射等活动 | 6 | 个
39 | 手持显微镜 | 材质：ABS，带灯 规格：≥140mm*50mm 功能：100倍放大倍数，用于观察植物的叶子或衣物等轻薄物体 | 6 | 个
40 | 动物模型 | 材质：ABS 规格：≥150mm*40mm*105mm 功能：每套4个，食肉、食草等常见动物模型 | 6 | 套
41 | 牙齿模型 | 材质：ABS 规格：≥7*7.9*56mm 功能：上下可活动。对幼儿认识自己的牙齿，以及学习关于牙齿相关的课程有所帮助 | 6 | 个
42 | 螺母组合创意工具 | 材质：木质 规格：多种规格 功能：种规格螺母、多种长度螺丝、带孔木条若干，可以自由拼装风车、人体、运动员、机器人、小狗、直升机、乌龟、购物车、飞机等造型，锻炼幼儿观察力和组合能力 | 12 | 个
43 | 百变插球 | 材质：安全环保塑胶 规格：≥280mm*160mm 功能：4种同等粗细不同长度的杆，4种颜色24粒积木球，球体有很多洞眼，可自由拼插组装，锻炼幼儿手眼协调能力，观察能力，颜色识别能力，探究立体空间 | 6 | 个
44 | 趣味电扇 | 材质：ABS/电线 规格：底座尺寸≥135mm*135mm*70mm 功能：包含电池盒、开关、导线、底座、电动机、扇叶，底座可安装电动机、导线、开关，电池盒，组装小型风扇 | 6 | 套
45 | 神奇浮动球 | 材质：ABS/电线 规格：底座尺寸≥135mm*135mm*70mm 功能：包含电池盒、开关、导线、底座、电动机、扇叶，底座可安装电开关、电池，组装小型喷泉 | 6 | 个
46 | 电动水喷泉 | 材质：ABS/电线 规格：底座尺寸≥135mm*135mm*70mm 功能：包含电池盒、开关、导线、底座、电动机、扇叶、链接轴、支架，底座可安装电开关、电池、组装小型喷泉 | 3 | 套
47 | 静电套装 | 材质：ABS/PP/羽毛 功能：含瓶子≥1个，泡沫球≥1袋；胶棒≥1个，羽毛≥6根；尺子≥1把，收纳盒≥1个，用于静电实验操作中 | 6 | 套
48 | 化学套组 | 其他：器材包括泡腾片≥1袋，石膏粉≥1袋，海藻酸钠≥1袋，明矾≥1袋，乳酸钙≥1袋柠檬酸≥1袋，吸水树脂≥1袋，小苏打≥1袋，变色花≥1袋，儿童专用色素≥3瓶，气球≥6个，吸管≥2根，搅拌棒≥1根，滴管≥3个，彩虹糖≥1包，量杯≥6个，烧杯≥1个，试管≥4个，试管盖≥4个，试管架≥1个，漏斗≥1个，护目镜≥1个，量勺≥5个，一次性手套≥1副，色母片≥2张，乒乓球≥1个，扭扭棒≥2根 | 6 | 套
49 | 机器人 | 材质：ABS塑料 尺寸：≥23cm*16cm*38cm 功能：水电混合双能源发电，安装有科普知识，交通安全，消防安全三个板块知识，可进行编程执行编程命令 | 6 | 套
50 | 男孩女孩人体模型 | 材质：环保木质 规格：≥292mm*143mm*20mm 功能：5层拼组板，从外观、裸体、肌肉、骨骼、血管这5部分认知人体结构，让幼儿了解自己的身体。底部采用虚线对照，降低幼儿拼装难度，配有置物架 | 6 | 套
51 | 标本三件套 | 材质：ABS 规格：柑橘凤蝶标本，≥180mm*280mm 规格：蜜蜂标本尺寸：≥180mm*280mm 规格：水稻生长标本：≥280mm*180mm 功能：描述了柑橘凤蝶从卵到成虫的生长过程，蜜蜂从卵到成虫的生长过程，并给予蜜蜂种类、蜂巢形状、产物蜂蜜等标本，让幼儿充分了解，描述了水稻从种子到出苗发展全过程 | 6 | 套
52 | 彩色放大镜 | 材质：塑料 规格：放大镜φ≥100mm*100mm 规格：置物架≥130mm*350mm 功能：由6个不同颜色，相同放大倍率的放大镜组成，放大镜为无光源放大镜 | 6 | 套
53 | 弹簧下楼梯 | 材质：ABS/金属 规格：楼梯≥450mm*300mm，弹簧直径≥80mm 功能：幼儿可进行弹簧下楼梯活动，体验惯性的神奇，弹簧圈可单独进行游戏 | 1 | 套
54 | 木质起重机 | 材质：木质 规格：≥200mm*200mm*350mm，挂臂长≥500mm 功能：塔吊可进行360度旋转，手动遥控，高端真实，含机舱，可遥控升降，可让幼儿直接遥控操作 | 1 | 套
55 | 超级停车场 | 材质：木质 规格：≥680mm*680mm*700mm 功能：共计四层，配有小车，小车可进行停车、洗车、加油等操作游戏，让幼儿在进行游戏的同时了解生活中汽车常见的知识。顶部有停机坪，升有直升机。停车场配有电梯装置，可让小车直接上下楼 | 1 | 套
56 | 数学天平 | 材质：ABS/纸质 规格：≥250mm*700mm 功能：重量卡20张，学习卡30张。通过简单的天平游戏让幼儿了解到简单的数学算法，锻炼幼儿的逻辑思维能力 | 1 | 套
57 | 人体导电装置 | 材质：亚克力 尺寸：≥100mm*70mm*20mm 规格：仪器由内在电路和两个半形球体合成，边沿有两个人体触摸金属螺丝组成，球内含有高能微型电池，外壳为亚克力材质。 用途：用于幼儿探索研究人体是导电体的实验。 | 1 | 套
58 | 神箭火箭模型 | 材质：金属/PET 规格：≥120mm*120mm*770mm 功能：全金属烤漆，从下到上由四个液体助推器、芯一级火箭、芯二级火箭、整流罩和逃逸塔组成，三级推进模拟，1:100实体仿真模型 | 1 | 套
59 | 天文望远镜 | 材质：金属 规格：有效口径：≥50mm 焦距长度：≥600mm 集光力：≥90X 目镜：≥K10mm 60X/K20mm 30X 寻星镜：≥5X24mm 天顶镜：90度直角正像棱镜 三角架高：≥700mm-1280mm. 用途：探究天文知识教学，锻炼幼儿观察能力，增强好奇心。 | 1 | 套
60 | 人体骨骼模型 | 材质：PVC 尺寸：≤45cm 真实人体一比一翻模，比例合理，做工精细，除手足外全部用关节连接，经久耐用，PVC选材，健康环保 用途：用于了解人体结构 | 1 | 套

## 美工室
序号 | 产品名称 | 技术参数 | 数量 | 单位
1 | 连结颜料盒 | 规格：≥11cm*10cm*8cm。 材质：安全塑料。 内含红、黄、蓝、绿、紫、橙、连结颜料盒各1 件。 | 2 | 套
2 | 颜料回收盘- 彩色 | 规格：≥14*12*4 cm。 材质：安全塑料。红黄蓝绿四色一组，方形高边设计。 | 2 | 套
3 | 6圆4格调色盘 | 规格：≥23cm*17cm。 材质：安全塑料。6圆4方调色盘。 | 2 | 套
4 | 长柄圆头笔刷 | 材质：木质 规格：2支/套 2号水粉笔尺寸：≥287mm*6mm 8号水粉笔尺寸：≥302mm*12mm | 5 | 套
5 | 长柄扁头笔刷 | 材质：木质 规格：2支/套 2号水粉笔尺寸：≥285mm*20mm 8号水粉笔尺寸：≥300mm*32mm | 5 | 套
6 | 25 支缤纷水彩笔（新） | 规格：最小尺寸9cm、最大尺寸18cm。 材质：安全塑料+ 木制+ 海绵+ 铝管+ 猪鬃毛+ 尼龙。 | 5 | 套
7 | 迷你花纹刷笔- 建筑风格 | 规格：总长≥13cm、手柄长≥6cm。 材质：安全塑料+EVA+ 海绵+ 无纺布。 | 2 | 套
8 | 迷你花纹刷笔- 涂鸦风格 | 材质：塑料+海绵 尺寸：≥130mm*35mm 规格：4件/套 用途：拓印单元课程辅助教具 | 2 | 套
9 | 花纹刷笔- 喷洒风格 | 材质：塑料+海绵 尺寸：≥115mm*40mm 规格：4件/套 用途：拓印单元课程辅助教具 | 2 | 套
10 | 线条刮刮板 | 规格：≥9cm *3.5 cm，刷头宽2cm。 材质：安全塑料+ 泡棉。 | 2 | 套
11 | 滚动连续印-A | 材质：塑料+海绵 尺寸：≥120mm*100mm 规格：4件/套 用途：拓印单元课程辅助教具 | 2 | 套
12 | 滚动连续印-B | 材质：塑料+海绵 尺寸：≥130mm*60mm 规格：4件/套 用途：拓印单元课程辅助教具 | 2 | 套
13 | 白胚纸筒 | 规格：≥20*4cm、≥15*3.6cm、≥10*3cm。 材质：纸质。 | 2 | 套
14 | 固体胶棒套装 | 材质：PVP 规格：6支/组 重量：单支≥9g 用途：剪纸单元课程耗材 | 2 | 套
15 | 拉菲草填充物 | 规格：≥50g每色。 材质：纸制。 内含大红、橙、浅黄、浅蓝、浅粉、浅绿、浅紫、玫红、肉粉、白各50g。 | 2 | 套
16 | 童型纸板 | 材质：纸制。 尺寸：≥长90cm，肩宽≥29cm。 | 2 | 套
17 | 混装彩色活动眼睛 | 规格：≥5-20mm。 材质：PVC。 内含5种不同颜色。 | 2 | 套
18 | 圆状亮片-柔色系 | 规格：直径≥10mm。 材质：PET。 | 2 | 套
19 | 保丽龙球2.5公分 | 规格：直径≥2.5cm。 材质：保丽龙。 | 2 | 套
20 | 泡棉垫 | 规格：≥20*30cm。 材质：10种颜色的EVA，背面无粘胶。 | 2 | 套
21 | 安全剪刀 | 规格：≥13.5cm。 材质：不锈钢、塑料。 | 30 | 套
22 | 手工织布机 | 材质：木质 尺寸：≥400mm*290mm ≥300mm*200mm ≥200mm*130mm 规格：3个/组 用途：单元编织课程 | 3 | 套
23 | 魔力沙 | 规格：≥15*22cm 底宽8cm，含白，粉，绿，蓝，紫，桔，黄，原色共8色。 材质：玻璃微珠。 | 2 | 套
24 | 蔬菜模具4件套 | 规格：≥9*6*2.5cm。内含蔬菜模具4款，每款各1件。 材质：塑料。 | 2 | 套
25 | 海底世界4件套 | 规格：≥6.5*6.5*4.5cm。内含海底世界模具4款，每款各1件。材质：塑料。 | 2 | 套
26 | 小城堡9件套 | 材质：塑料。 尺寸：①≥5×3×4cm； ②≥5.6×2×2.8cm；③≥5×2.8×2cm ④≥5×3×4cm；⑤4×3cm；⑥≥4.8×3cm ⑦≥4×3.8cm；⑧≥3.3×3.5cm；⑨≥4.8×3cm。 | 2 | 套
27 | 考古恐龙 4 件套 | 规格：≥12*8cm。 内含恐龙模具4款，每款各1件。 材质：塑料。 | 2 | 套
28 | 切模综合组 - 水果 | 材质：塑料。 尺寸：≥11cm。内含香蕉、菠萝、梨、柠檬、草莓和苹果6种水果主题的模型切模器。 | 2 | 套
29 | 花纹擀面棍 | 材质：PP塑料 尺寸：≥350mm*45mm 用途：在泥巴上轻松印出各种图案，轻松创作 | 2 | 套
30 | 大线轴压花组 | 材质：木制。 规格：总长≥20.5cm,印面长≥12cm。 内含3根不同花纹的大线轴擀面棍。 | 2 | 套
31 | 造型捣模组 | 规格：手柄长≥8cm,印面≥4.5cm。 材质：木制。 圆形捣磨内框设计，四款不同的组合纹路。 | 2 | 套
32 | 木制形状锤 | 规格：≥12*3cm。 材质：木制。 内含5根不同造型纹路的形状锤。 | 2 | 套
33 | 色彩魔法盘刮刀和颜料瓶 | 包含≥5支配合魔法盘使用的刮刀、≥20个便于盛放颜料和挤出颜料的小号塑料瓶。 | 2 | 套
34 | 手指画颜料 | 规格：尺寸约≥18cm、可以水洗产品 描述：颜色多样，可以满足幼儿各种DIY手工制作需求。 | 4 | 套
35 | 卷筒画纸 | 规格：≥380x2000mm 产品描述：适用于多功能画架。 | 2 | 套
36 | 移动双面功能架 | 规格：≥60*63*87cm（含轮），±0.5cm 材质：采用橡胶木+多层板材质； 涂层：环保水性漆，三底两面喷涂； 结构：双面设计，一面为画板，可满足绘画、书写等创作需求；另一面顶部设卷轴安装位（可放置卷纸类物品），中间是三层错层式置物格，底部是开放式储物区；底部配备万向轮便于整体移动。 | 1 | 套
37 | 移动美工柜A | 规格：≥60*45*80cm，±0.5cm 材质：采用AA级橡胶木板材，厚度不低于1.6cm； 涂层：表面加涂环保水性漆，安全无毒； 结构：柜体两面及上面均设计储物空间，一面为简易书架，一面为多功能储物空间，含有储物及晾画功能；柜体底部四角安装四个万向轮，可随处移动。 | 2 | 套
38 | 作品展示柜B | 规格：≥80*30*130cm，±0.5cm 材质：采用AA级橡胶木板材，厚度不低于1.6cm； 涂层：环保水性漆，三底两面喷涂； 结构：主体分为两部分；上部为展示区域，网格结构使得展示物品可以从多个角度被观察到，同时，网格的规则排列为展示提供了整齐有序的视觉效果，方便悬挂或摆放各类作品；下部设有开放式的储物空间，分为两个隔层；底部安装有万向轮，使得展示柜可以轻松移动。 五金件：选用优质五金件，环保耐用。 | 1 | 套
39 | 美术工具架 | 规格：≥80*30*25cm， 材质：橡胶木实木。柜体底部安装耐磨、防滑塑料PP脚钉，对地板等地面材料起到保护作用。采用环保安全水性漆喷涂，经久耐用，不易黄变，耐霉菌性能好，涂层不起泡不剥落。 五金件选用环保五金，安全无毒。 | 2 | 套
40 | 美工收纳柜 | 规格：≥60*30*50cm，±0.5cm。 材质：采用AA级橡胶木板材，厚度不低于1.6cm； 涂层：环保水性漆 结构：四格结构，中间隔板是圆弧形加镂空把手，方便移动，造型新颖，四格放书空间，实用又不失童趣 | 3 | 套

## 音体室
序号 | 产品类别 | 产品名称 | 技术参数 | 数量 | 单位
1 | 音高类乐器 | 高音木琴 | 主要材质 双贴白橡面桉木芯多层板琴箱，FRP合成材料音条(含半音音条）；毛线套软琴锤 产品规格 琴箱：长≥680mm,宽≥310mm,高130≥mm 音条片：宽38≥mm,厚14≥mm；琴锤长410≥mm,直径25≥mm 含收纳袋主要材质 600D牛津布,含印刷工艺 | 1 | 台
|  | 中音木琴 | 主要材质 双贴白橡面桉木芯多层板琴箱，FRP合成材料音条(含半音音条）；毛线套软琴锤 产品规格 琴箱：长705≥mm,宽370≥mm,高215≥mm 音条片：宽≥38mm,厚14≥mm；琴槌长410≥mm,直径≥25mm 含收纳袋主要材质 600D牛津布,含印刷工艺 | 1 | 台
|  | 低音木琴 | 主要材质 双贴白橡面桉木芯多层板琴箱，FRP合成材料音条(含半音音条）；毛线套软琴锤 产品规格 琴箱：长≥755mm,宽≥262mm,高≥330mm 音条片：宽≥38mm,厚≥14mm；琴槌长≥410mm,直径≥25mm 主要材质 600D牛津布,含印刷工艺 | 1 | 台
|  | 小八音铝板琴 | 主要材质 铝制琴片,松木琴底；ABS塑料琴锤 产品规格 长≥30cm 宽≥17cm，厚≥3cm，音域:国际音调记号法C6-C7，音频标准:A4=442Hz:23℃ | 16 | 套
|  | 八音音筒 | 主要材质 ABS工程塑料 产品规格 ≥625mm（最长）,565mm, 495mm,465mm,410mm,355mm,320mm,300mm（最短）,直径≥43mm 含收纳袋主要材质 190T涤纶雨伞布,带抽绳 | 2 | 套
2 | 散响类乐器 | 木质沙锤 | 主要材质 榉木,内置钢砂 产品规格 长≥215mm,直径≥58mm | 8 | 对
|  | 木质沙锤收纳盒 | 主要材质 松木指接板,哑光PU漆面 产品规格 长≥290mm,宽≥290mm,高≥200mm | 1 | 个
|  | 13铃棒铃 | 主要材质 榉木手柄,电镀金属铃铛 产品规格 全长≥165mm,直径≥20mm | 16 | 个
|  | 13铃棒铃收纳盒 | 主要材质 新西兰松木指接板, 产品规格 长≥280mm,宽≥140mm,高≥150mm | 2 | 个
|  | 卡巴萨 | 主要材质 榉木手柄,电镀金属珠链,哑光PU漆面 产品规格 长≥185mm,直径≥115mm | 1 | 个
3 | 木质类乐器 | 双响筒 | 主要材质 榉木,哑光PU漆面 产品规格 直径≥35mm，长≥190mm，孔径≥22mm，长≥70mm，短≥5.5mm，打棒直径≥16mm，敲棒直径≥15mm，长≥155mm，小头直径≥8mm。 | 16 | 副
|  | 双响筒收纳盒 | 主要材质 进口AA榉木指接板,哑光PU漆面 产品规格 长≥215mm,宽≥190mm,高≥170mm | 2 | 个
|  | 圆舞板 | 主要材质 榉木,哑光PU漆面,松紧带 产品规格 直径≥58mm,厚度≥25mm | 8 | 对
|  | 圆舞板收纳盒 | 主要材质 进口AA榉木指接板,哑光PU漆面 产品规格 长≥280mm,宽≥144mm,高≥120mm | 1 | 个
|  | 螺纹单响筒 | 主要材质 榉木,哑光PU漆面 产品规格 长≥190mm,直径≥42mm；打棒长≥160mm，直径≥14mm | 16 | 副
|  | 螺纹单响筒收纳盒 | 主要材质 进口AA榉木指接板,哑光PU漆面 产品规格 长≥280mm,宽≥170mm,高≥170mm | 2 | 个
|  | 多音响筒 | 主要材质 榉木,哑光PU漆面 产品规格 长≥255mm,直径≥110mm；打槌长≥225mm,直径≥20mm | 1 | 副
4 | 金属类乐器 | 铜碰钟 | 主要材质 榉木手柄,哑光PU漆面,黄铜碰钟 产品规格 碰钟直径≥33mm，手柄直径≥14*125mm，总长≥160mm | 8 | 副
|  | 铜碰钟收纳盒 | 主要材质 进口AA榉木指接板,哑光PU漆面 产品规格 长≥284mm,宽≥143mm,高≥153mm | 1 | 个
|  | 三角铁 | 主要材质 榉木提手,电镀金属角铁 产品规格 边长≥130mm；敲棒长≥120mm 直径≥5mm。 | 16 | 副
|  | 三角铁收纳架 | 主要材质 榉木,哑光PU漆面 产品规格 ≥290*250*65mm | 2 | 个
|  | 铜镲 | 主要材质 皮质手柄,响铜镲片 产品规格 直径≥100mm,镲片厚度≥1mm | 10 | 副
|  | 铜镲收纳盒 | 主要材质 进口AA榉木指接板,哑光PU漆面 产品规格 长≥290mm,宽≥170mm,高≥130mm | 2 | 个
|  | 立式铜锣 | 主要材质 榉木锣架,哑光PU漆面,黄铜锣,木质打槌 产品规格 锣面直径≥240mm,厚度≥1.5mm；木质打槌长≥265mm,直径≥30mm | 1 | 台
5 | 皮革类乐器 | 6寸铃鼓 | 主要材质 羊皮鼓面,桦木鼓圈,哑光PU漆面,电镀金属镲片 产品规格 直径≥152mm,高≥45mm | 16 | 个
|  | 6寸铃鼓收纳盒 | 主要材质 进口新西兰松指接板,哑光PU漆面 产品规格 长≥390mm,宽≥230mm,高≥240mm | 2 | 个
|  | 16寸中国鼓 | 主要材质 黄牛皮鼓面,椿木鼓腔,橡木鼓架（含木架固定器）,哑光PU漆面 木质打棒一对 产品规格 鼓架≥600mm*570mm*100mm；鼓面直径≥400mm,鼓高≥235mm 木质打棒长≥350mm,直径≥23mm | 2 | 台
|  | 8寸非洲鼓 | 主要材质 鼓桶采用台湾尼龙原装新料,杜邦鼓皮，金属压圈,尼龙绑绳 产品规格 鼓高≥420mm,鼓面直径≥200mm 含收纳袋主要材质 深棕色190T涤纶雨伞布,带双背带 产品规格 高≥435mm,面直径≥200mm | 16 | 个
6 | 音效类乐器 | 12寸海鼓 | 主要材质 桦木鼓圈,哑光PU漆面,羊皮/PVC鼓面,内置钢砂 产品规格 直径≥300mm, 高≥65mm | 1 | 个
|  | 雨声筒 | 主要材质 榉木,哑光PU漆面,内置钢砂 产品规格 长≥345mm,直径≥45mm | 1 | 个
7 | 其他 | 拍箱 | 主要材质 纯白杨木芯双贴桦木面箱体,面板为2mm桦木板单帖白橡皮,哑光PU漆面,内置金属配件 产品规格 长≥275mm,宽≥295mm,高≥330mm | 16 | 个
8 | 组合收纳柜 | 鼓柜 | 主要材质 松木材质，厚度≥15mm 产品规格 长≥1200mm,宽≥405mm,高≥1200mm（含防倾倒部件及安装说明） | 1 | 个
|  | 琴柜 | 主要材质 松木材质，厚度≥15mm 产品规格 长≥800mm,宽≥405mm,高≥1200mm（含防倾倒部件及安装说明） | 1 | 个
|  | 小打击类乐器柜 | 主要材质 松木材质，厚度≥15mm 产品规格 长≥1200mm,宽≥405mm,高≥1200mm（含防倾倒部件及安装说明） | 1 | 个
|  | 左侧边柜 | 主要材质 松木材质，厚度≥15mm 产品规格 长≥405mm,宽≥405mm,高≥1200mm （含防倾倒部件及安装说明） | 1 | 个
|  | 右侧边柜 | 主要材质 松木材质，厚度≥15mm 产品规格 长≥405mm,宽≥405mm,高≥1200mm （含防倾倒部件及安装说明） | 1 | 个

## 保健室、隔离室
序号 | 产品名称 | 技术参数 | 数量 | 单位
1 | 血压计 | 规格：≥140*112*82mm，测量范围：0~299mmHg,脉搏数：40-180/分，智能加压技术，血压偏高提示；附件：袖带、空气管、5号干电池4节 | 1 | 个
2 | 听诊器 | 材质：不锈钢，葫芦式硅胶耳塞，贴合人耳，佩戴舒适自然，PVC听头，清晰声波传送，听音更方便。 | 1 | 个
3 | 视力表灯箱 | 规格：≥30*60*1.3cm。2.5米儿童版，可调光； 描述：采用UV激光喷墨打印技术，清晰度高，不会褪色，开灯后立体感更强；面板采用PS磨砂面板，增强立体感，坚韧不易碎；灯箱采用LED灯珠，发光均匀拒绝刺眼；更准确的检查视力。 | 1 | 个
4 | 氧气袋 | 材质：塑料 规格：≥42L 尺寸：≥50*27*32cm 净重：≥0.37Kg 氧气袋内的压缩空气压力须小于10.6KPA，超过10.6KPA会影响氧气袋的使用寿命，造成氧气袋破裂。使用时将输氧管浸入到盛水的杯子中并缓慢松开夹头，观察气泡连续派出为宜 | 1 | 个
5 | 急救保健箱 | 规格：≥16寸铝合金箱体内含：创口贴 ≥100片 碘伏棉球≥ 1瓶 酒精棉球 ≥1瓶 酒精 ≥1瓶 碘伏 ≥1瓶 双氧水 ≥1瓶 纱布剪 ≥1把 棉签≥ 1袋 热敷贴 ≥5贴 医用酒精棉片≥ 10片 无菌敷贴 ≥1贴 电子体温计≥ 1支 退热贴≥ 4贴 速效救心丸 ≥1盒 瞬冷冰袋 ≥1袋 风油精 ≥1瓶 医用脱脂棉球 ≥1袋 医用纱布块(大号)≥ 5片 医用烧伤敷料≥ 1支 回形针≥ 10枚 碘伏消毒棉签≥ 50支 医用弹性绷带 ≥3卷 医用吸氧面罩 ≥1个 不锈钢镊子 ≥1把 乳胶管止血带≥ 1条 三角绷带 ≥2包 医用橡胶手套 ≥2副 安全手册≥ 1本 防水创口贴 ≥20片 医用透气胶带≥ 2卷 医用口罩 ≥5只 清凉油≥ 1瓶 | 1 | 个
6 | 三角形棒式(口腔用、肛门用) | 材质：玻璃菱形水银体温计 最高测量体温：42℃ 使用前用75°酒精消毒，并将水银柱甩到35.5℃常人腋下温度为30-37℃，口腔温度比腋下高0.2-0.4度，直肠温度比口腔温度高0.3-0.5℃ 儿童测量需在成人的监护下进行，防止水银中毒。 | 10 | 个
7 | 红外额温计 | 规格：≥164*93*48mm 非接触式测温，测温距离3-5cm、测温范围32-42.9℃、三色背光，发烧提醒。 | 3 | 个
8 | 不锈钢医用镊 | 规格：12.5cm～25cm，采用不锈钢材质加工防锈耐磨，硬度高不易变形；尾部一次液压成型，保证镊子开口张力，弹性十足；使用完毕后，擦拭干净再套上塑料圈减少镊子张力，延长使用寿命。2个/套 | 1 | 套
9 | 手术剪 | 规格：≥12把，140mm～220mm 采用优质不锈钢材质，剪刀全身采用优质不锈钢制成，抗氧化，易清洗；精细打磨无毛刺，全身圆润精细，无棱角，无毛刺，握持舒适；多款可选，直尖剪刀，弯尖剪刀，拆线剪，多种款式，多种规格，满足不同需求。 | 1 | 套
10 | 乳胶管 | 材质：天然橡胶 口径：规格：≥6*9mm 颜色：黄色 乳胶管止血带弹性好、拉力好，不易断裂。用于倒液、医用止血，也可用于止血绑带用 | 2 | 包
11 | 辨色图谱 | 色盲检查图(第三版)，测试插图，鉴别色弱 | 2 | 组
12 | 皮尺 | 规格：拆带长规格：≥1.5m，宽规格：≥1.5cm，外壳直径规格：≥5.5cm； 材质：选用ABS材质,PU皮与纳米材料合成，不会因长期使用使刻度变形，保证测量的准确，经过严格测试和质量监控。 | 2 | 个
13 | 体重秤 | 最大承重：规格：≥120kg 材质：金属 规格：≥88*30*27cm 称量范围：0.1KG-120KG 台面规格：≥38.5*28cm 毛重：规格：≥10公斤 可量身高体重结实耐用。 | 1 | 个
14 | 诊断床 | 规格：≥180*60*67cm，床框采用规格：≥60mm*30mm*1.5mm厚的矩管焊接；床腿采用规格：≥32mm*32mm*1.5mm的矩管焊接；床面采用规格：≥20m厚的木板包覆以海绵和人造革制成。 | 1 | 张
15 | 手电筒 | 采用铝合金材质，用于眼睛检查，口腔检查，身体检查等，也可以用于常规照明 | 2 | 个

## 门卫室
序号 | 产品名称 | 技术参数 | 数量 | 单位
1 | 防暴透明盾牌 | 颜色：透明 材质：透明PC 耐冲击强度：≥147J 尺寸：≥长宽900mm*500mm 耐穿刺强度 ≥147J 耐打击强度承受击打点线速度为18m/s，能量为342J击打结构强度握把连接强度≥500N，臂带连接强度≥500N | 2 | 块
2 | 防暴钢叉 | 尺寸：收缩≥1.3米，伸展：≥2.05米，叉口宽：≥0.48米，叉管直径：≥22mm，内管直径：≥25mm，外管直径：≥32mm 材质：优质不锈钢 | 2 | 把
3 | 脚叉 | 尺寸： 收缩：≥1.2米，伸展：≥1.9米，叉口宽：≥0.13米，内管直径：≥22mm 外管直径：≥25mm 净重：≥1kg 材质：管身为优质不锈钢，叉头为实心铁质 | 1 | 把
4 | 安保头盔 | 颜色：黑色，防暴字(或定制) 净重：≥580g(PC)≥1100g(钢质) 耐穿透性：≥3kg钢锥从1米高落下2次，头盔未被穿透结构强度≥23kg载荷维持2分钟，未出现系带断裂，连接件脱落现象 材质：PC/钢质 头围尺寸： 可调节 | 2 | 顶
5 | 强光手电 | 材质：材质铝合金 光源：CREE 3W大功率LED 尺寸长：≥150mm，灯头直径≥35mm，握柄直径≥27mm 射程：≥200米 电池类型： 18650可充电锂电池 | 2 | 支
6 | 防暴棍 | 材质：高强度PC，无异味，不老化，高硬度 外形：狼牙头造型 尺寸：长≥45cm，棒头直径≥3.5cm，棒身直径≥2.5cm 净重：330g | 2 | 根
7 | 防刺背心 | 颜色：黑色 防护：面积：≥0.31平米 净重：≥2.6kg 材质：内胆高猛钢铆接而成，外皮为防水面料 防刺性能：能承受2.4kg试验刀具以24J撞击能量按0%/45°刺入角的有效冲刺 | 2 | 件
8 | 防割手套 | 颜色：黑色 尺寸：≥15cm*40cm，均码 材质：金属不锈钢丝芯丝+高分子量聚乙烯纤维 性能：防割、耐磨。 | 2 | 双
9 | 防暴装备组合架 | 颜色：黑色/白色 材质：优质冷轧钢板 尺寸：高≥115cm，长≥110cm，宽≥40cm | 1 | 套

## 木工坊
序号 | 产品名称 | 技术参数 | 数量 | 单位
1 | 木工操作台 | 规格：≥104*104*55cm，±0.5cm 材质：采用AA级橡胶木板材，厚度不低于16mm； 涂层：环保水性清漆； 结构：方形实木木工操作台，所有棱角均做圆弧钝化打磨，无尖锐尖角与毛刺，适配儿童木工手工操作场景，方形台面带中心作业区，四周布有多孔定位孔，四侧配置夹持固定装置，搭配方形实木稳固支架，专为木工拼装、工件夹持定位设计，结构牢固，操作便捷。台钳通过螺杆固定在台面上的，通过旋转把手，夹板可以离开台面一定距离。 | 1 | 张
2 | 幼儿桌 | 规格：≥120*60*56cm，±0.5cm 材质：采用AA级橡胶木板材； 涂层：环保水性漆，三底两面喷涂； 结构：桌面采用压边工艺，桌面边缘测量厚度不低于2.8cm，桌面四边整体为半圆弧状。桌面底部中间两道托底撑，托底撑横截面规格为≥2*3cm，托底撑长度≥47.5cm，托底撑与桌面采用螺丝连接且螺丝无外露，桌面下有围边加固，厚度不低于1.8cm。采用≥5*5cm的橡胶木桌腿，支撑稳固； 五金件：桌面与桌腿采用优质五金件连接，弓形内塞角八孔定位； 脚垫：桌腿底部配以TPR脚垫。 | 1 | 张
3 | 幼儿椅 | 规格：≥30*30*52cm，材质为橡木，椅面面板厚≥1.7cm，椅腿≥2*3cm，油漆采用环保型木器水漆通用清漆，油漆两底三面，正面涂层平整光滑，边缘倒圆角处理。 | 12 | 把
4 | 不同造型实木摆件 | 材质：实木 尺寸：≥25mm*175mm±5mm 用途：用于装饰 | 2 | 套
5 | 电钻机床 | 材质：塑料+金属+木质 尺寸：底座长315mm±5mm宽200mm±5mm 底座尺寸：316*200*18mm±5mm 马达转速：≥20000转/分钟 输入电压/电流/功率：12V/3A/36W，开关电源的转入电压为110V - 240V 适用范围：木料、软金属（金、银、铜、铝）、有机玻璃、塑胶等；夹持范围1-6mm； | 1 | 台
6 | 电动车床 | 材质：塑料+金属+木质 尺寸：底座长≥315mm宽200mm 马达转速：≥20000转/分钟 输入电压/电流/功率：12V/3A/36W，开关电源的转入电压为110V - 240V 木工车床中心高≥27.5mm，中心距≥150mm，加工材料最大直径≥54mm，加工材料长度≥150mm； 大滑块行程≥150mm，夹头1-6mm，可配备钻架构，夹持范围1-10mm; | 1 | 台
7 | 打磨机床 | 材质：塑料+金属+木质 尺寸：底座长≥315mm宽≥200mm 马达转速：≥20000转/分钟 输入电压/电流/功率：12V/3A/36W，开关电源的转入电压为110V - 240V 磨床中心高27.5mm，配有砂轮盘、白玉砂轮、自粘砂纸100目*≥2片，砂轮盘有排气孔和定位孔 | 1 | 台
8 | 手电钻 | 最大输出功率：≥170W 电压：12v 电源方式：锂电充电 正反转：支持 调速方式：旋转调节 夹头方式：自锁钻夹头 | 1 | 套
9 | 槽刨 | 材质：原木 尺寸：≥160mm*18mm*32mm±5mm | 1 | 把
10 | 框锯 | 材质：实木 尺寸：≥400mm*18mm±5mm 锯条≥268*20mm±5mm | 1 | 套
11 | 小号木工刨子 | 材质：实木、锰钢 尺寸：≥127mm*40mm*25mm±5mm | 3 | 个
12 | 中号木工刨子 | 材质：实木、锰钢 尺寸：≥180mm*56mm*45mm±5mm | 1 | 个
13 | 大号木工刨子 | 材质：实木、锰钢 尺寸：≥280mm*60mm*45mm±5mm | 1 | 个
14 | 手动墨斗 | 材质：优质竹子 尺寸：≥240mm*73mm±5mm 仿制原始墨斗的样式，中国传统木工行业中极为常见工具 | 1 | 个
15 | 手摇钻 | 材质:塑料+钢 夹持范围:≤1-6mm 产品用途：适于木工、DIY爱好者、模型爱好者、学生动手能力试验、教学实践等理想的必备工具。 手摇钻双齿轮驱动结构，手摇运行灵活，不易卡死，粉末冶金工艺精铸齿轮，淬火加硬 | 5 | 个
16 | 螺丝刀 | 材质：优质铬钒钢+硅胶手柄 尺寸：≥160mm-266mm±5mm 大小不同的9把螺丝刀 | 2 | 套
17 | 凿刀 | 材质：45#钢 尺寸：≥195mm±5mm 12支装木凿刀 | 1 | 套
18 | 刻板 | 材质：PVC 尺寸：≥220mm*300mm*3mm±5mm | 10 | 个
19 | 羊角锤 | 材质：45#钢材 尺寸：≥165mm*120mm±5mm | 5 | 把
20 | 木锤 | 材质：榉木 尺寸：≥210mm*70mm±5mm | 5 | 把
21 | 教具尺 | 材质：铝合金+电木 尺寸：≥200mm*200mm±5mm | 2 | 把
22 | 木沙棒扁锉 | 材质：碳钢 尺寸：≥215mm*20mm*85mm±5mm | 3 | 支
23 | 板锯 | 材质：SK5合金钢 尺寸：≥400mm±5mm 黑色漆面锯身，锯片自带250mm辅助测量刻度。 | 2 | 把
24 | 儿童手工锯 | 材质：Q195扁钢 尺寸：全弓长≥230mm±5mm 锯长：≥190mm±5mm 锯宽：≥100mm±5mm，配6寸锯条。 | 5 | 把
25 | 刀锯 | 材质：SK5弹簧钢+TPR手柄 尺寸：≤9寸 锯片薄，弹性高，刃口淬火，加硬耐磨，人体工学设计软胶手柄，握持舒适，防滑耐磨 用途：切割木料 | 3 | 把
26 | U型锯 | 材质：高级碳钢材料 尺寸：≥280mm*90mm±5mm | 5 | 把
27 | 台钳 | 材质：铸铁+ABS塑料 外包装尺寸：≥205*80*160mm±5mm | 5 | 个
28 | 钳子 | 材质：碳素钢 尺寸：≥6寸 尖嘴钳、钢丝钳各一个 | 2 | 套

## 班级区域材料
序号 | 产品名称 | 技术参数 | 数量 | 单位
1 | 角色扮演区 | 角色扮演区—小班 1、收银机*1，规格：≥20*17、7*13cm，材质：MDF+夹板+荷木，配件：打印纸（含固定）*1个；价格表（含固定器）*3张，规格：≥9*7cm；纸币*9张，规格：≥10*5、3cm；硬币*8个，规格：≥3、5cm；购物卡*1个，规格：≥6*4cm；扫码机*1个，规格：≥6、5*4、8*1cm； 2、红色医生套医生套*1，规格：≥14件/套，材质：实木+MDF，配件：含医疗收纳包*1、听诊器*1、血压计*1、反射锤*1、检查镜*1、药膏*1、药瓶*1、压舌板*1、注射器*1、体温计*1、创可贴*2、药片*2 3、浴房*1，规格：≥18x18x6、5CM，材质：木制，配件：共4件，包含浴缸（≥11、5*5*2、2cm）*1，淋浴柱,≥6、5*5、5*11cm）*1，带镜洗手台（≥3、5*4*10、5cm）*1，马桶（≥3、5*4、5*4、8cm）*1； 4、化妆套*1，规格：≥19、5*17、5*4、2CM 材质：木制，配置：镜子*1件，规格：≥9、7*3、8*12cm；指甲油*1个，规格：≥3*7cm；胭脂*1个，规格：≥7、2*2、2cm；香水*1个，规格：≥7、5*2、5cm；眼影盘*1个，规格：≥5、7*2、2cm；口红*1个，规格：≥6、5*2cm；梳子*1个，规格：长≥9、8cm；发卡*2个，规格：≥5、1*2cm；头绳*1个，规格：≥8、5cm；收纳袋*1个，规格：≥24、3*17cm 5、韩版茶具*1，规格：≥36、5*7*27Ccm，材质：木制，配件：≥13/套；糖罐*1、茶壶*1、杯子*2、分茶杯*1、杯垫*2、勺子*2、猕猴桃片*1、茶包*2、底盘*1 6、蔬菜食物套*1，规格：≥22件/套 ，剥壳鱼≥8、2*3、2*5、5CM*1,剥壳螃蟹 剥壳龙虾 剥壳鸡蛋 烤鸡 剥壳蒜头 西红柿 茄子 剥壳白菜三瓣 剥壳洋葱 彩椒 辣椒 剥壳豌豆 剥壳包菜 剥壳大葱 剥壳花生 南瓜 胡萝卜 番薯 剥壳玉米 剥壳紫包菜 手提收纳盒带轮子 7、咖啡店*1，规格：≥9件/套件 咖啡机彩盒：≥15、5*13*21CM，共7件、兔子饼干：≥4、6*3、7*1cm*1 草莓饼干：≥3、9*4、3*1cm*1，材质：MDF+实木 8、美味蛋糕*1，规格：≥21、7*24、5*12CM，材质：实木+MDF，配件：共36件，包含搅拌机（≥21*11*22cm）*1，牛奶盒（≥5*4*9、4cm）*1，魔术贴可切鸡蛋组/2瓣（≥7*4、5*4、5cm）*1，搅拌桨配件1（≥8*4、5cm）*1，搅拌桨配件2（≥8*4cm）*1，搅拌碗（≥φ11、5*7cm）*1，巧克力球*20，面粉袋（≥7、5*9cm）*1，糖袋（≥7、5*9cm）*1，奶酪盘直径≥10cm*1、奶酪块*6 9、围炉烧烤*1，规格：≥30、5*30*8、5CM，材质：夹板+实木+MDF，配件：共50件，包含烤炉（直径≥29、5cm）*1套（烤炉腿*4、烤炉底盘*1、烤炉盘圈*1、烤盘*1、烧烤支架*2、烧烤支架横杆*1、手摇器*1、火焰*2、烤盘爪*1、食物夹*1、炭块*3），烤鸡*1（共4个配件），牛排*1（共2个配件），腊肠*1，鱼*1，虾*1，蔬菜模块*7，生菜叶*2，棉花糖串*1（共3个配件），调味瓶*2，调味酱*2，小铲子*1，小勺子*1，盘子*1；桔子2、7*4、3cm*2、饮料*1 10、美味的糖果*1，规格：≥23*20、5*3、5cm，材质：木制，配件：共19件，糖果托盘（≥21*19、5*1cm）*1，形状各异糖果*15，帆布收纳袋*1。巧克力≥6*3、5*2cm*2； 11、给娃娃喂食*1，规格：≥9件/套，包含围兜（≥38、5*18、5cm）*1，圆形餐盘（≥φ9、5*1cm）*1，安抚奶嘴（≥5*4cm）*1，奶瓶（≥φ5*8cm）*1，奶瓶盖（≥φ5*4、5cm）*1，奶粉罐（≥φ5*4cm）*1，奶粉罐盖（≥φ5*1、5cm）*1，带柄汤勺（≥11*3cm）*1。娃娃高≥30cm*1，材质：木制、搪胶 12、西式早餐*1，规格：30件/套，材质：木制，配件：烤面包机≥13、8*10、8*5、8cm*1、量杯底部直径≥4、3cm*1、早餐杯上直径≥5、5cm、下直径≥2、5cm*1、面包片≥6、5*7、9*1cm*4、草莓牛奶≥5、7*10、6*3cm*1、杯垫直径≥9、5cm*1、牛奶高≥9cm、下直径≥4cm、上直径≥3、8cm*1、桃子*2片、蛋清*1、蛋黄*1、带叶面包片*2、三角火腿*1、三角午餐肉*1、刀*1、叉子*1、煎铲*1、法式面包段*3、西瓜块*4、生菜≥7、5*11*1cm*2； | 2 | 套
2 | 数学区 | 数学区-小班 1、农场大作战*1,规格：≥39*29*1cm,材质：木制； 2、数感游戏*1,规格：≥20、5*18、5*3cm,材质：木制,配件：共40件，包含数码卡*34张，骰子*3个，小人偶*3个；玩具目的：通过游戏培养和锻炼孩子的数感，理解数字，学习基本运算，培养孩子的交往和沟通能力。 3、毛毛虫夹珠*1,规格：≥190*130*20mm,主要材质：纸质,配件：共47件，包含卡片（≥100*45mm）*30，夹子（≥102mm）*1,七色珠子（≥φ15mm）*14，毛毛虫配对板（≥180*80mm）*1，塑封袋*1； 4、数字积木叠叠高*1,规格：≥18、4*11、8*3cm,材质：木制,配件：共26件，包含题卡*15，塑封袋*1，数字积木1-10（积木1:≥35*11*10mm、积木2:≥35*11*20mm、积木3:≥35*11*30mm、积木4:≥35*11*40mm、积木5:≥35*11*50mm、、积木6:≥35*11*60mm、积木7:≥35*11*70mm、积木8:≥35*11*80mm、积木9:≥35*11*90mm、积木10:≥35*11*100mm）； 5、了不起的数字*1,规格：≥16*19、5*4、5cm,材质：木制,配件：积木块*30（≥7、5*6cm）; 6、智力几何形状开锁箱*1,规格：≥22*7*5cm,材质：木制，配件：正方形*4个，尺寸：≥3、8*3、8cm；三角形*4个，尺寸：≥3、8*2、8cm，六边形*4个，尺寸：≥2cm；小花*4个，尺寸：≥3、8*3、3cm，钥匙*4个，尺寸：高≥4cm； 7、图形对称1阶*1,规格：≥17、8*15*3、8cm,材质：木制,配件：共31件，包含23片图形拼块，8个塑封袋；玩法：一个对称图形由2-3片拼块组成，发挥空间想象力，将其拼成一个对称的图形。 8、移车游戏*1,规格：≥22、3*22、3*1、8cm,材质：木制,配件：共24件，停车盘*1（≥22、3*22、3*1、8cm），车子*22（≥2、5*6cm,2、3*9、4cm）,说明书*1; 9、快来比一比*1,规格：≥33*14cm,材质：加厚卡纸,配件：双面胶*4，底板*2，尺寸：≥33*14cm，卡通卡片*20; 10、数字大作战*1,规格：≥23*15、5*2CM,材质：木制,配件：共25件，包含蓝色棋子（≥φ3cm）*12个，黄色棋子（≥φ3cm）*12个，棋盘（≥22*14、7*0、5cm）*1个； 11、几何图形*1，规格：花形14、8*14、8*0、8cm*5、底板30*10、8*1cm*1、圆形*5、三角形*4、方形*5,材质：木制; | 2 | 套
3 | 美工区 | 美工区-小班 1、彩纸*1，规格：≥210*297mm（A4)，材质：纸，配件：100张（10色） 2、水彩纸*1，规格：8k ，材质：纸，配件：≥20张/包，描述：用于儿童绘画，专用纸，圆点凹面，附着力强，水粉附着力强。 3、榛果蜡笔*1，规格：≥10*13cm，材质：硅胶、微晶蜂蜡、LDPE颜料蜡粉，配件：共11件，包含榛果盒（≥8*8cm）*1，榛果盒盖（≥10*6、5cm）*1，榛果蜡笔（长≥4cm）*9色， 4、彩卡*1，规格：≥35*52cm，配件：≥10色（张）/包，描述：用于幼儿创意美术课程的手工、绘画材料。 5、固体直角胶*5，规格：≥98*27mm，材质:固体胶，这款胶棒涂抹顺畅，粘性牢固持久，适用于多种材料的粘贴，可以应用于幼儿园美术集体活动、美工区角等。产品安全无毒易清洗，给到幼儿良好的使用体验，更加专注于创作活动中。 6、幼儿安全剪刀*4，规格：≥6*13、5cm ，材质：金属刀刃，塑料包边，安全不夹手 7、花纹剪刀-大波浪*1，规格：约13、5cm，材质：不锈钢、塑料 8、花纹剪刀-邮戳纹*1，规格：约13、5cm，材质：不锈钢、塑料 9、魔力沙-粉*1，材质：玻璃微珠 规格：约1kg/包，创意塑型材料魔力沙，色彩丰富、柔软细腻、易塑型，对于提升幼儿塑造艺术造型空间能力、拓展独立思考能力与动手动脑能力有很大的帮助。 10、廣力沙-绿*1，材质：玻璃微珠 规格：约1kg/包，创意塑型材料魔力沙，色彩丰富、柔软细腻、易塑型，对于提升幼儿塑造艺术造型空间能力、拓展独立思考能力与动手动脑能力有很大的帮助。 11、魔力沙-蓝*1，材质：玻璃微珠 规格：约1kg/包，创意塑型材料魔力沙，色彩丰富、柔软细腻、易塑型，对于提升幼儿塑造艺术造型空间能力、拓展独立思考能力与动手动脑能力有很大的帮助。 12、魔力沙-黄*1，材质：玻璃微珠 规格：约1kg/包，创意塑型材料魔力沙，色彩丰富、柔软细腻、易塑型，对于提升幼儿塑造艺术造型空间能力、拓展独立思考能力与动手动脑能力有很大的帮助。 13、小怪兽*1，规格：7件/组，能轻松脱模，并在脱模后成形完整，可搭配魔力沙一起使用。 14、绘画颜料一红色*1，规格：容量约2L，材质：水、碳酸钙、丙二醇、可洗色浆，配件：1瓶红色；1个鸭嘴杆，描述：颜料瓶体采用可回收塑料HDPE制成，可以用手挤压，颜料色彩鲜艳纯正环保安全，粘稠度适中，能在多种事物表面作画，易水洗。 15、绘画颜料一黄色*1，规格：容量约2L，材质：水、碳酸钙、丙二醇、可洗色浆，配件：1瓶黄色；1个鸭嘴杆，描述：颜料瓶体采用可回收塑料HDPE制成，可以用手挤压，颜料色彩鲜艳纯正环保安全，粘稠度适中，能在多种事物表面作画，易水洗。 16、绘画颜料一蓝色*1，规格：容量约2L，材质：水、碳酸钙、丙二醇、可洗色浆，配件：1瓶蓝色；1个鸭嘴杆，描述：颜料瓶体采用可回收塑料HDPE制成，可以用手挤压，颜料色彩鲜艳纯正环保安全，粘稠度适中，能在多种事物表面作画，易水洗。 17、绘画颜料一白色*1，规格：容量约2L，材质：水、碳酸钙、丙二醇、可洗色浆，配件：1瓶白色；1个鸭嘴杆，描述：颜料瓶体采用可回收塑料HDPE制成，可以用手挤压，颜料色彩鲜艳纯正环保安全，粘稠度适中，能在多种事物表面作画，易水洗。 18、绘画颜料一黑色*1，规格：容量约2L，材质：水、碳酸钙、丙二醇、可洗色浆，配件：1瓶黑色；1个鸭嘴杆，描述：颜料瓶体采用可回收塑料HDPE制成，可以用手挤压，颜料色彩鲜艳纯正环保安全，粘稠度适中，能在多种事物表面作画，易水洗。 19、绘画颜料一粉色*1，规格：容量约2L，材质：水、碳酸钙、丙二醇、可洗色浆，配件：1瓶粉色；1个鸭嘴杆，描述：颜料瓶体采用可回收塑料HDPE制成，可以用手挤压，颜料色彩鲜艳纯正环保安全，粘稠度适中，能在多种事物表面作画，易水洗。 20、魔法纸堆堆*1，规格：≥15cm夜光纸*24、≥15cm镭射纸*25、≥15cm珠光纸*50、≥15cm折纸*100、≥10cm折纸*100； 21、动物城堡*1，规格：≥14件/套 ，材质：优质塑料形状清晰，轻松脱模，成形完整，可搭配魔力沙一起使用，搭建各种类型的造型，配件：城堡造型*6件、动物造型*8件 22、小彩帽点点章*1，规格：≥12件/套，材质：优质塑料 23、彩虹小画家*1，规格：≥11件/套，长柄笔尺寸≥13、2*1、6cm*3支、圆柄笔≥10、8*2、8cm*4支、调色盒高≥8、5cm、上直径约8cm、下直径约5、5cm*4个，材质：猪鬓、塑料、铝管，适合多个年龄段幼儿探索使用多种颜料进行绘画创作，满足涂鸦期、绘画期的颜料绘画需求。 24、嘿，刷两下*1，规格：≥4件/套，材质：木杆、漂白猪鬃毛，配件：笔1：长≥189mm，笔锋宽≥25mm。笔2笔长≥199mm*2支，笔锋宽≥32mm*2支木杆上环保清漆，产品表面光滑，不剌手，环保材质。 25、指点江山*1，规格：≥18件/套,配件：点点画颜料盒尺寸为≥13、5*10、3cm*12个，包含了12个带盖子的颜料罐，材质为：塑料，颜料罐的设计便于清洗颜料同时能够防止溢出，小容量更容易储存，有透明盖子可固定在罐子上，颜料清洗干净后，可以叠起堆放并储存。涂鸦笔尺寸为≥12*3cm*6支，材质为PP、PE，甘油、水、色素,满足色彩创作,可画可印。 | 2 | 套
4 | 语言区 | 语言区-小班 1、海洋生物走位板*1，规格：≥22*29、5*2、2cm，材质：木制 2、拼图*1，规格：≥30*22、2*2cm，材质：木制 3、多层毛毛虫拼图*1，规格：≥28*15*1、9cm ，材质：纸质，配件：底板尺寸：≥8、5*5*2cm，毛毛虫拼图*11； 4、谁住在这里*1，规格：≥28*19cm，材质：卡纸，配件：7件； 5、沙漠寻宝*1，规格：≥39、3*29*2、5cm，材质：木制 6、动物排序*1，规格：≥12*8*4cm，材质：木制+卡纸，配件：题卡*1，动物积木*7 7、螺丝配对拼图一海洋*1，规格：≥8*8cm，材质：实木+密度板，配件：螺丝刀*1：长度≥10cm，螺丝钉*4：直径约2cm，螃蟹尺寸：≥6、5*5cm，海星尺寸：≥5、5*5、5cm，乌龟尺寸：≥6、5*5cm，小鱼尺寸：≥6*6cm 8、螺丝配对拼图一动物*1，规格：≥8*8cm，材质：实木+密度板，配件：螺丝刀*1：长度≥10cm，螺丝钉*4：直径约2cm，长颈鹿尺寸：≥7、5*4、5cm，大象尺寸：≥7*8cm，狮子尺寸：≥5、5*7cm，小狗尺寸：≥6、5*3、5cm 9、我爱刷牙*1，规格：≥21*24cm，材质：毛毡布 ，配件：19件/组 10、晚安大猩猩*1，规格：人物1（长≥16cm）*1,人物2（长≥15cm）*1,大猩猩（长≥13、5cm）*1，狮子（长≥17、5cm）*1,大象（长≥11、5cm）*1，老鼠（长≥10、5cm）*1，野猪（长≥12cm）*1,长颈鹿（长≥11、5cm）*1,野猪（长≥12、5cm）*1,钥匙（长≥11、8cm）*6、材质：毛毡布； 11、故事粘板*1，规格：≥43*43cm，材质：毛毡布 12、宝宝会什么？*1，规格：题卡≥17*24、3cm、小卡片≥5、8*5cm，材质：纸质、木质、布，配件：题卡（≥17*24、3cm）*9、小卡片（≥5、8*5cm）*36，指偶架（≥24*10、5cm）,指偶*6。 13、棕熊你在看什么*1，规格：圆形直径约29、5cm，材质：毛毡布； | 2 | 套
5 | 科学区 | 科学区-小班 1、动物多层拼图*1，规格：≥30*14、8*2cm,，材质：木制，配件：底板尺寸：≥29、8*14、5cm，鳄鱼拼图*7，恐龙拼图*6，长颈鹿拼图*5，丹顶鹤拼图*4； 2、鱼骨骼拼图*1,规格：≥30*14、8*2cm,材质：木制,配件：底板尺寸：≥29、8*14、5cm，鱼骨拼图*7，小红鱼拼图*7，小鲤鱼拼图*7，大鲤鱼拼图*7； 3、植物成长观察盒、爬藤花卉蔬*1，规格：≥13*9、5*8cm,，材质：种子、塑料、蛭石土，配件：观察盒规格：≥21*4*13cm，蛭石土*4，小喷雾*1， 记录表*1，小铲子*1，贴纸*1，豌豆*1，花生*1，玉米*1，黄瓜*1，牵牛花*1，南瓜*1； 4、动物与食物*1,规格：≥21、5*11、5*4、5cm,材质：木制,配件：拼图*24，尺寸：≥5、7*5cm，动物与食物提示卡*1； 5、新款男孩多层人体骨骼器官*1,规格：≥30*14、8*2cm,材质：木制,配件：底板尺寸：≥29、5*14、5*2cm，男孩拼图*7，小男孩拼图*7，肌肉男孩拼图*7，器官男孩拼图*7； 6、新款女孩多层人体骨骼器官*1，规格：≥30*14、8*2cm,，材质：木制，配件：底板尺寸：≥29、5*14、5*2cm，女孩拼图*7，小女孩拼图*7，肌肉女孩拼图*7，器官女孩拼图*7， 7、身体迷宫*1,规格：34*23cm,材质：卡纸、毛毡布 配件：10件/套； 8、认识四季*1，规格：底板卡（≥28、5*21cm）*4，配套小卡片（≥4、8*4、8cm）*32,圆形黏贴*36,材质：硬卡纸； 9、仿真滤水器*1，材质：塑料、纸制、金属,尺寸：总高约 34cm，底座直径约 10、3cm，透明管直径约 5cm，量杯 50ml，滤纸直径约 4、2cm,功能：通过观察、探索砂石、砂子、活性炭和滤纸能够将水变干净，激发幼儿的探究欲，培养幼儿的环保意识。 10、鼓膜模型*1，规格：≥13、2*7、3*7、3cm，材质：塑料，配件：气球*1，泡沫颗粒*1，透明杯*1，尺寸：≥4、5*4、5*3cm，塑料环*1，尺寸：直径约4、5cm，说明书*1； 11、考古挖掘9大行星之木星*1，规格：直径约8cm,，材质：塑料、陶土，配件：产品包含木星星球1件，考古工具锤1件，考古刷1件，考古刀1件，吊绳1件，呆笼1件； 12、电磁秋千*1,规格：≥22、5*22、5*7CM,材质：主材质ABS,配件：秋千板*1，秋千顶*1，秋千架*2，电线*2，磁铁*1，开关按制片*1，开关金属片*1，跷跷板*1，跷跷板架*2，金属插销*1，底板*1，弹簧连接器*5，人形卡*1，说明书*1本； 13、小水滴跑跑跑*1,规格：15件/组,材质：塑料,配件：底盘≥24、8*33、5*4cm*1、图卡≥21*29、7cm*2、滴管≥15、5cm*1、色素*4、调色碗≥7*3、2cm*4、底板≥21x29、7cm*1、木棒≥20cm*2； | 2 | 套
6 | 益智区 | 益智区-小班 1、彩色水果叠叠高*1， 规格：≥9、5*8*29、3cm 材质：木 配件：共57件，包含小木锤（长140mm）*1，水果骰子（≥20*20*20mm）*1，大粒积木（≥75*25*13mm）*54，抽绳收纳袋*1； 2、颜色大作战*1，产品规格：≥14、2*14、2*0、8cm 材质：木制 配件：共31件，包含蘑菇钉插板底座（≥14、2*14、2*0、8cm）*1，彩色蘑菇钉（≥φ3*1、8cm）*16，主题认知嵌板（≥14、2*14、2cm）*6，双面题卡（≥9、8*9、8cm）*6，塑封袋*2； 3、逃离侏罗纪*1，规格：≥23*23*2、2cm 材质：木制 配件：共17件，包含原始森林*1（≥22、4*22、4*1、4cm）,恐龙*14（≥2、8*6cm,≥2、2*6cm,≥2、7*9、3cm,≥2、4*9、3cm），人*1（≥2、5*6cm）,说明书*1。 4、找啊找朋友*1， 规格：≥17、4*11、6*3、3cm 材质：木制 5、接龙游戏*1，规格：≥17、4*11、6*3、4cm 材质：木制 配件：图形积木*28，尺寸：≥8*4*0、3cm； 6、舒尔特动物逻辑*1，规格：≥21、5*14、3*4cm, 材质：榉木+纸卡 配件：共30件，包含圆形动物积木（≥φ35*6mm）*9，双面题卡（≥200*130mm）*20，塑封袋*1； 7、小尾巴*1，规格：≥16、8*16、8*3、8cm 材质：木制 配件：底板（≥15*15cm）*4,卡片积木（≥5*5cm）*36。 8、解锁游戏1阶*1,规格：42件/套 材质：木制+纸 配件：包含题卡*40，尺寸：≥10*14、5cm，木质底座*1，尺寸：≥13、3*4*5cm，固定销*1，尺寸：≥5*2cm; 9、动物喂食游戏*1,规格：≥28、5*16*5、7cm,材质：木制,配件：共45件，包含动物形象卡（≥14*17cm）*3张，筷子（长≥16cm）*1双，夹子（长≥15cm）*1个，小碗（≥φ8*4cm）*2，食物积木块（厚度≥1、2cm）*36块，木盒（≥18*15*3、8cm）*1； 10、拼图游戏*1,规格：22件/套,材质:木制,配件：恐龙≥30*12*0、5cm、长颈鹿≥30*12*0、5cm（两款拼图） 11、拧啊拧*1，规格：16件/套，材质：木制，配件：款式一：整体尺寸：≥20*5、9cm五个不同颜色样式的螺母、款式二≥15、5*14、8*5、1cm五种不同颜色形状的螺丝螺母，可自由搭配组合。 12、平衡游戏*1，规格：骆驼平衡木约120*15*80mm，小木棒长≥70mm、小人≥5、5*4、5cm，材质：木制，配件：59件/套，包含骆驼平衡木*1，小木棒*40，塑封袋*2，小人*16； | 2 | 套
7 | 建构区 | 建构区-小班 1、新淘气堡*1，1、材质 ：PP食品级环保塑料、安全无毒，颜色艳丽，耐光照不褪色，抗压耐磨，光滑不伤手 ,2、规格：由5种不同配件组成，产品由红、黄、蓝、绿、浅蓝、浅绿、橙、紫8种颜色组成外形尺寸分别为（允许尺寸误差±3mm） ⑴直通：66*22mm ⑵十字：66*66*22mm （另一边圆直径约18mm） ⑶弯管：42*22mm ⑷三通：66*42*22mm ⑸轮子：φ70mm ,件数：400件； 2、好佳*1，1、材质 ：PP食品级环保塑料、安全无毒，颜色艳丽，耐光照不褪色，抗压耐磨，光滑不伤手 2、产品由红、黄、蓝、绿、浅蓝、浅绿、橙、紫8种颜色组成,规格（允许尺寸误差±3mm）：太阳：直径65mm*厚17mm,三孔：66*17 二孔：42*17 工字形：66*66*17 ,圆柱：24*33 球：直径34 双圆：直径53 长条：75*17 ,长方形：74*35 正方形：36*36,动物孔厚3、5， 鹅：35*42 狮子：57*49 牛：41*40 鸡：31*60 马：45*56 袋鼠：37*54 长颈鹿：36*66 猫：41*45mm,3、件数：304件 ； 3、拼搭*1，1、材质 ：PP食品级环保塑料、安全无毒，颜色艳丽，耐光照不褪色，抗压耐磨，光滑不伤手。2、产品由红、黄、蓝、绿、浅蓝、浅绿、橙、紫8种颜色组成，规格（允许尺寸误差±3mm）： 短条：12*36*16mm中长条：16*55*12mm 长条：16*75*12 16*94*12mm ，U形：56*57*12mm 半圆：直径95mm 圆形：直径47*12mm3、件数：510件； 4、扣环*1 ,1、材质 ：PP食品级环保塑料、安全无毒，颜色艳丽，耐光照不褪色，抗压耐磨，光滑不伤手、2、产品由红、黄、蓝、绿、浅蓝、浅绿、橙、紫8种颜色组成，规格（允许尺寸误差±3mm）：圆形：直径57mm ,三角形：61*58mm 长方形：57*51mm 椭圆：65*55mm 菱形:64*54mm 边长49mm 正方形：57*57mm 梯形：62*58mm 边长35mm 爱心：47*52mm3、件数:403件 ； 5、 万变*1，1、材质 ：PP食品级环保塑料、安全无毒，颜色艳丽，耐光照不褪色，抗压耐磨，光滑不伤手 。2、产品由红、黄、蓝、绿、橙、紫6种颜色组成 规格（允许尺寸误差±3mm）：椭圆：42*25**19mm 58*36*19mm圆形：39*39*18mm 32*18mm 长方体：49*15*18mm 正方体：32*32*18弯条59*23*18mm动物孔：47*30*18mm3、件数：308件 6、磁力棒*1, 1、材质 ：abs食品级环保塑料、安全无毒，颜色艳丽，耐光照不褪色，抗压耐磨，光滑不伤手 。2、规格（允许尺寸误差±3mm）：小号球形：直径35mm 长条：52*19mm 86*19mm 弯管：72*19mm 3、件数：中号100件配收纳盒 ； 7、叠石24卡、36颗*1,叠石最大规格：11*3cm,材质：竹粉,配件：共62件，包含图卡*24张，叠石*37个,12色颜料盒一套； 8、彩虹小镇*1,规格：48件/套，材质：亚克力、松木、榉木，配件：底板尺寸：≥27、5*17、5*3cm*1个、亚克力积木≥5*2、5*2、5cm*30个、松树高度：≥14、5cm*1个，三角墩高度：≥12、5cm*1个，小圆树高度：≥11cm*1个、小圆墩高度：≥2cm*1个、小人*3个、彩虹房型*5、山型*5 9、罗马假日*1，规格:64件/套 ，材质：木制，配件：城堡积木*54件、珊瑚积木*7件、小车6（≥12、5*5、5*5、7cm）*1，小车7（≥11*5、8*6、5cm）*1，小人（φ≥2、5*6cm）*1 10、梦幻城堡*1，规格：51件/套，材质：木+亚克力，配件：半圆积木*4，尺寸：≥10*2、5*5cm，圆形积木*4：≥5*2、5cm，三角积木*4，尺寸：≥10*2、5*8、5cm，直角三角形积木*4，尺寸：≥11*2、5*4、5cm，长方积木*4，尺寸：≥10*5*2、5cm，正方积木*4，尺寸：≥5*5*2、5cm、其它积木*27件； | 2 | 套

## 校园广播
序号 | 产品名称 | 技术参数 | 数量 | 单位
1 | 智能编程主机 | 1、≥4.3英寸显示器，图形化UI界面显示，具备智能处理功能。 2、≥4套一般时程方案+6套特殊时程方案，每套定时方案可达256个定时点。 3、内置MP3、FM收音，一路AUX普通音源输入，≥5路功率信号输入，≥10分区输出，≥6路电源输出，一路扩展电源控制输出。 4、主机自带4路RS485通讯网口，可同时控制多台设备，支持RS-232电脑接口，所有功能由电脑直接控制。 5、具有≥四路网络接口，能够接收外部信号。 6、一路消防紧急输入（24V信号），一路电源扩展输出(24V信号）。 7、微电脑控制，单键飞梭，图形化界面，多级菜单操作模式。 8、真彩色 ≥4.3英寸TFT显示器，中文字幕，工作状态一目了然。 9、内置2GB内存，可外扩展SD卡。 10、可定时、定点、定曲，播放内存或SD卡节目，10分区、6电源+一扩展电源输出。 11、强大的音乐播放功能，支持MPEG 1/2 Layer3 、WMA、WAV、OGG等音频格式。 12、强大的音效处理功能，支持3D，重低音，微软音效等多种音效功能。 13、HiFi级的音频解码性能，音质与专业 CD 相媲美。 14、支持高清MIC录音、 LINE IN录音、FM录音。 15、内置高清晰 FM 收音机，并支持 FM 节目录制，可随意录制选定的FM收音机节目。 16、高精度 RTC 时钟、定时可精确到秒。 17、支持音频格式：MP3、WMA、AAC、WAV、APE、FLAC | 1 | 台
2 | 智能编程软件 | 1、电脑编程自动播放控制软件，界面清晰，操作简单； 2、软件采用USB通讯协议，通过USB接口与主机互连传输定时程序。 3、支持拓展远程遥控功能，具有不少于12个遥控按键，可通过电脑对遥控按键进行功能配制，可将遥控器任意键配制成电源管理.MP3 播放及分区控制； 4、支持电脑校时，一键同步系统时间或自定义时间； 5、支持≥135路电源控制和≥138路分区控制，单路名称皆可自定义修改； 6、支持不少于8种时程可选择，支持手动控制功能。 | 1 | 套
3 | 钟声话筒 | 1、具多功能、外观新颖、品质极高等特点 2、具有开关键，一键打开或关闭话筒 3、指向性：心型指向 4、换能方式：电容式 5、频率响应：40Hz-16KHz 6、灵敏度：-45dB±2dB 7、输出阻抗（欧姆）：600Ω 8、信噪比：≥66dB，1Khz@1Pa | 1 | 只
4 | 调谐器 | 1、1U机柜式、电源开关防触碰设计，双层双色双拼前面板，设备散热均匀，有效延长使用寿命。 2、LED数码显示屏。 3、电台频率记忆存储不少于99个。 4、1路音频信号左右声道(L/R)输出。 5、信噪比FM：≥76dB 6、频率响应：20Hz-20KHz 7、信噪比：≥92dB 8、接收范围FM：87.0-108.0MHz 9、灵敏度FM：18dBμ 10、音频输出：1KΩ，0.775V非平衡 | 1 | 台
5 | 播放器 | 1、1U机柜式、电源开关防触碰设计；双层双色双拼前面板，有效延长使用寿命。 2、微电脑控制，轻触式按键操作，高亮度动态LED显示，清晰醒目。 3、升级为开关电源供电，提供更宽的电压输入和精度更高的电压输出 4、采用进口数码机芯，吸入式防震机芯，可播放CD/VCD/MP3/DVD碟片，超强纠错功能。 5、带USB接口，支持1G至32G U盘，支持MP3、WMA、APE、FLAC等格式播放。 6、具≥1路音频信号左右声道（L/R）输出。 7、具视频信号输出功能，包括分量、复合输出方式。 8、带红外遥控功能，可进宪遥控操作控制。 9、动态范围：90dB 10、频率响应：20-20KHz 11、信噪比：≥92dB | 1 | 台
6 | 前置放大器 | 1、1U机柜式、电源开关防触碰设计；双层双色双拼前面板，设备散热均匀，有效延长使用寿命。 2、≥10个输入通道:包括4路XLR、TRS二合一接口话筒(MIC)输入，1路TRS接口强切话筒(MIC)输入，3路标准信号线路(AUX)输入，2路紧急线路(EMC)输入。 3、≥2路线路输出，可接入下一台功放或其它音频设备输入接口。 4、MIC 1具有钟声提示开关，点击可发出钟声提醒。 5、话筒接口带+48V幻象电源带有独立幻象电源开关，为电容话筒提供电源。 6、话筒输入：5mV/600Ω 非平衡 7、辅助输入：3500mV/10KΩ 非平衡 8、紧急话筒输入：5mV-25mV/600Ω 非平衡 9、紧急线路输入：200mV-1000mV/10KΩ 非平衡 10、音频输出：10KΩ，0-6V非平衡 11、输出静噪：≤3mV 12、频率响应：20Hz-20KHz 13、信噪比：MIC 输入：50dB AUX输入：80dB | 1 | 台
7 | 信号发生器 | 1、1U机柜式、电源开关防触碰设计；双层双色双拼前面板，设备散热均匀，有效延长使用寿命。 2、内置多种国家标准报警信号，可根据不同使用场所选择所需报警音。 3、带USB接口，可连接电脑，任意下载及编制报警音频文件。 4、接收短路触发信号，并按预设发出不同的报警信号。 5、具LED高度数码显示屏，直观显示主机工作状态。 6、具音量调节旋钮，可调节报警信号输出音量大小，以适应不同类型设备的使用。 7、具报警触发短路信号、24V信号触发输入输出接口，方便扩展不同报警设备的需要。 8、触发方式：0V&24V触发 9、音频输出：OUT：1KΩ，0.775V非平衡 10、非线性失真：THD<0.01%at1KHz 11、操作方式：自动触发输出 12、显示方式：数码屏显示 13、保护：AC FUSE×1A | 1 | 台
8 | 电源时序器 | 1、2U机柜式、电源开关防触碰设计；双层双色双拼前面板，采用隐藏式条形出气口及弧形进风口设计，设备散热均匀，有效延长使用寿命。 2、≥16路电源输出，每路输出AC 220V(10A)，电源插口总容量达10KVA；每一路接通或断开时间间隔1S。 3、16个LED工作状态指示灯，显示当前接通的通道。 4、最大电流：≥22.7A 5、每通道最大输出功率：≥2000W 6、接口数量：≥16路 7、总输出功率：≥5000W 8、可控输出容量：总容量≤5KVA，单路容量≤2KVA 9、每路通断时间间隔：1S 10、外部控制：485通信凤凰接口 11、接口类型：万能插座 | 1 | 台
9 | 数字定压功放 | 1、1U机柜式、电源开关防触碰设计；双层双色双拼前面板，采用隐藏式条形出气口及弧形进风口设计，设备散热均匀，有效延长使用寿命。 2、D类功率放大电路设计，损耗小具备90%以上的放大效率。 3、具有≥4路音源输入，其中2路标准线路信号，1路标准话筒信号,1路报警信号。 4、具有≥2个音量调节旋钮，其中1个线路调节，1个话筒调节。 5、具有≥1路音源输出，可环接至下一台功放音频输入接口。 6、支持消防报警输入功能，ALARM IN具最高优先权，信号输入时自动默音。 7、内置≥360W定阻（4-16Ω）/定压（70V/100V）功率输出，支持外接音箱。 8、工作状态≥6个信号灯实时指示。 9、输入灵敏度/阻抗：MIC:25mV/600Ω，不平衡TRS端子输入；AUX:350mV/10KΩ，不平衡RCA端子输入 10、输出灵敏度/阻抗：1000mV/470Ω，不平衡RCA端子输入 | 2 | 台
10 | 壁挂音箱 | 1、额定功率：≥10W 2、输入：70V/100V 3、阻抗：6.7KΩ/3.3KΩ 4、灵敏度：≥92dB 5、频率响应：110Hz-15KHz 6、喇叭单元：≥5.5"×1 1.5"×1 | 24 | 台
11 | 广播音柱 | 1、采用铝镁合金制作的外壳，可抵挡日晒、风吹、雨淋。 2、额定功率：≥60W 3、输入：100V 4、阻抗：167Ω 5、灵敏度：≥98dB 6、频率响应：50Hz-18KHz 7、喇叭单元：5.25"×2 3"×1 8、防护等级：≥IPX6防水 | 4 | 只
12 | 电子滚动屏 | 会议室≥P10表贴LED屏，户外≥P10单色，≥200W开关电源，5V专用电源 | 4 | 平方
13 | 机柜 | 1.标准服务器机柜，采用SPCC优质冷轧钢板，脱脂、磷化、静电喷涂，支持脚轮移动。 2.具有1个托盘，1个散热风扇，机架式6口电源插座。 3.容量≥22U机柜。 4.承重≥800Kg。 | 1 | 个

## 音视频设备
序号 | 产品名称 | 技术参数 | 数量 | 单位
1 | LED全彩显示屏 | 1、像素点间距：≤2.5mm，屏体宽≥8m，高≥3.52m 2、像素密度：≥160000 Dots/m2 3、刷新率：≥3840Hz，支持通过配套控制软件调节刷新率设置选项 4、像素构成：1R、1G、1B 5、封装方式：SMD表贴三合一，铜线封装，五面黑灯，表面不反光 6、驱动方式：恒流驱动 7、像素光强均匀性：LRJ≤10% LGJ≤10% LBJ≤10% 8、色度均匀性：±0.001Cx、Cy内 9、模组平整度：≤0.03mm 10、白平衡亮度：0-700cd/㎡可调；亮度调节：0-100%亮度可调，256级手动/自动调节，屏幕亮度具有随环境照度的变化任意调整功能；亮度均匀性：≥99% 11、色温800K-18000K可调；白平衡状态下色温在6500K±5%；色温为6500K时，100%75%50%25%档电平白场调节色温误差≤100K" 12、水平视角≥170°；垂直视角≥170° 13、对比度≥8500：1 14、灰度等级≥14bit，红绿蓝各256级，可达16384级； 15、峰值功耗≤300W/m²；平均功耗≤120W/m² 16、供电电源：在4.2*（1±10%）VDC～4.5*（1±10%）VDC范围内能正常工作 17、输入电压：支持宽压输入 在96-264VAC，支持窄压输入在200-240VAC，在该范围内能正常工作 18、雾度：可见光投射比≥89.89%，因磨耗引起的雾度≤1.30%，抗磨性能符合标准中的技术要求 | 1 | 套
二、扩声系统
1 | 双六寸线阵全频音箱 | 1、额定功率：≥300W 2、峰值功率：≥1200W 3、额定阻抗：16Ω 4、低音单元：≥6.5"*2 50芯中低音喇叭单元 5、高音单元：≥1.75"*1 6、频率响应±3dB：85Hz-20KHz 7、频率范围-10dB：75Hz-20KHz 8、灵敏度：≥96dB(1M/1W) 9、最大声压级：≥126dB 10、扩散角度（V*H)：≥10°*120° | 6 | 只
2 | 单十五寸次低音箱 | 1、≥15寸长冲程低音喇叭，W布边松压热成型指数振膜设计。 2、额定功率：≥500W 3、峰值功率：≥2000W 4、额定阻抗：8Ω 5、低音单元：≥15"*1 100芯低音单元 6、频率响应±3dB：40Hz-160Hz 7、频率范围-10dB：30Hz-200Hz 8、灵敏度：≥98 dB(1M/1W) 9、最大声压级：≥131dB 10、扩散角度（V*H)：360° | 2 | 只
3 | 田字架 | 1、田字吊架采用加厚方钢，坚固可靠。 2、多个开孔位选择，并配有相应的U型扣和安装彩带，安装方便。 3、吊架采用阳极氧化加厚镀漆处理，防腐蚀，防生锈，可适用各种严苛环境。 4、单只承重1.5吨以下，可满足多组大型线阵音箱吊挂。 | 2 | 套
4 | 葫芦架 | 1、国标，≥1吨/单链6米，手动葫芦 2、额定负载：≥1吨 3、起升高度：≥6米 4、链条：单链≥6米 | 2 | 套
5 | 纯后级功率放大器 | ★1、2U机柜式、电源开关防触碰设计；双层双色双拼前面板，采用隐藏式条形出气口及弧形进风口设计，设备散热均匀，有效延长使用寿命。 2、支持STEREO立体声、PARALLEL并机、BRIDGE桥接三种模式选择，可以更为灵活搭配其它设备。 3、支持输入信号幅度0.775V、1.0V、1.4V三挡选择。 4、输出功率@立体声8Ω（失真≤1%时）：≥2×600W 5、输出功率@立体声4Ω（失真≤1%时）：≥2×980W 6、输出功率@桥接8Ω（失真≤1%时）：≥1690W 7、输出功率@桥接4Ω（失真≤1%时）：≥2320W 8、频率响应：20Hz～20KHz±0.5dB 9、总谐波失真：=0.05% 10、互调失真：=0.02% 11、信噪比：≥108dB 12、阻尼系数@8Ω，<1KHz：>200 13、转换速率：≥60V/us 14、输入灵敏度：≥+2.2dBu（1.0Vrms） 15、冷却方式：≥2个直流温控变速风扇，空气流动方向从前到后 16、后面板接口：输入：≥2*母3针XLR，输出：≥2*公3针XLR，≥2*4孔SPEAKON连接座 17、功率消耗（8Ω，一半负载时）：≥1000W | 3 | 台
6 | 纯后级功率放大器 | ★1、2U机柜式、电源开关防触碰设计；双层双色双拼前面板，采用隐藏式条形出气口及弧形进风口设计，设备散热均匀，有效延长使用寿命。 2、支持STEREO立体声、PARALLEL并机、BRIDGE桥接三种模式选择，可以更为灵活搭配其它设备。 3、支持输入信号幅度0.775V、1.0V、1.4V三挡选择。 4、输出功率@立体声8Ω（失真≤1%时）：≥2×800W 5、输出功率@立体声4Ω（失真≤1%时）：≥2×1190W 6、输出功率@桥接8Ω（失真≤1%时）：≥2010W 7、输出功率@桥接4Ω（失真≤1%时）：≥2700W 8、频率响应：20Hz～20KHz±0.5dB 9、总谐波失真：=0.05% 10、互调失真：=0.02% 11、信噪比：≥108dB 12、阻尼系数@8Ω，<1KHz：>200 13、转换速率：≥60V/us 14、输入灵敏度：≥+2.2dBu（1.0Vrms） 15、保护电路：软启动，输入浪涌限制，输出短路、直流、过载保护，主保险丝保护，开关机哑音保护，射频干扰保护 16、冷却方式：≥2个直流温控变速风扇 17、后面板接口：输入：≥2*母3针XLR，输出：≥2*公3针XLR，≥2*4孔SPEAKON连接座 24、功率消耗（8Ω，一半负载时）：≥1280W | 1 | 台
7 | 专业全频音箱 | 1、单元组成：≥WF:12"*1+HF:1.75"*1 2、额定功率：≥350W 3、峰值功率：≥1400W 4、额定阻抗：8Ω 5、频率响应(±3dB)：60Hz-18kHz 6、频率范围(-10dB)：55Hz-19kHz 7、灵敏度(1W/1M)：≥97dB 8、最大声压级@1M：≥128dB 9、扩散角度(V×H)：≥60°×90° 10、连接方式：Speaker ±1 | 4 | 只
8 | 音箱托架 | 1、加厚支架，可有效承重50公斤。 2、支架立柱为35mm直径，可直接连接音箱底座。 3、最大承重：50KG 4、壁挂伸缩长度：25-40cm | 2 | 对
9 | 纯后级功率放大器 | ★1、2U机柜式、电源开关防触碰设计；双层双色双拼前面板，采用隐藏式条形出气口及弧形进风口设计，设备散热均匀，有效延长使用寿命。 2、支持STEREO立体声、PARALLEL并机、BRIDGE桥接三种模式选择，可以更为灵活搭配其它设备。 3、支持输入信号幅度0.775V、1.0V、1.4V三挡选择。 4、输出功率@立体声8Ω（失真≤1%时）：≥2×500W 5、输出功率@立体声4Ω（失真≤1%时）：≥2×770W 6、输出功率@桥接8Ω（失真≤1%时）：≥1320W 7、输出功率@桥接4Ω（失真≤1%时）：≥1850W 8、频率响应：20Hz～20KHz±0.5dB 9、总谐波失真：=0.03% 10、互调失真：=0.02% 11、信噪比：≥105dB 12、阻尼系数@8Ω，<1KHz：>200 13、转换速率：≥60V/us 14、输入灵敏度：≥+2.2dBu（1.0Vrms） 15、冷却方式：2个直流温控变速风扇 16、后面板接口：输入：≥2*母3针XLR，输出：≥2*公3针XLR，≥2*4孔SPEAKON连接座 17、功率消耗（8Ω，一半负载时）：≥800W | 2 | 台
10 | 12寸返听音箱 | 1、单元组成：≥WF:12"*1+HF:1.75"*1 2、额定功率：≥350W 3、峰值功率：≥1400W 4、额定阻抗：8Ω 5、频率响应(±3dB)：60Hz-18kHz 6、频率范围(-10dB)：55Hz-19kHz 7、灵敏度(1W/1M)：≥97dB 8、最大声压级@1M：≥128dB 9、扩散角度(V×H)：≥60°×90° 10、连接方式：Speaker ±1 | 2 | 只
11 | 纯后级功率放大器 | 1、2U机柜式、电源开关防触碰设计；双层双色双拼前面板，采用隐藏式条形出气口及弧形进风口设计，设备散热均匀，有效延长使用寿命。 2、支持STEREO立体声、PARALLEL并机、BRIDGE桥接三种模式选择，可以更为灵活搭配其它设备。 3、支持输入信号幅度0.775V、1.0V、1.4V三挡选择。 4、输出功率@立体声8Ω（失真≤1%时）：≥2×500W 5、输出功率@立体声4Ω（失真≤1%时）：≥2×770W 6、输出功率@桥接8Ω（失真≤1%时）：≥1320W 7、输出功率@桥接4Ω（失真≤1%时）：≥1850W 8、频率响应：20Hz～20KHz±0.5dB 9、总谐波失真：=0.03% 10、互调失真：=0.02% 11、信噪比：≥105dB 12、阻尼系数@8Ω，<1KHz：>200 13、转换速率：≥60V/us 14、输入灵敏度：≥+2.2dBu（1.0Vrms） 15、冷却方式：2个直流温控变速风扇 16、后面板接口：输入：≥2*母3针XLR，输出：≥2*公3针XLR，≥2*4孔SPEAKON连接座 17、功率消耗（8Ω，一半负载时）：≥800W | 1 | 台
12 | 16*16数字音频处理器 | 1、≥16路平衡式话筒、线路输入/输出，采用凤凰插接线端子。 2、麦克风输入和线路输入自由切换，每路输入带48V幻相电源选择。 3、支持手机、平板控制与分布式云控制，兼容多方平台控制管理，支持windows系统、iOS系统（iPAD、Iphone)以及Andriod系统。 4、自带B/S架构服务端，通过网页浏览器访问，不仅实现了通道控制和场景选择，而且直接提供PC客户端及平台组件的下载链接。（提供功能截图证明或者相关证明材料） 5、Enternet多用途数据传输及控制端口，可以支持实时管理单台及多台设备。 6、DSP音频处理，内置AM自动混音功能、AEC回声消除、AFC自适应反馈消除、ANS噪音消除、自动增益。 7、输入每通道：前级放大、信号发生器、扩展器、压缩器、≥5段参量均衡。 8、输出每通道：≥31段参量均衡器、延时器、分频器、高低通滤波器、限幅器。 9、内置自动摄像跟踪功能。 10、支持8~100组场景预设功能。 11、配置RS485接口、标准以太网控制接口、≥2通道可编程GPIO控制接口（可自定义输入输出）。 12、采样率：≥48kHz 13、频率响应（20~20KHz）：±0.2dB 14、底噪（A-计权）：≤-90dBu 15、输入共模抑制：≥70dB@80Hz 16、通道隔离度：≥104dB@1k Hz 17、设备生产厂家的控制软件必须拥有自主的知识产权，需提供“数字媒体中心系统”的相关技术证明或自主产权证明文件。 | 1 | 台
13 | 18路DSP四编组调音台 | 1、具声反馈探测系统，实时显示引起啸叫的临界频率（提供由第三方检验检测机构出具的检测报告或者相关证明材料）。 2、内置≥9段均衡器和≥16种参数可调的24BIT的DSP效果处理器，具有MP3播放器、录音器，兼容多音频格式，支持SD卡、USB播放及录音。（提供由第三方检验检测机构出具的检测报告或者相关证明材料） 3、各通道具独立的48V幻象电源按钮，具高通滤波器按钮LOWCUT。 4、每一路通道有独立的PFL（推子前监听）按钮开关，可以监听通道推子前声道信号，而不影响主输出信号。 5、独立的12V/0.5ADJ灯插孔（LAMP），可接入带BNC母头的照明灯。 6、≥10路麦克风输入，≥2组立体声输入，≥2路主输出，≥2路编组输出，1路监听输出。 7、灵敏度：0VU=+4dBu 8、频率响应：±1dB，20Hz-30KHz 9、麦克风共模抑制比@1KHz：>70dB典型值 10、THD+N @14dBu，1KHz：<0.005% 11、串扰 @1KHz：>89dB 12、失真度：≤0.02% @0dB 1Kz 32Ω 13、高频中频、低频的频点范围：12KHz、1.8KHz、80Hz 14、中心频点偏移增值：频偏<8%，最大增益为±15dB 15、设备生产厂家的控制软件必须拥有自主的知识产权，需提供“调音台音效处理软件”的相关技术证明或自主产权证明文件。 | 1 | 台
14 | 反馈抑制器 | ★1、采用2寸分辨率为240*320的高清真彩TFT屏，主页面可实时显示电平大小、反馈开启状态、锁屏状态、降噪状态，直观明了； 2、前面板具有动态降噪、反馈抑制、噪声门、锁屏按键可以一键启动或关闭。 3、输入通道不少于2路万能输入，支持平衡卡侬插头或6.5插头，支持48V幻象供电，并有独立幻象供电开关按钮； 4、输出通道不少于2路平衡式线路输出，采用平衡卡侬插头； ★5、1个USB Type-A接口，可外接配置电脑； ★6、支持3档前级增益调节，物理面板拨码手动操作，分别对应4dB、+12dB、+18dB； 7、物理面板具有AFC旁路开关； 8、支持AFC自学习声反馈抑制功能，免调试，非传统陷波方式，传声增益提升12dB； 9、支持ANS动态自适应降噪功能，降噪电平最高达18dB； 10、支持音色可调，具有浑厚模式和明亮模式；（提供由第三方检验检测机构出具的检测报告或者相关证明材料） ★11、支持音色可调，具有浑厚模式和明亮模式。 | 1 | 台
15 | 一拖二 真分集无线话筒 | 1、具有LED液晶屏显示RF/AF信号强度。 2、全新独特ID编码功能，对周围环境或≥10台叠机多套使用，具备优良的抗干扰能力。 3、配套有≥1台双通道接收主机+≥2个手持话筒。 4、双频道频道组数，可切换频率数≥400组 5、载波频率：UHF频段（640.125~690.000 MHz） 6、灵敏度：在偏移度等于40KHz,输入6dBμ V时，S/N>80dB 7、最大偏移度：±68KHz具有音量扩展 8、频带宽度：50MHz，频率间隔：125KHz 9、话筒输出功率：30MW 10、综合S/N比：±105dB(1KHz-A) 11、综合失真度：<0.5% @ 1KHz 12、综合频率响应：50Hz-18KHz±3dB具低频衰减滤频电路 13、最大输出电压：平衡式MIC-LEVEL-0dBV/600Ω,非平衡式0dBV/600Ω 14、麦克风使用易购的5号电池，续用时间达≥8小时 15、产品具有“无线电发射设备型号核准证”证书，提供相关证书，证书编号网上可查询； 16、设备生产厂家的无线话筒必须拥有自主的知识产权，需提供“无线话筒控制软件”的相关技术证明或自主产权证明文件 | 1 | 套
16 | 专业天线放大器 | 1、UHF天线分配系统，通过将一对天线拆分给无线接收机来扩展无线话筒系统的功能； 2、一台分配器主机能为≥4台双天线的接收机提供信号，或能为≥2台四天线的接收机提供信号； 3、具有级联端口能够连接到第五个接收机或第二台分配器； 4、具有≥4组能够输出为无线接收机UHF系统供电的电源接口。 5、天线使用对数周期偶极子阵列提供增强的接收能力； 6、支持母线BNC类型接头，拥有≥12个BNC接口，接收频率范围470-952MHz； 7、两点增益选择开关可选择3或10分贝增益； | 1 | 套
17 | 8路电源时序器 | 1、1U机柜式、电源开关防触碰设计； 2、大电流三芯电源输入缆线，电源输入连接方便，具备≥8路可控插座，单路最大电流≥16A，带负载最大电流≥50A。 3、带≥8个LED指示灯显示，实时查看每个通道的工作状态。 4、所投电源时序器接口最低具备前面板≥1个直通220V万能插座，≥2个USB 5V1A接口，后面板≥8个可控万能插座、≥1个485口、≥2个USB级联输入和输出接口，可拓展更多电源时序器关联控制。 | 3 | 台
三、手拉手会议系统
1 | 视频跟踪 会议系统主机 | 1、设备具有2"TFT屏，支持摄像跟踪和紧急信号联动；输入信号支持、7段PEQ、噪声门、低切、压限；AUX输入通道支持5段PEQ；（提供由第三方检验检测机构出具的检测报告或者相关证明材料） 2、主界面可以显示当前会议模式、最大话筒数量、模式调用等； 3、具有≥1路RS-232控制接口，开放式控制协议兼容知名厂商的控制设备； 4、内置数字音频处理DSP，可对单元MIC信号进行静音、相位、音量、噪声门、低切、PEQ、压限等音色设定，可对本地LINE输入信号进行静音、相位、音量、PEQ、压限等音色设定；(提供由第三方检验检测机构出具的检测报告或者相关证明材料)内置 USB 录音模块，可实现轻便化录音； 5、支持摄像跟踪，可实现多台摄像机控制、自动切换、自动跟踪功能； 6、支持FIFO（先进先出）、NORMAL（定量）等会议模式。 7、支持保存≥12种场景模式进行调用。（提供由第三方检验检测机构出具的检测报告或者相关证明材料） 8、频响：100HZ-16KHZ、失真：<0.05% @1K、灵敏度：≥0dBu、信噪比：≥100dB； 9、主机可选择发言数量，可选择≥8支话筒同时发言； 10、会议单元最大数：≥128； 11、会议单元接口：≥3 路 8芯航空公头； 12、音频输出：≥ XLR 公头 x2、RCA 莲花座 x1； 13、音频输入：≥ XLR 母头 x1、RCA 莲花座 x1； 14、通讯接口：≥USB*2、RS232*2、RS485*1； 15、设备生产厂家的控制软件必须拥有自主的知识产权，需提供相关技术证明或自主产权证明文件。 | 1 | 台
2 | 主席单元 | 1、设有∮3.5mm立体声耳机插口，可用于连接耳机，音量可调。（提供由第三方检验检测机构出具的此内容的检测报告或者相关证明材料） 2、采用专用8芯高密航空接头，自带≥2米连接电缆。 3、频率响应：60Hz －18KHz 4、信噪比（S/N）：>75dB 5、谐波失真：<0.05% 6、串扰衰减：>80dB | 1 | 支
3 | 代表单元 | 1、设有∮3.5mm立体声耳机插口，可用于连接耳机，音量可调。 2、采用专用8芯高密航空接头，自带2米连接电缆。 3、频率响应：60Hz －18KHz 4、信噪比（S/N）：>75dB 5、谐波失真：<0.05% 6、串扰衰减：>80dB | 7 | 支
4 | 八芯航空线 | 航空8芯手拉手会议系统专用延长线，20米标准长度 | 1 | 条
5 | 八芯地插 | 1、航空8芯会议专用地插手拉手专用 2、供电：1路AC 220V 50Hz输出，标准2位插孔 3、单元接口：航空8芯专用接口，1进2出； 4、外壳材质：锌/铝合金 5、底盒尺寸：100*100*55mm | 1 | 条
三、舞台灯光系统
1 | COB面光灯 | 1、功率: ≥220W 2、灯源：≥1颗200瓦 3、色温：3200K/5600K 4、光束角度:≥65度 5、通道: 4通道 | 10 | 台
2 | LED帕灯（3*54） | 1、总功率:≥200W 2、光源功率:≥54颗3w 三合一LED灯珠 3、色温：RGBW无极混色、1670万种颜色变化 4、散热：铝合金散热器＋散热风扇 5、控制信号:国际标准 DMX512 6、通道模式：8通道控制 7、防护等级:IP20 | 7 | 台
3 | LED平板柔光灯 | 1、总功率：≥120W 2、光源功率：≥100W 3、灯珠5730：≥256颗 4、色温：3200K-6500K色温可调 5、光学：透光率97以上亚克力板，外置四个遮光片可方便调整光斑范围，24K无闪烁光源管理系统 6、控制信号：国际标准 DMX512 7、通道模式：4/8通道控制 8、防护等级：IP20 | 6 | 台
4 | LED帕灯（3*54） | 1、总功率:≥200W 2、光源功率:≥54颗3w 三合一LED灯珠 3、色温：RGBW无极混色、1670万种颜色变化 4、散热：铝合金散热器＋散热风扇 5、控制信号:国际标准 DMX512 6、通道模式：8通道控制 7、防护等级:IP20 | 7 | 台
5 | 295光束灯 | 1、总功率：≥450W 2、光源功率：≥295W 3、颜色盘：13个颜色+白光 4、图案盘：13个固定图案+白光 5、水平：540°解析度8/16bit 6、垂直：270°解析度8/16bit 7、雾化：0-100%的线性雾化 8、棱镜：标配16+8蜂窝棱镜 9、调光：0-100%机械调光、支持机械频闪和颗调速频闪效果 10、平均寿命：2000H（灯泡和反光杯整体封装,光效更高使用寿命更长) 11、控制信号：国际标准 DMX512 12、通道模式：16/18/23通道控制 13、防护等级：IP20 | 6 | 台
6 | 信号放大器 | 1、标准DMX512/1990数字信号 2、DMX512信号信号放大，优化DMX信号，延长DMX信号传输距离 3、采用光电高压隔离技术，独立电感电源，独立DMX信号地线，8路DMX的独立分配、隔离、信号放大 4、二路输入，八路信号放大输出 | 1 | 台
7 | 12路电源直通箱 | 1、电压：输入：三相五线制AC380V±10％ 频率50Hz±5％ 2、电压：输出：AC100V-240V;50/60HZ 3、总功率：≥48KW 4、额定功率：≥12路×4KW 5、A.B.C三相工作电压显示指示灯 6、设两脚和三脚万能备用插座方便使用 | 1 | 台
8 | 电脑控台 | 1、采用桌面式安装放置，推子加按键式操作方式，简单方便。 2、设有LCD显示屏，支持中英文切换。 3、采用DMX512/1990标准，最大1024个DMX控制通道 4、使用珍珠灯库（R20格式灯库），且控台上可自行编写灯库。 5、最大控制96台电脑灯或96路调光。 6、内置图形轨迹发生器，有80个内置图形，方便用户对电脑灯进行图形轨迹控制，如画圆、螺旋、彩虹、追逐等多种效果。 7、图形参数（如：振幅、速度、间隔、波浪、方向）可独立设置，更方便快捷的做出想要的造型和场景。 8、每个场景可保存图形数量5个；同时可运行图形数量2个。 9、支持独享素材，可储存60个素材， 10、可储存60个重演场景，用于储存多步场景和单步场景。每个多步场景最多可储存600个单步。 11、可同时输出和运行10个重演场景。 | 1 | 台

## 洗衣机
序号 | 产品名称 | 技术参数 | 数量 | 单位
1 | 洗衣机 | 1、规格尺寸：10kg洗+7kg烘 (洗烘一体机） 2、自动化程度：全自动 3、烘干类型：冷凝烘干 4、抗菌类型：蒸汽除菌 5、显示类型：LED显示 6、水温调节范围：常温 7、烘干容量：7kg 8、内筒材质：不锈钢 9、排水方式：上排水 10、能效等级：≥3级 11、洗净比：≥1、03 12、变频/定频：变频 13、清洁系统：双涡旋自清洁 14、自带高温筒自洁 15、洗衣模式：速洗，羽绒，羊毛，内衣，衬衣，大物，筒自洁，漂+脱，单脱水，单烘干，蒸汽除菌，顽渍洗，超柔，空气洗 16、中途添衣：支持 17、包装清单：水管总成、防溅堵、排水管支架、吸音海绵 | 2 | 台
2 | 洗衣机 | 1、规格尺寸：3公斤全自动 2、排水方式：下排水 3、脱水转速：650转/分钟 4、显示类型：LED显示 5、开门方式：顶开门 6、 水温调节范围：常温 7、内筒材质：不锈钢 8、排水方式：下排水 9、变频/定频：定频 10、洗净比：≥1、1 11、能效等级：≥3级 12、脱水转速:840转/分钟 13、洗衣模式：标准洗、快洗、浸洗、内衣洗、婴童洗、单脱水、除螨洗、洁桶 14、包装清单：底盖×1、说明书×1、进水管部件×1、螺钉×1 | 6 | 台

## 窗帘
序号 | 产品名称 | 技术参数 | 数量 | 单位
1 | 窗帘 | 高度：3.1m 1、面料成分：全遮光麻布。2、窗帘辅料：优质涤纶丝白布带；面料符合的甲醛含量、PH值、异味等符合GB/18401-2010《国家纺织产品基本安全技术规范》标准技术要求，耐光色牢度、耐洗色牢度、耐摩擦色牢度符合FT/T62011.1-2008《布艺产品第一部分帷幔》标准要求。3、轨道：加厚铝合金，4、遮光帘遮光率：80%。5、颜色：定制 6、窗帘杆 7、其他辅材 | 800 | 米

## 班级主题墙、家园联系栏、 园所文化、发光字、制度牌、宣传栏
序号 | 产品名称 | 技术参数 | 数量 | 单位
1 | 班级主题墙 | 1、根据园方确认的班级环创主题（待定）进行深化设计，提供效果图。 1.1 尺寸依据现场实测墙面定制，长≥4.5m *高2m，或者≥9㎡（长高自定义） 2、基层板材 2.1 材质：E0级环保多层实木板或奥松板，厚度≥15mm。 3、饰面材料 3.1 材质：环保毛毡或天然软木板。 3.2 厚度：毛毡≥3mm；软木板≥8mm。 3.3 颜色：以幼儿园VI色或园方选定色卡为准，无明显色差。 4、安装工艺 4.1 基层墙面找平，安装后表面平整度误差≤2mm（用2m靠尺检验）。 4.2 固定方式：结构胶 + 不锈钢螺丝双重固定，确保不脱落、无松动。 4.3 饰面拼接缝≤1mm，无高差。 | 6 | 个
2 | 家园联系栏 | 铝合金圆角家园联系栏，≥2400×1250m，1.2 mm厚铝框，5mm 钢化玻璃磁吸门，镀锌磁吸背板，多分区一体成型，环保喷塑，含全套安装五金。 | 6 | 个
3 | 作品展示墙 | 1、根据园方确认的作品主题（待定）进行深化设计，提供效果图。 1.1 尺寸依据现场实测墙面定制，长≥5m *高1m，或者≥5㎡（长高自定义） 1.2 材质：环保毛毡 1.3 厚度：毛毡≥3mm； 1.4 颜色：以幼儿园VI色或园方选定色卡为准，无明显色差。 2、安装工艺 2.1 基层墙面找平，安装后表面平整度误差≤2mm（用2m靠尺检验）。 2.2 固定方式：结构胶 + 不锈钢螺丝双重固定，确保不脱落、无松动。 | 6 | 个
4 | 文化展示墙 | 1、根据园方确认的文化主题（待定）进行深化设计，提供效果图。 1.1 尺寸依据现场实测墙面定制，长≥5m *高3m，或者≥15㎡（长高自定义） 1.2 材质：环保毛毡 1.3 厚度：毛毡≥3mm； 1.4 颜色：以幼儿园VI色或园方选定色卡为准，无明显色差。 2、安装工艺 2.1 基层墙面找平，安装后表面平整度误差≤2mm（用2m靠尺检验）。 2.2 固定方式：结构胶 + 不锈钢螺丝双重固定，确保不脱落、无松动。 | 6 | 个
5 | 大门口字 | 根据园区确定内容后定制；铝板外漏发光字 规格≥120*100 cm | 8 | 个
6 | Logo设计 | 根据园区教育理念、幼儿成长主题原创专属标识设计Logo，提供可无限放大不失真矢量源文件 AI/EPS、高清透明底 PNG、印刷标准 PDF、高清 JPG 图片，附带简易 LOGO 使用规范文档 | 1 | 套
7 | 制度牌 | 规格：≥2730原木 外框尺寸40*60 带1.4有机板+3MM密度板 | 120 | 个
8 | 宣传栏 | 镀锌烤漆液压开启式≥180×120cm | 3 | 个
9 | 班级牌 | 根据园区确定制内容；外框尺寸≥32*13cm，木质+亚克力≥2mm | 45 | 个
10 | 厨房电器标识 | 根据园区确定内容后定制；外框尺寸≥300x143mm亚克力≥2mm | 12 | 个
11 | 安全标语 | 根据园区确定内容后定制；外框尺寸≥28*21cm亚克力≥2mm | 12 | 个
12 | 种植园牌 | 定制内容卡通风格UV打印表面处理工艺防水防晒面板材质不锈钢≥40*30cm | 6 | 个
13 | 卫生间标识 | 根据园区确定内容后定制；外框尺寸≥28*21cm亚克力≥2mm | 6 | 个
14 | 电子滚动屏（大门） | 规格：≥1129*57，单元板尺寸为≥320×160毫米，点中心距为10毫米，显示分辨率为32×16 [1]。像素密度为10000点/㎡，显示基色为单色，像素组成为1R | 1 | 个
15 | 玩具收纳筐 | 尺寸≥27*22*15CM底部23*19CM亲肤棉绳编织圆润双耳把手可折叠收纳,轻松折叠,闲时存放不占地 | 200 | 个
16 | 除甲醛 | 1、药剂类型：母婴级生物酶 + 可见光光触媒板材分解剂，实际无毒级，无刺激性气味，不腐蚀 MDF 板材、布艺、漆面、金属教具 分解能力：板材渗透深度≥3mm，24h 甲醛去除率≥98%，同步降解苯、甲苯、二甲苯、TVOC、氨 安全认证：具备 CMA、SGS 检测报告，急性经口无毒、皮肤无刺激，无重金属、无封闭型树脂 长效时效：固化后持续催化分解≥12 个月，无二次挥发污染 2、喷涂设备：高压无气雾化喷涂机，雾化粒径 20–60μm，均匀不积水、不浸泡家具 3、低压布艺雾化设备、针剂点状加注工具（板材接缝、柜体内部专用） 4、施工覆盖范围：所有教室、寝室、活动室、走廊、储物间、卫生间、教具柜体、桌椅、床、墙面、地板、窗帘、玩具柜全覆盖无死角 | 1 | 项
17 | 幼儿绘本 | 一、质量规格：精装正版，16K开本，画面色彩鲜艳。 二、内容适配：爱国教育、红色故事、认知启蒙、情感教育、行为习惯、安全教育、传统文化、节日习俗、民间故事、科普、动植物等。 三、图书印刷装订要求： 1. 封面印刷 套印准确，字、图、点、线印迹清楚，不花、不毛、不糊，使底版墨色均匀，无回胶印，背面不脏。 2. 插图印刷 （1） 插印准确，层次分明，轮廓实，电分制版无浮雕印。 （2） 网点清晰饱满，小点不秃，大点光洁不糊，质感好。 （3） 墨色均匀厚实，色彩鲜艳有光泽，肤色正，接版准确，色调深浅一致。 3.正文印刷 （1） 压力：压力适度，全书前后轻重一致。 （2） 墨色：全书前后墨色一致，浓淡适度。 （3）套印：版面端正，正反套印准确。 （4）文字：文字、标点清晰，笔锋挺秀，无缺笔断划，标题黑实不花，小字不糊不瞎。 （5） 其它：书面无脏污、破损，无钉花、野墨、无透页。 4.装订 （1）开本尺寸符合设计要求，套书规格一致，成品裁切方正，无明显刀花，无连接页、折角、破头。 （2）书脊平整，无空脊、起泡、明显皱纹，书脊字居中，封面齐色，边框要色正。 （3）全书页码折正，书面平服，无皱纹（八字折等）。骑马钉，平钉的钉脚不翘，无断丝，凸肚，钉距匀称，坚实牢固，易翻不脱页无缺页、重页、倒装。 （4）其它：书目整洁，无脏污、破页、野胶。 | 300 | 本
18 | 升旗台 | 手摇式11米旗杆，不锈钢防护栏1.2mm厚10米长 | 1 | 套
19 | 楼道文化墙 | 1.根据园方确认的整体园区文化（待定）进行深化设计，提供效果图。 2.材质：亚克力≥2mm 3.UV打印 4.固定方式：结构胶 + 不锈钢螺丝双重固定，确保不脱落、无松动。 | 8 | ㎡