## 表E.3.1 分部分项工程项目清单计价表
分部分项工程项目清单计价表
工程名称：卫生间 |  |  | 专业/标段：房屋建筑与装饰工程 |  |  |  |  | 第 1 页 共 5 页
序号 | 项目编码 | 项目名称 |  | 项目特征描述 | 计量单位 | 工程数量 | 金 额（元）
[7 empty] | 综合单价 |  | 合 价
1 | 011710001001 | 木门窗拆除 |  | [项目特征] 1.原有门及门框拆除 2.废料清理清运下楼 [工作内容] 1.拆除 2.控制扬尘 3.清理 4.建渣场内运输 | 樘 | 2
2 | 010402001001 | 砌块墙 |  | [项目特征] 1.砌块品种、规格、强度等级:200mm厚加气混凝土砌块 2.325#水泥中沙1:3水泥砂浆现场搅拌砌筑 3.双面1:3水泥砂浆抹灰 4.包含与原结构连接处植筋 [工作内容] 1.砂浆制作 2.砌砖、砌块 3.刮缝 4.墙体顶缝、侧缝填塞处理 | m2 | 3.14
3 | 01B002 | 包立管 |  | [项目特征] 1.机制红砖斗砌法砌筑 2.表面水泥砂浆粉平 [工作内容] 1.制作 | m | 3.92
分部分项工程项目清单计价表
工程名称：卫生间 |  |  | 专业/标段：房屋建筑与装饰工程 |  |  |  |  | 第 2 页 共 5 页
序号 | 项目编码 | 项目名称 |  | 项目特征描述 | 计量单位 | 工程数量 | 金 额（元）
[7 empty] | 综合单价 |  | 合 价
4 | 011102003001 | 块料楼地面 |  | [项目特征] 1.找平层厚度、材料种类及强度等级:100mm厚水泥砂浆找平层 2.面层材料品种、规格:水泥砂浆铺贴600*600地砖 [工作内容] 1.清理基层 2.找平层铺设 3.面层铺设、磨边 4.勾缝 5.刷防护材料 6.酸洗、打蜡、结晶 | m2 | 26.43
5 | 010506007001 | 墙面加固 |  | [项目特征] 1.刷墙固、钉挂钢网、抗裂砂浆找平 [工作内容] 1.钢丝网裁切、敷设、固定 | m2 | 118.91
6 | 010402003001 | 零星砌块 |  | [项目特征] 1.零星砌块名称、部位:蹲位平台 2.机制红砖砌筑蹲位抬高 3.水泥砂浆找平抹灰 4.预留蹲便器坑位 [工作内容] 1.砂浆制作 2.砌筑砌块 3.刮缝 | 蹲位 | 6
7 | 010904001001 | 楼(地)面卷材防水 |  | [项目特征] 1.卷材品种、规格、厚度:聚乙烯丙纶高分子防水卷材 [工作内容] 1.基层处理 2.刷粘结剂 3.铺防水卷材 4.接缝、嵌缝、封边、收口 | m2 | 26.43
分部分项工程项目清单计价表
工程名称：卫生间 |  |  | 专业/标段：房屋建筑与装饰工程 |  |  |  |  | 第 3 页 共 5 页
序号 | 项目编码 | 项目名称 |  | 项目特征描述 | 计量单位 | 工程数量 | 金 额（元）
[7 empty] | 综合单价 |  | 合 价
8 | 010903002001 | 墙面涂膜防水 |  | [项目特征] 1.防水膜品种:刷刚性防水涂料1500mm高 [工作内容] 1.基层处理 2.刷基层处理剂 3.铺布、喷涂防水层 | m2 | 53.89
9 | 011203003001 | 块料墙、柱面 |  | [项目特征] 1.8mm厚水泥聚合物砂浆结合层 2.5~8mm厚300*600mm釉面砖面层(浸水2h) 3.白水泥擦缝 [工作内容] 1.清理基层 2.砂浆制作 3.粘结层铺贴或型钢骨架或其他金属骨架安装（若有） 4.面层铺贴、安装 5.勾缝 6.刷防护材料 7.磨光、酸洗、打蜡 | m2 | 86.34
10 | 011502001001 | 不锈钢收边条 |  | [项目特征] 1.部位:断面收口 2.材质:20mm宽不锈钢收边条安装固定 [工作内容] 1.安装 | m | 23.6
11 | 011404001001 | 墙面喷刷涂料（乳胶漆） |  | [项目特征] 1.嵌缝贴防裂带粉刷石膏找平 2.批刮腻子2遍打磨2遍喷涂白色乳胶漆 [工作内容] 1.清理基层 2.刮腻子 3.刷、喷涂料 | m2 | 35
分部分项工程项目清单计价表
工程名称：卫生间 |  |  | 专业/标段：房屋建筑与装饰工程 |  |  |  |  | 第 4 页 共 5 页
序号 | 项目编码 | 项目名称 |  | 项目特征描述 | 计量单位 | 工程数量 | 金 额（元）
[7 empty] | 综合单价 |  | 合 价
12 | 011302001001 | 铝扣板吊顶 |  | [项目特征] 1.轻钢龙骨基层 2.300*600mm铝扣板面层安装 [工作内容] 1.清理基层、吊杆安装 2.龙骨安装 3.基层板铺贴 4.面板铺贴 5.开孔及洞口处理 6.嵌缝 7.刷防护材料 | m2 | 16.1
13 | 011302001002 | 石膏板吊顶 |  | [项目特征] 1.轻钢龙骨石膏板面层 2.嵌缝挂网防裂 3.批刮腻子2遍打磨喷涂白色乳胶漆 [工作内容] 1.清理基层、吊杆安装 2.龙骨安装 3.基层板铺贴 4.面板铺贴 5.开孔及洞口处理 6.嵌缝 7.刷防护材料 | m2 | 10.33
14 | 031003006001 | 大便器 |  | [项目特征] 1.陶瓷蹲便器本体 2.配纯铜脚踩阀含全套安装 [工作内容] 1.器具安装 2.附件安装 3.打硅胶 | 组 | 6
15 | 031003007001 | 小便器 |  | [项目特征] 1.陶瓷壁挂小便斗本体 2.配人体感应冲水阀含全套安装 [工作内容] 1.器具安装 2.附件安装 3.打硅胶 | 组 | 6
分部分项工程项目清单计价表
工程名称：卫生间 |  |  | 专业/标段：房屋建筑与装饰工程 |  |  |  |  | 第 5 页 共 5 页
序号 | 项目编码 | 项目名称 |  | 项目特征描述 | 计量单位 | 工程数量 | 金 额（元）
[7 empty] | 综合单价 |  | 合 价
16 | 011505001001 | 洗漱台 |  | [项目特征] 1.钢架打底焊接防锈 2.石材台面加工安装 3.55圆陶瓷手盆配龙头下水角阀等 [工作内容] 1.安装 | m | 4.3
17 | 011505003001 | 镜面玻璃 |  | [项目特征] 1.镜面玻璃品种、规格:6mm厚银镜 2.框材质、断面尺寸:304拉丝不锈钢饰面收边制安 [工作内容] 1.基层安装 2.玻璃及框制作、安装 | m2 | 4.3
18 | 011207003001 | 卫生间成品隔断 |  | [项目特征] 1.隔断材料品种、规格:绿色抗倍特板成品隔断 2.含五金配件及安装 [工作内容] 1.隔断安装 2.嵌缝、塞口 | 蹲位 | 6
19 | 030405016001 | 排风扇安装 |  | [项目特征] 1.名称:卫生间排风设备采购及安装 [工作内容] 1.安装 2.接线 | 台 | 2
合 计

## 表E.4.1 措施项目清单计价表
措施项目清单计价表
工程名称：卫生间 |  |  | 专业/标段：房屋建筑与装饰工程 |  |  |  |  | 第 1 页 共 1 页
序号 | 项目编码 | 项目名称 |  | 项目特征或工作内容 | 计量单位 | 工程 数量 | 金 额（元）
[7 empty] | 综合单价 |  | 合 价
一 |  | 通用措施
1 | 011801001001 | 安全文明施工措施费 |  |  | 项 | 1
2 | 011801004001 | 冬雨季施工增加费 |  |  | 项 | 1
3 | 011801003001 | 夜间施工增加费 |  |  | 项 | 1
4 | 011801002001 | 二次搬运费 |  |  | 项 | 1
5 | 011801005001 | 测量放线定位复测费 |  |  | 项 | 1
二 |  | 专业措施
合 计

## 表E.5.1 其他项目清单计价表
其他项目清单计价表
工程名称：卫生间 |  | 专业/标段：房屋建筑与装饰工程 |  |  |  | 第 1 页 共 1 页
序号 | 项目名称 |  | 计量单位 | 工程数量 | 金 额 （元）
[5 empty] | 综合单价 |  | 合价
1 | 暂列金额
1.1
2 | 专业工程暂估价
2.1
3 | 计日工
3.1
3.2
3.3
4 | 总承包服务费
4.1 | 发包人供应材料保管费
4.2 | 发包人发包专业工程管理服务费_协调与管理
4.3 | 发包人发包专业工程管理服务费_协调、管理并提供配合服务
5 | 合同中约定的其他项目
5.1 | 优质工程增加费
5.2 | 智慧工地增加费
合 计
注：1 表中“合同中约定的其他项目”适用于期中支付和工程结算时填写； 2 其中采用费率计价方式的，取费基数填写到“工程数量”列，费率填写到“综合单价”列；采用总价计价方式的可 只填写“合价”列数值。