## 采购报价清单
2026年洋县谢村镇东韩村粮油加工项目（设备采购）采购报价清单
供应商（加盖公章）：
序号 | 设备名称 | 采购参数（★为实质性参数，不接受负偏离） | 单位 | 数量 | 单价（元） （供应商填写） | 合价（元） （供应商填写） | 备注
一、12T/D菜籽油压榨车间设备
1 | 螺旋提料机 | 1.设备型式：螺旋式物料提升机； 2.主体材质：碳钢； 3.电机功率：≥1.1kW； 4.★提升能力：≥1.5t/h； 5.提升高度：满足车间物料转运落差≥1.6m工况需求； 6.电源：AC380V，50Hz。 | 台 | 2
2 | 清理筛 | 1.主体材质：碳钢； 2.★物料处理量：300～500kg/h； 3.电机功率：≥1.5kW； 4.配套精选筛支架，支撑稳固，适配设备安装高度，操作维护便捷； 5.电源：AC380V，50Hz。 | 台 | 1
3 | 电炒锅 | 1.★单次物料炒制产量：≥80kg； 2.★物料接触部位材质：食品级304不锈钢； 3.电机功率：≥1.5kW； 4.加热功率：≥24kW； 5.控制方式：具备自动/手动双控制模式，支持智能控温、自动出料功能； 6.温控范围：覆盖菜籽炒制所需温度，最高工作温度≥200℃，控温精度±5℃； 7.配专用支架，支架数量≥2个； 8.电源：AC380V，50Hz。 | 台 | 2
4 | 螺旋提料机 | 1.设备型式：垂直提升+水平输送； 2.整机材质：碳钢； 3.总功率：≥2.2kW； 4.★物料提升能力：≥1.5t/h； 5.提升高度：满足车间物料转运落差≥1.6m工况需求； 6.电源：AC380V，50Hz。 | 台 | 1
5 | 榨油机 | 1.★处理产量：≥280kg/h（连续运行）； 2.主电机功率：≥15kW； 3.榨膛加热功率：≥2.0kW； 4.底盘加热功率：≥4.5kW； 5.★设备电气、机械防护符合工业设备安全标准，接触油料部件符合食品卫生相关要求； 6.电源：AC380V，50Hz。 | 台 | 1
6 | 接油桶 | 1.★筒体材质：食品级304不锈钢； 2.有效容积：≥80L； 3.结构形式：上平顶、下锥底设计，内置过滤网，防渗漏、易清洁。 | 台 | 1
7 | 水化离心一体机 | 1.★水化筒、甩筒材质：食品级304不锈钢； 2.容积：≥80L； 3.油泵功率：≥1.5kW； 4.加热功率：≥4kW； 5.搅拌功率：≥0.75kW； 6.离心机功率：≥3kW； 7.★处理量：≥200kg/h； 8.电源：AC380V，50Hz。 | 台 | 1
8 | 暂存油箱 | 1.★主体材质：食品级304不锈钢； 2.有效储油容量：≥150L； 3.密封性能良好，无渗漏。 | 台 | 2
9 | 油泵 | 1.设备型式：齿轮泵； 2.主体材质：碳钢； 3.额定流量：≥3m³/h； 4.额定扬程：≥30m； 5.功率：≥0.55kW； 6.耐油耐磨，输送稳定； 7.电源：AC380V，50Hz。 | 台 | 2
10 | 螺旋榨油机 | 1.★处理产量：≥250kg/h（连续运行）； 2.主电机功率：≥30kW； 3.底盘加热功率：≥5.5kW； 4.配套输送、滤油系统整体满足6T/D生产连续性要求，包含原料提升、出饼输送、真空滤油功能； 5.原料提升设备输送能力适配主机产能，电机功率≥1.1kW（或等效输送能力）； 6.出饼输送设备输送能力≥1.5t/h，电机功率≥1.5kW（或等效输送能力）； 7.真空滤油系统总功率≥2.2kW，满足毛油过滤需求； 8.输送、滤油装置可整机一体化配置，也可独立辅机配套供货，整体产能匹配即可； 9.电源：AC380V，50Hz。 | 台 | 1
11 | 动力柜 | 1.柜体材质：碳钢喷塑； 2.额定电流：≥400A； 3.电源：AC380V，50Hz，符合国家电气标准； 4.内部电器元件为国标合格产品； 5.配套完整电缆、桥架、接线辅材等，布线规范，安全接地，符合电气安全规范。 | 套 | 1
二、0.5T/D精炼车间设备
1 | 脱磷罐 | 1.功率：≥0.37kW×2； 2.★材质：食品级304不锈钢； 3.规格：有效容积≥450L； 4.结构特征：锥形底，内置电加热，配减速电机。 | 台 | 2
2 | 脱色罐 | 1.功率：≥0.37kW； 2.★材质：食品级304不锈钢； 3.规格：有效容积≥500L； 4.结构特征：锥形底，内置电加热，配减速电机，设检修人孔及密封装置，配罐内照明装置。 | 台 | 1
3 | 脱臭罐 | 1.★材质：食品级304不锈钢； 2.规格：有效容积≥480L； 3.结构特征：锥形底，内置电加热，设检修人孔及密封装置，配罐内照明装置。 | 台 | 1
4 | 脱色泵 | 1.功率：≥0.75kW； 2.材质：泵体、叶轮为食品级304不锈钢； 3.性能：扬程≥17m，流量≥3.5m³/h； 4.采用机械密封，运行平稳，耐腐蚀。 | 台 | 1
5 | 蒸汽发生器 | 1.功率：≥12kW； 2.材质：箱体碳钢； 3.★蒸发量（额定出力）：≥16kg/h； 4.特征：自动控制进水，自带安全阀和压力保护器； | 台 | 1
6 | 齿轮油泵 | 1.功率：≥1.5kW； 2.材质：泵头铸钢； 3.性能：流量≥3.0m³/h，压力≥0.3MPa； 4.齿轮经热处理，具备较高硬度和强度，设计有泄油和回油槽。 | 台 | 1
7 | 热水/碱水箱 | 1.功率：≥6kW； 2.★材质：食品级304不锈钢； 3.规格：容积≥50L； 4.特征：中间带隔板，配温度计、电加热。 | 台 | 1
8 | 白土罐 | 1.材质：食品级304不锈钢； 2.规格：直径≥500mm，高度≥350mm； 3.用途：脱色物料载体。 | 台 | 1
9 | 水环式真空泵 | 1.功率：≥2.2kW； 2.材质：泵头铸钢； 3.性能：抽气量≥80m³/h，★极限真空≥-0.09MPa； 4.机泵同轴直联式，结构紧凑，运行可靠。 | 台 | 1
10 | 冷却水箱 | 1.材质：304不锈钢或201不锈钢（仅限非食品接触部位，外表面做防腐处理）； 2.规格：容积≥0.08m³； 3.用途：辅助泵体降温。 | 台 | 1
11 | 飞沫扑集器 | 1.★材质：食品级304不锈钢； 2.规格：直径≥250mm，高度≥410mm； 3.用途：收聚真空系统中微量食用油。 | 台 | 1
12 | 汽水分离器 | 1.★材质：食品级304不锈钢； 2.规格：直径≥250mm，高度≥410mm； 3.用途：真空工艺时汽水分离。 | 台 | 1
13 | 空压机 | 1.功率：≥3kW； 2.材质：碳钢； 3.★性能：工作压力≥0.8MPa，排量≥0.36m³/min，储气罐容积≥90L； 4.用途：为过滤系统提供压缩空气； | 台 | 1
14 | 板框过滤机 | 1.材质：主架碳钢；★过滤部分为食品级聚丙烯滤板（单块尺寸≥380×380mm）； 2.过滤面积：≥3㎡； 3.用途：分离食用油与油渣。 | 台 | 1
15 | 油盘油槽一体 | 1.★材质：食品级304不锈钢； 2.规格：≥1200×640×180mm； 3.特征：一体式设计。 | 台 | 1
16 | 中转油罐 | 1.★材质：食品级304不锈钢； 2.规格：容积≥0.14m³； 3.特征：圆筒锥底，带活动盖便于观察。 | 台 | 1
17 | 油泵 | 1.功率：≥1.5kW； 2.★材质：泵头食品级304不锈钢； 3.性能：流量≥3.0m³/h，压力≥0.3MPa； 4.齿轮经热处理，设计有泄油和回油槽。 | 台 | 1
18 | 回油泵 | 1.功率：≥0.55kW； 2.★材质：泵头食品级304不锈钢； 3.性能：扬程≥20m，流量≥1.5m³/h，压力≥0.3MPa； 4.结构紧凑，运行噪音低。 | 台 | 1
19 | 袋式过滤器 | 1.★材质：机身食品级304不锈钢； 2.过滤精度：≤50μm； 3.特征：自带压力表和排气阀。 | 台 | 1
20 | 盘管 | 1.★材质：食品级304不锈钢无缝钢管； 2.规格：管径≥Ø32mm，壁厚≥2.5mm，≥8层。 | 套 | 1
21 | 管件 | 1.★材质：食品级304不锈钢； 2.规格：管径≥Ø32mm，壁厚≥2.5mm； 3.包含无缝钢管及连接用五金件。 | 套 | 1
22 | 整机机架 | 1.材质：304不锈钢或碳钢喷塑（防腐处理）； 2.规格：≥4410×870×2300mm； 3.特征：框架结构。 | 套 | 1
23 | 配电箱 | 1.材质：碳钢； 2.规格：≥460×180×650mm； 3.特征：集中控制系统。 | 台 | 1
24 | 加热管 | 1.单根功率：≥12kW，数量4根； 2.★材质：食品级304不锈钢； 3.规格：长度≥350mm； 4.含绝缘罩。 | 根 | 2
25 | 加热管 | 1.单根功率：≥6kW，数量4根； 2.★材质：食品级304不锈钢； 3.规格：长度≥350mm； 4.含绝缘罩。 | 根 | 6
三、油罐设备
1 | 毛油罐 | 1.★材质：食品级304不锈钢； 2.★有效容积：≥1000L； 3.结构：上锥顶、下锥底设计，带快开人孔； 4.耐压、密封无渗漏，符合粮油储存卫生标准。 | 台 | 2
2 | 净油罐 | 1.★材质：食品级304不锈钢； 2.★有效容积：≥3000L； 3.结构：上锥顶、下锥底设计，带快开人孔； 4.防腐、防污染，储油安全。 | 台 | 2
3 | 出油泵 | 1.型式：齿轮油泵，泵头材质304不锈钢； 2.额定流量：≥3m³/h； 3.额定扬程：≥30m； 4.电机功率：≥1.5kW； 5.电源：AC380V，50Hz。 | 台 | 2
4 | 袋式过滤机 | 1.型式：立式袋式过滤机； 2.★主体材质：食品级304不锈钢； 3.过滤面积：≥0.25㎡； 4.★过滤精度：≤50μm，卫生达标，更换滤袋便捷。 | 台 | 1
四、灌装车间设备
1 | 流量计灌装机 | 1.设备型式：食用油灌装机（流量计式/活塞式/称重式等均可，灌装头数量≥2头）； 2.★物料接触部分材质：食品级304不锈钢，耐腐蚀，符合食品安全标准； 3.适配灌装容器：1L～5L瓶装； 4.★生产产能：≥150瓶/小时（以5L的灌装工况）,计量精准，操作简单，符合食品生产要求； 5.电机功率：≥1.5kW； 6.电源：AC380V，50Hz。 | 台 | 1
2 | 质检灯 | 1.光源类型：高亮度LED质检灯； 2.色温：≥4000K，正白光，光照均匀无频闪； 3.显色指数：Ra≥80； 4.满足油品色泽、杂质外观目视检验需求。 | 台 | 1
3 | 履带式压盖机 | 1.设备型式：标准履带式压盖机； 2.压盖速度：≥150瓶/小时，配套独立动力头，压盖紧实、无滑盖、碎盖现象； 3.电机功率：≥0.15kW； 4.电源：AC380V，50Hz。 | 台 | 1
4 | 在线喷码机 | 1.设备型式：在线式油墨喷码机； 2.喷印速度：≥150瓶/小时； 3.搭载光电感应系统，喷码清晰、位置精准，连续工作稳定。 | 台 | 1
5 | 输送线 | 1.★类型：不锈钢链板输送机，链板有效宽度≥150mm； 2.输送速度：无级调速，与灌装机产能匹配； 3.输送平稳、耐磨防锈。 | 台 | 6
6 | 调速动力头 | 1.型式：无级调速动力头，可根据生产需求调节输送、运转速度，调速灵敏； 2.电机功率：≥0.75kW； 3.电源：AC380V，50Hz。 | 台 | 1
合计金额（元） |  | （大写） |  |  | ¥：
说明： 1.标注有"★"的参数为核心参数（实质性参数），不接受负偏离，须提供证明材料予以佐证，无法提供证明材料予以佐证的视为不响应。佐证材料包括但不限于检测报告、技术白皮书、产品铭牌、产品彩页、厂家产品说明书等。 2.本技术参数表中所有"≥""≤"均包含本数。供应商可提供优于参数要求的产品，但须在响应文件中明确说明。 3.本技术参数未指定品牌、型号、产地，供应商可提供满足或优于本参数要求的任何品牌产品。参数中涉及的材质、功率、产能等指标均为最低要求，允许等效替代。 4.所有接触食品的设备及部件材质必须符合《中华人民共和国食品安全法》及GB 4806系列食品接触材料国家标准要求。201不锈钢不得用于食品接触部位。 5.设备安装调试所需的辅材、管件、电缆等由供应商配套提供，确保设备整体正常运行。 6.供应商在供货时，所提供所有设备均为原厂全新正品，无简配、翻新、拼装、改装等情况，成交供应商在交付时，应提供完整的技术资料，包括产品合格证、使用说明书、检测报告等，否则采购人有权拒收并追究相关责任。 7.电气安全要求：所有电气设备应符合GB 5226.1及相关国家标准，具备过载、短路、漏电保护功能；设备金属外壳应可靠接地（接地电阻≤4Ω）；加热设备应具备超温保护功能。 8.交货期要求：合同签订后30个日历日内完成设备运输、安装、调试及验收，确保满足采购人使用需求，逾期交货的，按合同约定承担违约责任。 9.验收标准：设备到货后按合同清单验收；安装调试完成后进行连续72小时试运行，压榨车间产能≥12T/D、精炼车间产能≥0.5T/D且产品质量符合国家标准视为验收合格。 10.质保期：整机质保期≥1年（自验收合格之日起），质保期内免费维修更换（人为损坏除外），接到故障通知后24小时内响应、48小时内到场。 11.培训：供应商应提供不少于2人次、不少于2天的现场操作和维护培训，培训后操作人员应能独立操作。
备注：本项目报价为固定含税全包价，所报单价、合价中已包含设备生产制造、包装、运输装卸、仓储保管、二次搬运、基础改建、安装调试、检验检测、备品备件及专用工具、技术资料、保险（含运输险、安装工程一切险及第三者责任险）、安全文明施工及成品保护、垃圾清运、利润、增值税及附加税费、验收、培训以及质保期内免费保修等等为履行本项目合同所需的全部费用；除合同另有约定的变更调整外，采购人不再另行支付任何费用，供应商漏报或未报的费用视为已包含在投标总价中。