## 表C.1.1 工程量清单扉页
工程名称： | 午子山景区索道配套630KVA供电设施项目
工程量清单
编 制 人： |  |  | （注册造价工程师签字及盖章）
审 核 人： |  |  | （一级注册造价工程师签字及盖章）
编 (审) 单 位： |  |  | （盖章）
法定代表人或其授权人： |  |  | （签字或盖章）
编 制 时 间：
招 标 人： |  |  | （盖章）
法定代表人或其授权人： |  |  | （签字或盖章）

## 常用-1 工程项目总造价表
工程项目总造价表
项目名称：午子山景区索道配套630KVA供电设施项目 | [5 empty] | 第 1 页 共 1 页
序号 | 工程名称 | 金额 | 其中：（元）
|  |  | 分部分项合计 | 措施项目合计 | 其他项目合计 |  | 增值税 | 安全文明施工费
1 | 午子山景区索道配套630KVA供电设施项目
1.1 | 午子山景区索道配套630KVA供电设施项目
合计

## 表E.3.1 分部分项工程项目清单计价表【午子山景区索道配
分部分项工程项目清单计价表
工程名称：午子山景区索道配套630KVA供电设施项目 |  |  | 专业/标段：通用安装工程 |  |  |  |  | 第 1 页 共 5 页
序号 | 项目编码 | 项目名称 |  | 项目特征描述 | 计量单位 | 工程数量 | 金 额（元）
[7 empty] | 综合单价 |  | 合 价
1 | 030402013001 | 组合型成套箱式变电站 |  | 1.名称:箱式变电站 2.型号:S13-M-630KVA 10/0.4KV | 座 | 1
2 | 030415019001 | 组合成套箱式变电站系统 |  | 1.名称:箱式变电站系统调试 2.容量:630KVA | 台 | 1
3 | 030415006002 | 输配电装置系统 |  | 1.名称:输配电系统调试 2.电压等级（kV）:1KV以下 | 系统 | 5
4 | 010401001001 | 箱变基础 |  | 1.尺寸:长5.4m 宽2.9m 高1.65m 2.垫层150mm厚混凝土铺筑 3.基础由370mm厚砖砌筑 4.具体做法详见图纸 | 座 | 1
5 | 030410001001 | 接地极 |  | 1.名称:镀锌钢管接地极 2.规格:DN50 L=2.5m | 根 | 6
6 | 030410002001 | 接地母线 |  | 1.名称:接地母线 2.材质:镀锌扁钢 3.规格:50*5 | m | 40
7 | 030410003001 | 引下线 |  | 1.名称:引下线 2.材质:镀锌扁钢 3.规格:50*5 | m | 20
8 | 030416001001 | 基础槽钢、角钢 |  | 1.名称:基础槽钢制作安装 2.规格:CN10 | m | 15
9 | 030415027001 | 接地装置 |  | 1.名称:接地装置系统调试 | 系统 | 1
10 | 030416004001 | 金属围网、金属网门 |  | 1.名称:箱变防护网围网 2.规格:高1.8m，外框采用40*40方钢，中间采用φ12圆钢焊接，低压侧留门 | m2 | 49.68
11 | 030409016001 | 桥架槽盒安装 |  | 1.名称:电缆桥架 2.规格:400*300 | m | 16
12 | 030409017001 | 桥架支撑架 |  | 1.名称:桥架支撑架 | kg | 20.8
分部分项工程项目清单计价表
工程名称：午子山景区索道配套630KVA供电设施项目 |  |  | 专业/标段：通用安装工程 |  |  |  |  | 第 2 页 共 5 页
序号 | 项目编码 | 项目名称 |  | 项目特征描述 | 计量单位 | 工程数量 | 金 额（元）
[7 empty] | 综合单价 |  | 合 价
13 | 030409001001 | 电力电缆 |  | 1.名称:电力电缆 2.规格:YJLV22-8.7/15KV-3*70 3.敷设方式:穿管敷设 | m | 75
14 | 030409001002 | 电力电缆 |  | 1.名称:电力电缆 2.规格:YJLV22-0.6/1KV-4*300+1*120 3.敷设方式:穿管敷设 | m | 881
15 | 030409001003 | 电力电缆 |  | 1.名称:电力电缆 2.规格:YJV22-0.6/1KV-4*35+1*16 3.敷设方式:穿管敷设 | m | 105
16 | 030409001004 | 电力电缆 |  | 1.名称:电力电缆 2.规格:YJV22-0.6/1KV-4*120+1*70 3.敷设方式:穿管敷设 | m | 104
17 | 030409001005 | 电力电缆 |  | 1.名称:电力电缆 2.规格:YJV22-0.6/1KV-4*300+1*150 3.敷设方式:穿管敷设 | m | 122
18 | 030415028001 | 电缆试验 |  | 1.名称:高压电缆交流耐压试验 2.电压等级（kV）:10KV | 回路 | 1
19 | 030409002001 | 电力电缆头 |  | 1.名称:电缆头终端头制安 2.规格:YJLV22-8.7/15KV-3*70，冷缩，铝 3.户内、户外各一套 | 个 | 2
分部分项工程项目清单计价表
工程名称：午子山景区索道配套630KVA供电设施项目 |  |  | 专业/标段：通用安装工程 |  |  |  |  | 第 3 页 共 5 页
序号 | 项目编码 | 项目名称 |  | 项目特征描述 | 计量单位 | 工程数量 | 金 额（元）
[7 empty] | 综合单价 |  | 合 价
20 | 030409002002 | 电力电缆头 |  | 1.名称:电缆头终端头制安 2.规格:YJV22-0.6/1KV-4*300+1*150，冷缩，铜 | 个 | 2
21 | 030409002003 | 电力电缆头 |  | 1.名称:电缆头终端头制安 2.规格:YJLV22-0.6/1KV-4*300+1*120，冷缩，铝 | 个 | 2
22 | 030409002004 | 电力电缆头 |  | 1.名称:电缆头终端头制安 2.规格:YJV22-0.6/1KV-4*120+1*70，冷缩，铜 | 个 | 4
23 | 030409002005 | 电力电缆头 |  | 1.名称:电缆头终端头制安 2.规格:YJV22-0.6/1KV-4*35+1*16，冷缩，铜 | 个 | 2
24 | 030409002006 | 电力电缆头 |  | 1.名称:电缆头中间接头制安 2.规格:YJLV22-0.6/1KV-4*300+1*120，冷缩，铝 | 个 | 1
25 | 030412001001 | 配管 |  | 1.名称:电气配管 2.材质:热镀锌钢管 3.规格:DN200 4.配置形式:室外埋地 | m | 511
26 | 030412001002 | 配管 |  | 1.名称:电气配管 2.材质:MPP电缆保护管 3.规格:DN150 4.配置形式:室外埋地 | m | 6
27 | 031301006001 | 成品支架 |  | 1.名称:电缆固定支架 | 套 | 1
28 | 030409008001 | 防火堵料(包) |  | 1.名称:防火堵料 YDFD-III | kg | 40
分部分项工程项目清单计价表
工程名称：午子山景区索道配套630KVA供电设施项目 |  |  | 专业/标段：通用安装工程 |  |  |  |  | 第 4 页 共 5 页
序号 | 项目编码 | 项目名称 |  | 项目特征描述 | 计量单位 | 工程数量 | 金 额（元）
[7 empty] | 综合单价 |  | 合 价
29 | 031001015001 | 地面警示标志桩安装 |  | 1.规格:电缆标识桩 | 个 | 19
30 | 041001001001 | 拆除路面 |  | 1.拆除混凝土路面 2.厚度:20cm 3.机械拆除 | m2 | 12
31 | 011601002001 | 水泥混凝土道路面层 |  | 1.混凝土种类、强度等级:C25 2.厚度:20cm | m2 | 12
32 | 010102003001 | 挖沟槽土方 |  | 1.开挖方式:机械挖填 2.开挖深度依据图纸 | m3 | 160.39
33 | 030409012001 | 直埋电缆沟槽挖填 |  | 1.挖填方式:人工挖填 2.挖填深度:0.4m，挖填宽度：0.3m | m3 | 92.4
34 | 010502031001 | 电缆井 |  | 1.构件名称:小型圆形人孔井 砖砌 2.井、池净空尺寸:φ1200mm H=800mm 3.底板厚度及混凝土种类、强度等级:150mm厚C25防水混凝土 4.240mm厚MU15标准砖，用10厚M10水泥砂浆砌筑 5.抹面砂浆种类、厚度:内外表面采用2厚1:2防水水泥砂浆抹面 6.井盖材质、规格:Φ700承重型球墨铸铁井盖 7.盖板:150mm厚C30混凝土内配HRB335钢筋 8.防坠网安装 | 座 | 9
35 | 010501001001 | 基础垫层 |  | 1.名称:管道基础垫层 2.厚度:100厚 3.混凝土种类、强度等级:C15 | m3 | 11.52
36 | 03B001 | 成品管枕 |  | 1.名称:成品管枕 2.适配管径:DN200 | 套 | 256
分部分项工程项目清单计价表
工程名称：午子山景区索道配套630KVA供电设施项目 |  |  | 专业/标段：通用安装工程 |  |  |  |  | 第 5 页 共 5 页
序号 | 项目编码 | 项目名称 |  | 项目特征描述 | 计量单位 | 工程数量 | 金 额（元）
[7 empty] | 综合单价 |  | 合 价
37 | 031001013001 | 警示带敷设 |  | 1.名称:警示带 | m | 294
合 计

## 表E.4.1 措施项目清单计价表【午子山景区索道配套630
措施项目清单计价表
工程名称：午子山景区索道配套630KVA供电设施项目 |  |  | 专业/标段：通用安装工程 |  |  |  |  | 第 1 页 共 1 页
序号 | 项目编码 | 项目名称 |  | 项目特征或工作内容 | 计量单位 | 工程 数量 | 金 额（元）
[7 empty] | 综合单价 |  | 合 价
一 |  | 通用措施
1 | 031401001001 | 安全文明施工措施费 |  |  | 项 | 1
2 | 031401004001 | 冬雨季施工增加费 |  |  | 项 | 1
3 | 031401003001 | 夜间施工增加费 |  |  | 项 | 1
4 | 031401002001 | 二次搬运费 |  |  | 项 | 1
5 | 031401005001 | 测量放线定位复测费 |  |  | 项 | 1
二 |  | 专业措施
1 | 031402001001 | 脚手架 |  |  | 项 | 1
2 | 031402002001 | 安装与生产运行同时进行施工增加费 |  |  | 项 | 1
3 | 031402003001 | 有害身体健康环境中施工增加费 |  |  | 项 | 1
合 计

## 表E.5.1 其他项目清单计价表【午子山景区索道配套630
其他项目清单计价表
工程名称：午子山景区索道配套630KVA供电设施项目 |  | 专业/标段：通用安装工程 |  |  |  | 第 1 页 共 1 页
序号 | 项目名称 |  | 计量单位 | 工程数量 | 金 额 （元）
[5 empty] | 综合单价 |  | 合价
1 | 暂列金额
1.1
2 | 专业工程暂估价
2.1
3 | 计日工
3.1
3.2
3.3
4 | 总承包服务费
4.1 | 发包人供应材料保管费
4.2 | 发包人发包专业工程管理服务费_协调与管理
4.3 | 发包人发包专业工程管理服务费_协调、管理并提供配合服务
5 | 合同中约定的其他项目
5.1 | 优质工程增加费
5.2 | 智慧工地增加费
合 计
注：1 表中“合同中约定的其他项目”适用于期中支付和工程结算时填写； 2 其中采用费率计价方式的，取费基数填写到“工程数量”列，费率填写到“综合单价”列；采用总价计价方式的可 只填写“合价”列数值。

## 表E.5.2 专业工程暂估价明细表【午子山景区索道配套63
专业工程暂估价明细表
工程名称：午子山景区索道配套630KVA供电设施项目 |  |  |  | 专业/标段：通用安装工程 | [5 empty] | 第 1 页 共 1 页
序号 | 专业工程名称 | 暂估金额（元） |  |  |  | 确认金额（元） |  |  | 不含税的调整金额±（元） |  | 备注
|  | 不含税价格 | 增值税 |  | 含税价格 | 不含税价格 | 增值税 | 含税价格
|  | A1 | B1 |  | C1 | A2 | B2 | C2 | D=A2-A1
1
本页小计 | [10 empty] | -
合 计 | [10 empty] | -
注:本表“暂估金额”由招标人填写,投标人应将“暂估金额”填写并计入投标总价。结算时应按合同约定的价格填写“确认金额”。