## 送审
宝塔区第一小学消防设施改造项目
序号 | 选址 | 项目名称 | 项目特征描述 | 单位 | 数量 | 单价 | 小计
一 | 办公楼
1 | 职 工 餐 厅 | 可燃探测器主机 | 1.名称:可燃探测器主机 | 台 | 1
2 |  | 输入模块 | 1.名称:输入模块 | 个 | 1
3 |  | 防爆风机 | 1.名称:防爆风机 | 台 | 1
4 |  | 风机控制箱 | 1.风机控制箱 | 台 | 1
5 |  | 软电缆 | 1.规格:rvv4*2.5 | m | 15
6 |  | JDG管 | 1.规格:DN20 | m | 15
7 |  | 厨房消防电 | 安装人工费 | 人工 | 4
1 | 应 急 照 明 | 双绞线 | 1.规格:RVV2*1.5 | m | 800
2 |  | 管线打洞DN25 | 1.管线打洞DN25 | 个 | 70
3 |  | 吸顶灯 | 1.规格:DC36V | 套 | 10
4 |  | 疏散指示灯 | 1.名称:疏散指示灯 | 套 | 40
5 |  | 壁灯 | 1.名称:壁灯 | 套 | 30
6 |  | 集中电源箱 | 1.容量:500W | 台 | 1
7 |  | 集中电源箱 | 1.容量:1KW | 台 | 1
8 |  | JDG管 | 1.规格:DN16 | m | 400
9 |  | 接线盒、盖板 | 1.名称:接线盒、盖板 | 个 | 80
10 |  | 白色金属软管 | 1.材质:金属软管；2.规格:DN16 | m | 200
11 |  | 防火涂料 | 1.防火涂料18L | 桶 | 1
12 |  | 配线 | 1.规格:BV2.5 | m | 150
13 |  | 刮腻子 | 1.基层类型:内墙面 2.刮腻子遍数:2遍 | m2 | 18
14 |  | 应急照明系统人工费 | 1.安装人工费 | 人工 | 68
二 |  | 实验楼
1 | 实 验 楼 | 吸顶灯 | 1.规格:DC36V | 套 | 6
2 |  | 疏散指示灯 | 1.名称:疏散指示灯 | 套 | 24
3 |  | 壁灯 | 1.名称:壁灯 | 套 | 18
4 |  | 集中电源箱 | 1.容量:500W | 台 | 1
5 |  | 集中电源箱 | 1.容量:1KW | 台 | 1
6 |  | JDG管 | 1.规格:DN16 | m | 300
7 |  | 接线盒 | 1.名称:接线盒 | 个 | 48
8 |  | 白色金属软管 | 1.材质:金属软管；2.规格:DN16 | m | 100
9 |  | 防火涂料 | 1.防火涂料18L | 桶 | 1
10 |  | 双绞线 | 1.规格:RVV2*1.5 | m | 600
11 |  | 配线 | 1.规格:BV2.5 | m | 95
12 |  | 开槽 | 1.墙体开槽 | 人工 | 15
13 |  | 应急照明系统人工费 | 安装人工费 | 人工 | 48
三 |  | 学校餐厅
1 | 学 校 厨 房 （ 餐 厅 ） | 电缆 | 1.规格:RVV3*4 | m | 115
2 |  | 空开 | 1.规格:3P125A | 个 | 2
3 |  | 配线 | 1.规格:BV2.5 | m | 300
4 |  | 线槽 | 1.规格:80*60 | m | 12
5 |  | 配管PVC | 1.规格:DN20 | m | 15
7 |  | 电力电缆 | 1.规格:YJV22-4*16 | m | 15
8 |  | 清运垃圾 | 1.清运垃圾 | 车 | 2
9 |  | 学校餐厅人工费 | 安装人工费 | 人工 | 15
10 |  | 塑料管 | 1.材质:PPR管 2.规格:DN25 | m | 90
11 |  | 塑料给水管热熔管件 | 1.规格:DN25 | 个 | 110
12 |  | 给水管人工安装费 | 安装人工费 | 人工 | 4
13 |  | 户箱拆除新做 | 1.规格:防爆箱290*170 | 个 | 4
14 |  | 空开拆除新做 | 1.规格:3P250A | 个 | 4
15 |  | 空开拆除新做 | 1.规格:3P125A | 个 | 8
16 |  | 空开拆除新做 | 1.规格:3P63A | 个 | 20
17 |  | 配线拆除新做 | 1.规格:BV2.5 | m | 900
18 |  | 配线拆除新做 | 1.规格:BV6 | m | 600
19 |  | 配管PVC拆除新做 | 1.规格:DN32 | m | 200
20 |  | 配管PVC拆除新做 | 1.规格:DN20 | m | 300
21 |  | 电力电缆 | 1.规格:YJV22-4*16 | m | 15
22 |  | 电力电缆 | 1.规格:YJV3*6 | m | 120
23 |  | 开关、按钮（拆除及新做） | 照明开关 单开 | 套 | 18
24 |  | 开关、按钮（拆除及新做） | 照明开关 双开 | 套 | 2
25 |  | 插座（拆除及新做） | 防爆插座 五孔 | 套 | 20
26 |  | 配管（拆除及新做） | 防爆钢管 DN32 | m | 30
27 |  | 配管（拆除及新做） | 防爆钢管 DN20 | m | 50
28 |  | 成套配电箱（拆除及新做） | 600*500防爆控制箱 | 台 | 1
29 |  | 成套配电箱（拆除及新做） | 400*300防爆控制箱 | 台 | 1
30 |  | 成套配电箱（拆除及新做） | 500*450电源防爆箱 | 台 | 1
31 |  | 桥架槽盒安装（拆除及新做） | 钢制电缆桥架 100*100 | m | 20
32 |  | 可燃探测器 | 可燃气体报警器 | 个 | 2
33 |  | 防爆风机 | 1.名称:防爆风机 | 台 | 2
34 |  | 风机控制箱 | 1.风机控制箱 | 台 | 2
35 |  | 成套配电箱（拆除及新做） | 150*150防爆控制箱：含63A空开2个 | 台 | 2
36 |  | 普通灯具 | 600*600防爆灯（含防爆网） | 套 | 14
37 |  | 不锈钢板通风管道 | DN600不锈钢风管 | m2 | 5
38 |  | 防火涂料 | 1.防火涂料 | 桶 | 2
39 |  | 管线打洞DN50 | 1.管线打洞DN50 | 个 | 2
40 |  | 厨房电气人工费 | 安装人工费 | 人工 | 72.16
41 |  | 穿楼板打洞DN150 | 1.穿楼板打洞DN150 | 个 | 12
42 |  | 穿墙打洞DN100 | 1.穿墙打洞DN100 | 个 | 8
43 |  | 穿墙打洞DN150 | 1.穿墙打洞DN150 | 个 | 2
44 |  | 站类工艺系统调试 | 系统调试 | 系统 | 1
45 |  | 通风空调工程检测、调试 | 系统调试 | 系统 | 1
46 |  | 系统调试费_水灭火管道系统调整费(第九册 消防安装工程) | 系统调试 | 项 | 1
47 |  | 刮腻子 | 1.基层类型:内墙面 2.刮腻子遍数:2遍 | m2 | 23
48 |  | 砖地沟、明沟 | 1.砖品种、规格、强度等级:红机砖 2.沟截面尺寸:300*400 3.聚氨酯防水涂料抹面 4.优质不锈钢面层包边 | m | 45
49 |  | 国标304不锈钢长条篦子 | 1.30*60cm国标304不锈钢长条篦子 | 块 | 75
50 |  | 平面块料拆除 | 1.拆除块料地面 | m2 | 240
51 |  | 垃圾外运 | 1.土石类别:破除混凝土 2.外运距离:15km | 车 | 2
52 |  | 楼(地)面涂膜防水 |  | m2 | 240
53 |  | 块料楼地面 | 1.结合层厚度、材料种类及强度等级:25mm厚水泥砂浆结合层 2.面层材料品种、规格:800*800 3.整体材质优质耐用 | m2 | 240
54 |  | 站内工艺系统调试费(第十二册 防腐蚀、绝热工程) | 系统调试 | 项 | 1
55 |  | 人工搬运、拆卸及安装灶具（进出） | 搬运灶具 | 人工 | 26
1 | 实 验 楼 消 防 | 镀锌钢管 | 1.安装部位:室内 2.规格:DN100 3.连接形式:卡箍 4.管件18个 | m | 110
2 |  | 水喷淋钢管安装 管件(沟槽连接) 公称直径(mm以内) 10000 | 沟槽管件DN100 | 个 | 18
3 |  | 镀锌钢管 | 1.安装部位:室内 2.规格:DN65 3.连接形式:丝接 | m | 12
4 |  | 镀锌钢管 | 1.安装部位:室内 2.规格:DN32 3.连接形式:丝接 | m | 6
5 |  | 套管 | 1.安装部位:室内 2.规格:DN125 | m | 6
6 |  | 管道支架 | 1.管道支架制作、安装 | kg | 145.32
7 |  | 镀锌管件 | 1.规格:DN65 | 个 | 56
8 |  | 涡轮阀 | 1.规格、压力等级:DN100 | 个 | 5
9 |  | 止回阀 | 1.规格、压力等级:DN100 | 个 | 2
10 |  | 室内消火栓（办公楼及实验楼） | 1.消防箱1800*700*160 2.自救卷盘30米 3.成套水带枪头DN65 4.旋转消火栓 5.手提式灭火器MF/ABC5 | 套 | 24
11 |  | 消火栓亚克力面板（办公楼及实验楼） |  | m2 | 30.24
12 |  | 管道橡塑保温 | 1.绝热厚度:30mm | m3 | 1.57
13 |  | 清运垃圾 | 1.清运垃圾 | 车 | 2
14 |  | 拆除消防箱及消火栓 | 1.拆除尺寸:1600*240*700 | 台 | 24
15 |  | 镀锌钢管拆除 | 1.安装部位:室内 2.规格:DN65 3.连接形式:丝接 | m | 110
16 |  | 实验楼消防水人工费 | 安装人工费 | 人工 | 45
三 |  | 室外消火栓
1 | 室 外 消 火 栓 | 室外消火栓（成套水带枪头） | 1.规格、规格:DN100 | 套 | 2
2 |  | 消火栓亚克力面板 |  | m2 | 2.52
3 |  | 法兰明杆闸阀 | 1.规格、压力等级:DN100 | 个 | 2
4 |  | 法兰 | 1.规格规格:DN100 | 副 | 2
5 |  | 电熔法兰头 | 1.规格规格:DN100 | 副 | 3
6 |  | 钢丝骨架管 | 1.规格:DN100 | m | 120
7 |  | 钢丝骨架管热熔管件 | DN100 | 个 | 36
8 |  | 软密封阀门 | 1.规格、压力等级:DN65 | 个 | 2
9 |  | 清运垃圾 | 1.清运垃圾 | 车 | 7
10 |  | 管道拆除 | 1.管道种类、材质:DN65焊管 | m | 120
11 |  | 室外消火栓人工费 | 安装人工费 | 人工 | 21
12 |  | 拆除路面 | 1.材质:混凝土 2.厚度:20cm | m2 | 20
13 |  | 清除人工草皮 |  | m2 | 20
14 |  | 挖沟槽土方 |  | m3 | 30
15 |  | 拆除及更换1200*500混凝土盖板 |  | 块 | 12
16 |  | 回填方 |  | m3 | 30
17 |  | 水泥混凝土道路面层 | 1.混凝土种类、强度等级:C30 2.厚度:20cm | m2 | 20
18 |  | 新做人造草皮 |  | m2 | 20
19 |  | 铁艺大门 | 1.铁艺大门 | m2 | 2.1
20 |  | 砌筑井（新建） | 1.砖砌方形检查井 2.井内径1.5m、外径2.2m*2.2m 3.井深1.45m 4.φ700铸铁井盖50T承载 5.3：7灰土垫层15cm 6.井内抹灰1.5cm | 座 | 2
21 |  | 拆除路面 | 1.拆除4.2cm厚沥青混凝土面层 2.拆除1.03m*2.2m*2.2m(硬化层20cm、3:7灰土15cm、杂土110.8cm) | m2 | 4.84
22 |  | 沥青混凝土 | 1.沥青混凝土种类:中粒式沥青混凝土10cm | m2 | 4
23 |  | 水泥混凝土道路面层 | 1.混凝土种类、强度等级:C30 2.厚度:20cm | m2 | 4
24 |  | 防火涂料 | 1.栏杆刷防火涂料 | 桶 | 2
25 |  | 土建人工费 | 拆除及新做人工费 | 人工 | 55
26 |  | 地面铺装塑胶地毯 | 1.安装部位:室内 2.主要做法：搬移室内桌椅、基层清理、专用胶粘结地面 3.规格:PVC塑胶地毯、厚度2-3mm | m2 | 260
|  | 工人社保费 | 建筑工人社保费用 | 项 |  | 3%
|  | 措施费 | 安全文明施工措施费 | 项 |  | 15%
|  |  | 雨季施工增加费、夜间施工增加费 | 项 |  | 4%
|  | 税费 | 增值税、附加税 |  |  | 10%