## Sheet1
序号 | 设备名称 | 技术参数 | 单位 | 数量 | 备注
一 | 大米加工设备（核心产品） |  | 项 | 1
（一） | 主机部分（大米加工设备主机） |  | 项 | 1
1 | 单、双联提升机 | 1.用途：该设备为输送设备，用于原粮上料、清理去石、砻谷、重力谷糙分离等流程间的输送。 2.功率：单：≥0.3kw；双：≥0.5kw ▲3.产量：单：≥1.5t/h；双：≥2.5t/h 4.转速：单：≥120r/min；双：≥100r/min 5.料斗及输送带：与物料接触部位采用食品级304不锈钢或食品级工程塑料，牵引带为聚酯尼龙带，耐磨损、不打滑。 6.防尘密封：机头、机座及进料口设密封防尘装置 | 台 | 1
2 | 清理去石机 | 1.用途：用于原粮清理、集清杂、去石、除尘功能于一体。 ★2.产量：≥1.5t/h 3.配套总功率：≥2.0kw 4.去石频率：≥500r/min 5.噪声：整机噪声≤89dB(A) | 台 | 1
3 | 胶辊砻谷机 | 1.用途：用于稻谷脱壳及大糠分离。 ▲2.产量：≥1.5t/h 3.功率：≥3.5kw 4.胶辊转速：≥1000r/min 5.设计、制造及安全应符合粮油机械相关国家及行业现行标准。 6.胶辊参数：胶辊直径≥φ220mm，材质为食品级聚氨酯橡胶，辊隙0～10mm可调，电动或手动间隙调节。 | 台 | 1
4 | 重力谷糙分离筛 | 1.用途：利用重力分选原理对砻后混合物进行谷糙分离。 ▲2.产量：≥1t/h 3.功率：≥0.75kw 4.主轴转速：≥350r/min 5.分选工作面倾角、振幅可调，运动平稳、噪声低、便于操作调节。 | 台 | 1
5 | 砂辊碾米机 | 1.用途：用于大米碾白。 2.产量：≥1t/h 3.功率：≥15kw 4.砂辊材质：金刚砂辊为食品级碳化硅砂辊，直径≥φ150mm，碾白压力可调。 5.碾白精度：加工后大米达到GB 1354《大米》标准三级及以上精度，背沟基本去皮、粒面平整。 ▲6.出米率：在符合上述精度条件下，出米率≥70% 7.吸风量：≥850m³/h | 台 | 1
6 | 粉碎及刹克龙系统 | 1.用途：用于将谷壳粉碎，参与粉碎的物料为谷壳、油糠及轻杂的混合物料，谷壳不粉碎时将大糠刹克龙进料管上的翻板门切换到直排档，谷壳外排。 ▲2.产量：≥0.3t/h 3.功率：≥15kw 4.风量：≥1500m³/h 5.转速：≥3800r/min 6.除尘效率：刹克龙出口粉尘排放浓度符合GB 16297《大气污染物综合排放标准》要求。 | 台 | 1
7 | 风提碎米筛 | 1.用途：用于碎米及糠粞的筛分。 ▲2.产量：≥1t/h 3.配套总功率：≥1kw 4.振动频率：≥540r/min 5.振幅：≥4.5mm | 台 | 1
（二） | 色选机 | 1.用途：采用光电图像识别技术，剔除大米中的异色粒、霉变粒、病斑粒及杂质。 2.产量：≥30kg/（ch·h） ★3.色选精度：≥99% 4.二次带出比（坏料：好料）≤1:0.125 5.主机电源：AC220V/50Hz，单独接地 6.主机功率：≥1.5kw 7.气源压力：≥0.6MPa 8.气源消耗：≤0.8m³/min（在满足文件规定的产量、色选精度、二次带出比的条件下，气源消耗越低越好。） 9.具备智能识别、坏点自动补偿、故障自动诊断功能，触摸屏操作。 10.与物料接触部分：采用食品级304不锈钢及食品级工程塑料，符合GB 4806食品接触材料标准。 | 台 | 1
二 | 榨油机 |  | 项 | 1
1 | 菜籽除杂机 | ▲1.加工能力：≥350kg/h 2.电源：380V/50HZ 3.除尘率：≥98% 4.电机功率：≥0.75kw 5.外形尺寸≥1600×800×1000mm | 台 | 1
2 | 电炒料机 | ▲1.加工能力：≥200kg/h 2.尺寸：≥1800×960×1240mm 3.电机功率：≥1.5kw 4.加热功率：≥16kw | 台 | 1
3 | 螺旋提升机 | ▲1.加工能力：≥500kg/h 2.电源：380V/50HZ 3.电机功率：≥1.5kw 4.提升高度：≥1.2m | 台 | 1
4 | 电脑提升机 | 1.加工能力：≥500kg/h 2.电机功率：≥1kw 3.电源：220V/50HZ ▲4.提升高度：≥3m 5.外形尺寸：≥420×300×850mm | 台 | 1
5 | 榨油机 | ★1.加工能力：≥300kg/h 2.主轴转速：≥50r/min 3.炸螺材质：合金钢 4.电机功率：≥15kw 5.材质：合金钢 6.外形尺寸：≥2160×1100×1750mm | 台 | 1
6 | 毛油震动筛 | 1.功率：≥0.04kw 2.材质：不锈钢 3.过滤毛油减少油渣，提高油品质量 ▲4.外形尺寸：≥750×550×780mm | 台 | 1
7 | 暂存罐 | ★1.材质：304不锈钢 2.厚度：≥1.5mm | 个 | 1
8 | 毛油泵 | 功率0.55kw 380v | 个 | 1