## 目录
延川县清华附中文安驿学校教学设备更新采购项目清单 单位：元
序号 | 类别 | 备注
1 | 计算机教室
2 | 教学设备
3 | 办公设备
4 | 录播设备
合计

## 纯国产计算机教室
计算机教室（50+1）
序号 | 名称 | 参数 | 数量 | 单位 | 备注
1 | 学生终端（不含操作系统） | 1.机箱：机箱尺寸≥15L,维护便利性：免工具拆装 2.处理器：国产处理器，≥8核，主频≥2.7GHz。 3.内存：标配≥8GB 2666MHz DDR4内存，内存插槽*≥2，可扩展到32G内存 4.显卡：≥集成显卡 5.硬盘：M.2接口 NVME SSD固态硬盘，容量不小于512G；最大支持硬盘数3个 6.标准接口：USB接口总数≥9个（其中前置≥4个USB3.0，1*type-C） 7.扩展槽：PCle 插槽≥2个，≥1个PCle x16, ≥1个PCle x1; 8.网口：RJ45*1前后各一组音频接口支持1*VGA，1*HDMI集成PS/2接口" 9.系统：出厂自带国产操作系统永久使用 10.显示器 ：与主机同品牌，≥23.8英寸或以上尺寸，分辨率≥1920*1080，标配VGA+HDMI视频接口。 11.键盘、鼠标:有线键盘和有线鼠标，与主机同品牌。 12售后服务 :整机提供3年免费原厂质保 为保证方便老师统一维护，需配备独立的终端维护系统： 1、支持超过500台计算机同时进行差异数据部署，并可自动分配IP地址(IPV4/IPV6)、计算机名、支持固态硬盘、M.2硬盘数据保护。 2、支持保护分区的某一目录与不保护分区或外插U盘、硬盘进行自动/定时同步；同步文件可以按照后缀名等规则进行过滤；文件重命名、删除也可以进行同步；可以单向同步、亦可双向同步； 支持指定保护分区数据文件不还原，指定重要文件夹加密锁定/解锁设置。 3、文件目录管理，提供数据多级加密，可指定文件夹不还原，安全密码加密文件夹，防止重要数据泄露；目录同步可以将重要文件备份，按照后缀名等规格同步备份，单向或双向备份，双重保护文件。 4、支持主控端网络侦测功能，支持查找网卡、网线、交换机网口的故障；在硬盘全盘保护的情况下，可以自动侦测软件安装及文件、文件夹数据变动提醒用户保存当前状态。 5、支持网络同传与增量同传，接收端计算机可通过网卡、u盘、光驱、硬盘启动三种方式执行同传，内建同传智能测速排序机制，可支持同传限速以不影响正常的教学活动，支持正版软件的激活，支持CAD等软件批量注册。 6、支持备份型还原，可把操作系统、教学应用还原点数据备份至移动硬盘，遇有硬盘损坏，亦可以快速恢复硬盘数据。 7、支持主控端批量化管理功能，主控端可远程批量修改被控端的保护模式、密码、切换还原点、删除还原点、锁定设备、资产管理、屏幕监看、远程命令、远程监看、远程开关机、远程重启、远程登录、远程遥控，及远程指定被控端进行网络同传与增量同传。 8、按照教学实际需求，可设定计划任务，在指定的时间点自动切换到指定的还原点，且支持离线任务；针对内网的应用，可无缝对接WSUS实现操作系统补丁包的过滤与更新，保证内网的安全。 ★9、支持机房节能，帮助机房省电，管理端可设定客户端在多久时间没操作后自动关闭显示器、自动进入待机状态、自动关机；可设定允许客户端每天开机的时段、一周中哪几天开机等；根据预先设定费率生成能源使用报告，精确掌握节省的电费。【提供产品功能截图】 10、加★项需要提供产品功能截图加盖厂商公章； 生产厂商具有ISO9000质量管理体系认证、ISO27001信息安全管理体系认证，符合标准。 软件厂家承接过相关电子教室类软件的全国教育信息化重点课题项目，需提供中央电化教育馆颁发的结题证书材料。 为保证产品质量和保障售后服务质量，供应商需提供产品来源渠道合法证明文件（包括但不限于销售协议、代理协议、原厂授权、检测报告等）及官方彩页复印或扫描件并加盖生产厂家公章（鲜章）。 | 98 | 台
2 | 教师管理主机（不含操作系统） | 1.机箱：机箱尺寸≥15L,维护便利性：免工具拆装 2.处理器：国产处理器，≥8核，主频≥2.7GHz。 3.内存：标配≥16GB 2666MHz DDR4内存，内存插槽*≥2，可扩展到32G内存 4.显卡：≥2G独显 5.硬盘：M.2接口 NVME SSD固态硬盘，容量不小于512G；最大支持硬盘数3个 6.标准接口：USB接口总数≥9个（其中前置≥4个USB3.01*type-C） 7.扩展槽：PCle 插槽≥2个，≥1个PCle x16, ≥1个PCle x1; 8.网口：RJ45*1前后各一组音频接口支持1*VGA，1*HDMI集成PS/2接口" 9.系统：出厂自带国产操作系统永久使用 10.显示器 ：与主机同品牌，≥23.8英寸或以上尺寸，分辨率≥1920*1080，标配VGA+HDMI视频接口。 11.键盘、鼠标:有线键盘和有线鼠标，与主机同品牌。 12售后服务 :整机提供3年免费原厂质保 | 2 | 套
3 | 云教学管理系统 | 纯软件产品，安装部署快捷，升级简易方便，支持主窗口功能按钮、浮动工具条、右键菜单、快捷键多项操作方式。 ★全面支持国产CPU及操作系统，CPU包括龙芯、飞腾、华为（包含鲲鹏、麒麟、盘古）、海光、兆芯等，操作系统包括KylinOS、统信UOS、龙芯LOONGNIX、中科方德、麒麟信安等国产操作系统。 支持屏幕广播：将教师机屏幕和教师讲话实时广播给单一、部分或全体学生，可选择全屏或窗口方式。窗口模式下或教师机与学生机分辨率不同情况下，学生机可以以不同的窗口方式接收广播。 支持屏幕笔：教师教学使用的辅助工具，突出显示项目、添加注释，添加批注等等。 ★支持共享白板功能：教师可共享白板、桌面或图片，选定的学生能够在同一块画布下同时操作编辑、绘画，支持学生独立完成，支持教师监看所有学生的画布，支持选择学生将他的画面演示给其他学生。（提供功能截图，并加盖原厂公章） 支持讨论：教师可以创建多个小组进行讨论活动，并可任意选择分组加入讨论活动。同组师生支持多种方式进行交流，包括文字，表情，图片等。 支持作业提交：学生把做好的作业直接提交到教师机，方便教师批改作业要收取的麻烦。学生提交作业时支持教师审批，通过后才可提交；教师可以选择接收和拒绝学生提交的文件。并且教师可以限制学生提交文件的数目和大小。 ★支持试卷编辑：可插入图片，教师可编辑题型，试题类型支持单选、多选、判断、简答，设置试卷名称、考试时间和分值。（提供功能截图，并加盖原厂公章） ★支持调查功能：教师启动快速的单题考试或随堂调查，限定考试时间，学生答题后立即给出结果，结果显示学生答案柱状图分析和答题时间，可作为抢答依据。（提供功能截图，并加盖原厂公章） 支持抢答竞赛功能：教师可以出任意题目请学生作答，学生抢答时只需按下按钮即可，作答正确“星星”奖励，吸引学生注意力，主动参与活动。（提供功能截图，并加盖原厂公章） ★支持断网锁屏功能，当学生端离线时，可以锁定学生屏幕；支持网页限制功能，提供黑白名单，限制客户端的网页访问； 支持U盘限制：支持对U盘等存储设备访问权限的设定，支持全部开放、只读、禁止执行、完全阻止四级权限设置。（提供功能截图，并加盖原厂公章） 支持系统日志：显示和自动保存系统运行过程中的关键事件，包括学生登录登出，资源不足，提交文件等。 支持远程消息：教师与学生能够使用远程消息进行交流，并可以允许和阻止学生发送文字消息。 资质要求 1.生产厂商具有ISO9001质量管理体体系认证、ISO27001信息安全体系认证，符合标准。 2.系统获得中央电教馆检测的“班班通综合解决方案”及“数字化校园综合解决方案”证书。 3.生产厂商获得过“十大民族品牌”称号，并提供证书。 4.企业是国产芯片与软件企业联盟单位，提供相关证明材料。 5.系统具有国产化软件著作权登记证书，并具有相应国产化专业机构出具的检测或认证报告。 为保证产品及售后服务质量， 供应商需要提供产品来源渠道合法证明文件（包含但不限于销售协议、代理协议、原厂授权、检测报告等）及官方彩页复印或扫描件，并加盖生产厂家公章（鲜章）。 | 100 | 台
5 | 48口交换机 | 三层万兆管理型交换机，48个千兆电口，4个万兆SFP+光口，交换容量336Gbps，包转发率144Mpps；支持支持IPv4、IPv6 静态路由、三层聚合、ACL、端口镜像、全端口线速转发等功能 | 2 | 台
6 | 24口交换机 | 二层管理型交换机，24个千兆电口，4个千兆SFP光口，交换容量336Gbps，包转发率96Mpps；支持全端口线速转发。 | 2 | 台
10 | 机柜 | 机柜采用优质冷轧钢板，主体厚度1.2mm，立柱厚度2.0mm，结构严密、造型美观。主体颜色黑色。 产品符合ANSI/EIA RS-310-D、DIN41491;PART1、IEC297-2、DIN41494;PART7、GB/T3047.2-92标准；兼容19英寸国际标准、公制标准和ETSI标准。 | 2 | 台
13 | 辅材及配件 | 包含本项目设备安装时所用的各类辅材、网线、水晶头、耦合器、膨胀钉、排插、防水防火波纹管、金属线材、角钢及固件、电工胶布等。计算机教室桌凳安装； | 2 | 套
15 | 系统集成 | 计算机教室桌凳安装；计算机（终端）及网络布设安装施工；过道耐压弧形走线槽等工程所需配件的安装调试；网络交换机、机柜、电源空开、网线、电源电缆、线槽、电源插排等布设安装；系统软件、教学应用软件、教学资源等安装调试；所有货物到学校的运输；培训服务；系统集成所需线材要求符合国标标准。 | 2 | 套
16 | 合计（不含操作系统）
| 操作系统 | 纯国产麒麟或统信 | 100 | 套
17 | 合计（含操作系统）

## 教学设备
教学设备
序号 | 名称 | 参数 | 数量 | 单位 | 备注
1 | AI交互一体机 | 一、整体设计 1.整机采用一体设计，外部无任何可见内部功能模块连接线，边角采用弧形设计，表面无尖锐边缘或凸起。 2.整机上左右三边边框正面宽度相等（等边框结构），且三边宽度均≤15mm，屏占比≥89%。 3.整机屏幕采用86英寸液晶显示器，尺寸：长≤2000mm，宽≤1200mm，高≤117mm，采⽤超⾼清LED液晶屏，显示分辨率3840*2160，可视⻆度≥178°。 4.整机采⽤LED液晶A规屏，显示⽐例16:9，整机设备屏幕亮度：≥350cd/㎡。 5.▲整机左、右、下三边框皆具备磁吸功能，边框任意位置可吸附具备磁吸功能的书写笔，吸附稳定不掉落，磁吸拉力≥60g，方便教具的收纳管理。需提供相关证明材料(包 括但不限于检测报告、官网截图和功能截图) 、厂家承诺书加盖厂家公章。 6.屏幕采⽤≤3mm钢化玻璃保护，表⾯硬度≥石墨硬度9H或莫氏硬度7级，透光率不低于91%，雾度≤8%。 7.▲整机嵌入式系统版本≥Android 15。需提供相关证明材料(包 括但不限于检测报告、官网截图和功能截图) 、厂家承诺书加盖厂家公章。 8.整机可选择高级音效设置，支持在左右声道平衡显示范围中进行更改。中低频段可选择调节范围125Hz～1kHz,高频段可选择调节范围 2kHz～16kHz,分贝可选择调节范围-12dB～12dB。（此条参数提供视频演示。） 二、接口及按键 1.整机为适配教学场景的便捷使用，设备按键采用简洁化设计，前置接口与按键在设备同一侧。 2.整机前置按键支持自定义设置，可通过自定义设置实现前置面板功能按键一键启用任一全局小工具（批注、截屏、计时、降半屏、放大镜、倒数日、日历）、快捷开关（节能模式、纸质护眼模式、经典护眼模式、自动亮度模式）。 3.侧置接口具备≥2路HDMI、≥1路RS232（RJ45形态）、≥1路USB接口、≥1路音频输出、≥1路触控USB输出；前置接口≥3路USB接口（包含1路Type-C、2路USB）。 4.前置USB接口支持Android系统、Windows系统读取外接移动存储设备。 5.设备支持通过前置面板物理按键一键启动录屏功能，可将屏幕中显示的课件、音频内容与人声同时录制。支持经典护眼模式，可通过前置面板物理功能按键一键启用经典护眼模式。（此条参数提供视频演示。） 三、整机功能 1.长时间无人使用屏幕可自动息屏，用户可通过整机内置触摸中控菜单进行开启和关闭，可自定义无人操作息屏时间间隔为1小时、2小时。 2.▲整机设备内置2.2声道扬声器，最大功率≥80W。需提供相关证明材料(包 括但不限于检测报告、官网截图和功能截图) 、厂家承诺书加盖厂家公章。 3.整机扬声器采用模块化设计，无需打开背板即可单独拆卸。 4.▲整机听力模式下具备AI人声语言增强功能，支持三挡强弱调节，通过AI算法提取视频/音频中的语言进行效果增强，在不增加音量的情况下提升语言清晰度，扩声系统语言传输指数（STIPA）≥0.75。需提供相关证明材料(包 括但不限于检测报告、官网截图和功能截图) 、厂家承诺书加盖厂家公章。 1.整机扬声器在100%音量下，可做到1米处声压级≥92dB，10米处声压级≥82dB。 6.▲支持标准、听力、观影和AI空间感知音效模式，AI空间感知音效模式可通过内置麦克风采集教室物理环境声音，自动生成符合当前教室物理环境的频段、音量、音效，影院模式下具备AI环绕声功能，支持三挡强弱调节。需提供相关证明材料(包 括但不限于检测报告、官网截图和功能截图) 、厂家承诺书加盖厂家公章。 7.▲整机内置语音助手，通过整机麦克风及智能笔以唤醒词调起语音助手，支持语音交互。需提供相关证明材料(包 括但不限于检测报告、官网截图和功能截图) 、厂家承诺书加盖厂家公章。 8.整机全通道支持纸质护眼模式，可实现画面纹理的实时调整；支持纸质纹理：牛皮纸、素描纸、宣纸、水彩纸、水纹纸；支持透明度调节；支持色温调节。 9.▲整机无线模块（Wi-Fi和蓝牙）采用独立模块化设计，无需拆卸整机后壳即可独立拆装。需提供相关证明材料(包 括但不限于检测报告、官网截图和功能截图) 、厂家承诺书加盖厂家公章。 10.整机支持蓝牙Bluetooth 5.4标准，固件版本号HCI13.0/LMP13.0。 11.▲整机支持发出频率为18kHz-22kHz超声波信号，智能手机和笔记本电脑接收超声波信号后可以自动识别附近投屏设备，点击对应设备即可完成投屏操作。需提供相关证明材料(包 括但不限于检测报告、官网截图和功能截图) 、厂家承诺书加盖厂家公章。 12.整机内置双WiFi6无线网卡（不接受外接），在Android下支持无线设备同时连接数量≥30个，在Windows系统下支持无线设备同时连接≥6个。 13.整机配套教学应用APP可通过wifi直连技术，近场发现附近教学大屏设备，无需扫码、账号密码输入步骤，即可直接连接并登录教学大屏设备，基于统一身份认证机制可实现其他教学软件免登录操作。需提供相关证明材料（包括但不限于检测报告、官网截图和功能截图），加盖厂家公章。 14.整机具备班级视力检测功能，学⽣站在距离屏幕前5m处，可通过⼿势识别方式来标识方向进行视力测试，测试完成后可直接⽣成视⼒检测结果，并建⽴学⽣视⼒档案，对学⽣视⼒情况进⾏管理。需提供相关证明材料（包括但不限于检测报告、官网截图和功能截图），加盖厂家公章。 15.整机采用红外触控技术，Windows系统和Android系统均支持≥40点触控及书写划线。16.整机设备支持多种身份识别方式，支持通过账号登录、手机扫码登录、人脸识别登录、声纹识别登录、近场发现登录，并支持账号安全登录检测。 17.整机自带AI书写美化能力，智能识别批注的书写轨迹，进行笔锋智能美化，模拟纸上书写的起笔、行笔和收笔效果。需提供相关证明材料（包括但不限于检测报告、官网截图和功能截图），加盖厂家公章。 18.整机侧边栏内置朗读工具，通过整机麦克风监测教室中学生的朗读情况，并以游戏化界面反馈学生朗读音量大小。需提供相关证明材料（包括但不限于检测报告、官网截图和功能截图），加盖厂家公章。 19.整机Windows通道支持文件传输应用，支持通过扫码、超声、wifi直连三种方式与手机进行握手连接，传输文件格式支持：pptx、pdf、docx、txt、xlsx、enbx、jpg、png、gif、svg、mp4、rmvb、avi、3gp、wmv、flv、mkv、mp3、wav、wma、ogg、zip。 20.整机关机状态下，通过长按电源键进入设置界面后，可点击屏幕选择故障检测、系统还原功能，系统还原可单独还原PC系统，单独还原整机系统。 21.整机PC通道及安卓通道各具备一颗WiFi6无线芯片，PC和安卓通道均可通过大屏发送WiFi6热点以及连接WiFi6的路由器。需提供相关证明材料（包括但不限于检测报告、官网截图和功能截图），加盖厂家公章。 22.整机上边框内置非独立摄像头，整机摄像头支持环境色温判断，根据环境调节合适的显示图像效果。（此条参数提供视频演示。） 四、内置 OPS： 1.处理器：Intel Core i5 12代及以上。 2.内存：8G DDR4 笔记本内存或以上配置。 3.硬盘：256G SSD 或以上固态硬盘。 4.具有独立非外扩展的电脑USB接口：≥3路USB。 5.采用抽拉内置式模块化电脑，按压式卡扣方式，无需工具即可快速拆卸电脑模块。（此条参数提供视频演示。） 6.具有标准PC防盗锁孔，确保电脑模块安全防盗。 | 80 | 套 | 核心产品
2 | 视频展台 | 1、采用≥800 万像素摄像头；采用 USB 五伏电源直接供电，无需额外配置电源适配器，环保无辐射. 2、A4 大小拍摄幅面，1080P 动态视频预览达到 30 帧/秒；托板及挂墙部分采用金属加强，托板可承重 3kg，整机 壁挂式安装。 3、支持展台成像画面实时批注，预设多种笔划粗细及颜色供选择，且支持对展台成像画面联同批注内容进行同 步缩放、移动。 4、展示托板正上方具备 LED 补光灯，保证展示区域的亮度及展示效果，补光灯开关采用触摸按键设计，同时可通过智慧黑板中的软件直接控制开关； 5、带自动对焦摄像头；外壳在摄像头部分带保护镜片密封，防止灰尘沾染摄像头，防护等级达到 IP4X 级别 | 80 | 套
3 | 音箱 | 1.采用一体化设计，内置麦克风无线接收模块。 2.全频喇叭单元尺寸≥5英寸，输出额定功率≥ 2x15W。 3.支持扩声和输入音源叠加输出。 4.距离音箱10米处声压级≥75dB。 5.采用红外对码方式，完成与教学扩声麦克风对码，无需繁琐操作。 6.支持无线麦克风扩音接收，采用Wi-Fi射频2.4GHz与 5GHz双频段传输。 | 80 | 套
4 | 推拉黑板 | 1、结构：左右推拉形式，一体机居中放置；内外双层，内层两块固定板外层两块活动板，使用一体机时将两块活动板分别拉开，活动板闭合后接触面为无边框折边设计无障碍书写；折边处要求双折边90度，折成U型避免划手。 2、规格：基本尺寸4200mm*1249mm，可根据一体机尺寸和用户需求进行调整。 3、书写面材质:采用优质绿色烤漆板，涂层采用丙烯酸树脂漆，板面厚度≥0.3mm，涂层硬度≥6H；光泽度＜12%，无明显眩光；表面附有保护膜，用普通粉笔书写，笔迹均匀，字迹清晰，易写易擦，不反光、不变形，整板无拼接，有效保护学生视力。 4、内芯材料:采用防潮、阻燃、24kg/m³高密度泡沫板，厚度10㎜，整张无接缝。 5、背板:采用优质镀锌彩涂板，厚度≥0.21mm。 6、边框材料:采用高强度银白色工业铝型材，为保证黑板整体的强度外框型材壁厚不小于1.1mm，连接可靠牢固，接缝平整、光滑。 7、包角:采用防老化、抗疲劳ABS工程塑料，模具注塑一次成型。 8、轨道：上轨道为一字型配合T型滑块，下轨道为T型滑道配合半封口凹字型滑块，永不脱轨；上下左右边框正面宽度不大于2.5cm，超窄边框设计美观大方。 9、滑块：每块活动板安装4个滑块，采用耐磨、自润滑材质，在轨道内滑动无噪音，书写不易左右移动，使用更加稳定。 10、易维护性：产品结构设计，从根本上解决一体机维护问题；内嵌的一体机可以直接拆除进行维护，无需书写板的整体拆除，检修方便快捷。 11、附件：拉手采用黑色铝制金属材质，锁具采用哑黑色锌合金搭扣锁，固定形式均采用穿透板体固定更加牢固结实。 | 80 | 套
5 | 安装及拆除服务 | 拆除及安装调试 | 80 | 项

## 办公室设备
打印机
序号 | 名称 | 参数 | 数量 | 单位 | 备注
1 | 黑白打印机 | 类别：A3黑白激光复印机（打印，复印，扫描） 打印速度：≥26PPM(A4) 处理器：≥833MHz 打印内存：≥1GB+256MB（闪存） 打印分辨率：1200dpi 最大打印幅面：A3 功能：复印，扫描，打印 打印机语言：GDI 接口类型：高速USB2.0;有线网络：IEEE802.310/100/1000Base-Tx； ADF容量：≥100页 扫描输出功能扫描到PC、邮件、FTP、U盘、OCR 进纸盒容量：250+550+550页（A480g/m²） 多功能进纸盒容量：100页（A480g/m²） 其他打印功能：密码打印、内存清零、OPC清零、二维码溯源、工程图打印模式、智能票据 增强复印、智能身份证纠偏多格式复印、智能打印机耗材监控管理系统、智能PC桌面打印 软件；耗材类型：鼓粉分离 随机鼓组件：80000页 随机粉盒：12000页 ★双面打印：自动 ★双面扫描复印：自动 保修：原厂三年质保 | 5 | 台
2 | 彩色打印机 | 产品类别：A3彩色激光复印机（打印，复印，扫描） ★打印速度：≥35PPM(A4) ★处理器：≥1.2GHz ★打印内存：≥4G+128GB（固态硬盘） ★打印分辨率：1200dpi ★功能：复印，扫描，打印 ★操作面板：10.1英寸触摸屏 ★打印机语言：PCLm,PCL6仿真,个人打印机数据流（PPDS）,PCL5Emulation,PostScript 3仿真,PDF1.7仿真,直接图像 ★接口类型：USB2.0；Ethernet1000/100/10802.11a/b/g/n/ac 能效等级：一级 ★ADF容量：≥200页 扫描速度：单面100页/分钟，双面200面/分钟 ★扫描输出功能扫描到PC、邮件、FTP、U盘 耗材类型：鼓粉分离 随机鼓组件：225000页（黑色）/250000页（彩色） 随机粉盒：5000页（黑色）/5000页（彩色） ★双面打印：自动 ★双面扫描复印：自动 其他打印功能：U盘打印、密码打印、黑白打印、样本打印、跳过空白页打印、色彩捕捉增 强打印输出、字体锐化、色彩自动校正、指定某种色彩滤除不输出、扫描边缘消除、扫描背 景消除、边对边扫描、ADF纠偏、分隔页/偏移页输出、功能权限管控访问、生成报告和日 志； | 1 | 台
3 | 速印机 | 制版方式：高速数码制版;原稿类型：书刊/单页型; 原稿处理模式：文字、图像、图文、铅笔模式;分辨率：≥300dpi*600dpi; 最大扫描尺寸：297mm*432mm;印刷速度:55-130页/分钟，5档调速，最高速可达150页/分;印刷面积:291mm*416mm（A3）;印刷纸张：尺寸最小90mm*140mm---最大310mm*432mm;进纸盘容量：1000张（70g/㎡）;出纸盘容量：1500张（70g/㎡）;纸张重量：46g—157g/㎡;油墨容量：600ml/支；版纸容量：约150版/卷;废版容量：50张;缩放比率：3级放大：141%、122%、115%，4级缩小：71%、81%、87%、94%；无级缩放：1%增减，50%-200%; 印刷位置调整：纵向：±10mm横向：±10mm;其他功能：全中文一键式操作面版＋中文液晶（LCD）显示屏，联机打印、省墨模式、铅笔模式、报刊模式、网屏模式、消除中缝、灰底浓度调整、编程印刷功能、自动检测原稿并自动居中、扫描原稿长度调整、版纸长度调整、密码模式、保密功能、耗材用尽提示、节能，配油墨\版纸各1个；标配工作底台，厂家保修300万或叁年，提供原厂售后服务函。 | 1 | 台

## 录播
录播教室
名称 | 参数 | 数量 | 单位 | 备注
高清录播主机 | 1、嵌入式一体化架构设计，单机可实现音视频采集、音视频编解码、音视频处理、视频录制、视频点播、视频直播、视频导播、远程互动、运维管理控制等功能； 2、终端视频支持 H.264、H.265视频编解码标准，视频编码码率可调，支持512kbps~20Mbps，视频分辨率可调，支持640x360~3840×2160； 3、终端音频采用高品质 AAC 音频编码技术，采样率支持 48KHz； 4、支持≥2路HDMI 输入接口并具备音频采集能力，输入接口最大可支持4K分辨分辨率，并向下兼容1080、720等常规分辨率；支持≥2路HDMI 输出接口并具备音频输出能力，输出接口最大可支持4K分辨率； 5、支持≥2路线路立体声音频输入；支持≥1路线路立体声音频输出；支持≥2路幻象供电麦克风输入,支持音频平衡传输，支持 48V 幻象供电； 6、支持≥4路RJ45接口，其中≥2个支持POE，POE需支持IEEE802.3at、EEE802.3af标准规范，供电功率基于标准规范与前端相机自适应，单路供电输出功率最大可达到30W； 7、支持≥1路RS232接口，支持≥4个USB接口； 8、终端内置互动功能，支持标准SIP协议；同时支持本地应用场景，即无需增加云端/本地互动服务器，终端即可实现十方远程互动；； 9、终端支持多种类型视频信号接入，支持标准网络视频信号接入、高速数字信号接入。 10、终端具备多种开关机方式，包括上电自启动、定时启动、常规启动等方式； 11、终端具备Reset复位键，支持硬件复位功能，可通过Reset复位键实现整机系统还原； 12、内置≥1TB硬盘，用于录制文件本地存储数据，支持存储空间扩展； 13、终端须采用安全电压供电，具有低功耗环保特性； | 1 | 台
多画面导播软件 | 1、基于B/S及C/S双管理操作界面架构，支持本地导播、远程导播，导播画面响应快，延时低；集视频实时预览，视频导播切换、云台控制，录制/直播控制，字幕、台标LOGO、OSD、片头片尾、直播监视、视频点播等多功能于一体； 2、支持多种控制方式，可对终端设备进行录制、直播、互动、导播等控制；支持在导播界面可实时观看≥8路视频通道画面，同时支持通过点击画面进行切换； 3、支持可选择任意画面通道进行录制，同时录制≥6路画面通道，支持生成MP4或TS格式标准视频文件； 4、支持异常视频资源修复功能； 5、支持开机录制功能、设备开启自动录制，支持定时录制功能；支持循环录制，避免造成存储不足导致无法录制的现象； 6、所录制的视频文件既可存储在本地硬盘，也支持通过FTP上传至平台、FTP上传具备定时、实时、闲暇等上传模式，同时支持用户随时通过录播主机点播回放视频，并可使用移动磁盘或硬盘拷贝下载； 7、支持U盘等外部存储接入主机后，实现本机与U盘同步录制保存的功能； 8、支持可选择任意画面通道进行直播，最多可同时直播8路画面通道，支持不少于RTMP（push）直播、RTMPS (push)、HLS直播等3 种不同直播模式，以适应不同场景直播需求； 9、内置流媒体广播功能，在无需部署任何平台服务器的前提下，可通过网络将直播画面实时推送到指定分组的观看端。观看端无需进行任何操作即可直接观看高清直播； 10、内置导播算法，支持人工手动导播模式，半自动导播模式、自动导播模式多种导播模式，自动导播支持灵活自定义设置，可根据用户习惯设置导播策略。 11、支持双路HDMI多媒体电脑画面侦测算法，无需在多媒体电脑上安装任何程序即可探测移动鼠标、操作课件翻页等动作并将电脑画面切入导播画面，支持对多媒体电脑画面检测区域设定，最多可绘制5个检测区域，便于屏蔽弹窗、任务栏区域； 12、支持摄像机控制，可以对相机进行放大缩小变焦调节、上下左右控制、云台转动灵敏度等控制，同时支持为每路相机设置/调用≥8 个预置位，满足导播过程中快速调用的需求； 13、支持≥8种画面布局模式，支持≥9种转场切换特效，支持设置≥5条预设字幕，支持设置≥5个预设台标，支持设置≥5个预设片头片尾； 14、界面自带虚拟软键盘，无需外接 USB 键盘，即可进行中英文、数字、符号输入等操作功能； 15、支持对视频文件进行点播回放，拖拽播放进度条播放，视频文件下载； 16、支持网络检测功能，可对当前终端所接入网络的状态进行检测，包括：网络稳定性、上下行速度等信息； 17、支持导入导出终端配置文件，方便用户进行升级、调试、后期维护。 | 1 | 台
教师4K摄像机 | 1、支持4K超高清分辨率图像，最大可提供4K@30fps图像编码输出，同时向下兼容1080p，720p等分辨率; 2、传感器要求：4K传感器尺寸≥1/2.8英寸, 有效像素≥840万; 3、高品质4K镜头，光学变焦≥12倍，数字变焦≥8倍 4、内置领先图像识别与跟踪算法，无其他辅助的情况下，即可实现平滑自然的云台跟踪效果；支持多种跟踪模式（跟随模式、动静模式）; 5、支持区域锁定跟踪、老师身高自适应功能；支持讲台区域外、下讲台跟踪，能够识别老师带口罩、转身等跟踪，支持8个屏蔽区域设置； 6、内置深度学习算法，能够识别板书动作及跟踪拍摄功能； 7、智能曝光，灯光变化、窗帘开关、投影大屏内容对教师跟踪无影响； 8、摄像机内置导播策略，可实现老师视频和学生视频自动切换； 9、支持外部发码导播功能，可与主流录播主机进行对接发码； 10、单台摄像机支持全景4K视频和特写4K视频同时输出，且至少一路视频支持自动导切视频输出，全景画面和特写画面分辨率同时支持3840*2160@30fps； 11、支持HDMI 2.0 、RJ45 (IP+POE)、USB2.0输出，3G-SDI（选配）、HD-BaseT(选配） 12、支持音频3.5mm Line IN、RS232 IN、RS232 OUT接口 13、具备畸变矫正功能;，支持自动平衡方式; 14、支持H.265/H.264/MJEPG三种视频编码标准，音频AAC编码标准；支持RTSP、RTMP、Onvif、组播等网络协议; 15、支持GB28181协议，支持音频G.711和AAC编码; 16、支持WDR，可以应对不同光照环境;支持图像2D和3D降噪; 17、支持PoE供电; | 2 | 台
学生4K摄像机 | 1、支持4K超高清分辨率图像，最大可提供4K@30fps图像编码输出，同时向下兼容1080p，720p等分辨率; 2、传感器要求：4K传感器尺寸≥1/2.8英寸, 有效像素≥840万; 3、高品质4K镜头，光学变焦≥12倍，数字变焦≥8倍 4、内置领先图像识别与跟踪算法，无其他辅助的情况下，能够自动识别起立回答问题的学生，并给与特写拍摄；支持多种跟踪模式（单人起立跟踪、多目标起立跟踪）; 5、内置深度学习算法，能够识别学生带口罩、转身、低头、举手等动作，减少误判； 6、智能曝光，灯光变化、窗帘开关、投影大屏内容对学生跟踪无影响； 8、摄像机内置导播策略，可实现学生特写视频和学生全景视频自动切换； 9、支持外部发码导播功能，可与主流录播主机进行对接发码； 10、单台摄像机支持全景4K视频和特写4K视频同时输出，且至少一路视频支持自动导切视频输出，全景画面和特写画面分辨率同时支持3840*2160@30fps； 11、支持HDMI 2.0 、RJ45 (IP+POE)、USB2.0输出，3G-SDI | 4 | 台
音频处理器 | 1、高度＜1U，功率放大器和音频处理部分集成到一个机箱内，可配定制耳朵机柜； 2、不少于2路带48V幻象供电的麦克风输入接口，不少于4路平衡式线性输入和不少于6路平衡式线性输出。 3、多通道反馈抑制功能，支持同时对不少于2路远讲麦克风进行独立的反馈抑制，并且不会降低传声增益。 4、支持自适应自动增益功能。 5、支持AFC自学习声反馈抑制功能，传声增益提升幅度≥15dB。 6、支持动态自适应背景降噪技术，信噪比提升≥18dB 。 7、支持不少于1路两通道USB音频接口，可传输互动双向音频数据，也可整合到电脑作为声卡，对接在线教学平台及软会议平台音频系统； 8、不少于2路（左右声道）功放输出，每通道支持不少于2路并联，每通道功率≥100W。 9、物理面板具有便于远程调试、升级的配对按键。 10、支持自动语音聚焦功能（提供软件截图），用于抑制教室本地混响，提升扩声清晰度。 11、支持RMS均值和Peak峰值两种电平表，可监测当前音频信号幅度。 12、本地扩声声场不均匀度（SFN）：<3dB。 13、信噪比≥100dB（提供权威检测机构出具的检测报告）。 14、信号处理延时：<8ms。 15、调试控制接口：支持网口或串口调试。 16、支持讲桌桌面安装话筒控制按钮或中控屏，用于关闭或开启话筒。 17、该项产品通过国家CQC认证。 | 1 | 台
吊麦 | 1、类型： 电容式。 2、指向性： 超心型 3、拾音半径：不小于3米 4、频率响应： 50Hz~20kHz。 5、灵敏度： -40dB±3dB(0dB=1V/Pa@1kHz)。 6、等效噪声级：≤25dBA 7、信噪比：≥78dB (1kHz@1Pa) 8、最大声压级：≥140dB (THD≤1%@1kHz) 9、输出阻抗： 约2.2kΩ（at 1kHz）。 10、使用电压： 9-48V幻像供电。 11、安装方式：吊装。 | 8 | 支
桌面播音麦 | 1、类型： 背极式驻极体电容麦。 2、指向性： 超心型 3、拾音半径：不小于8米 4、频率响应：20—20000Hz 5、灵敏度： -34dB±3dB(0dB=1V/Pa@1kHz)。 6、等效噪声级： ≤25dBA。 7、使用电压： 48V幻像供电。 8、最大声压级：138dB。 9、输出接口：XLRM三针公卡侬 | 1 | 个
音箱 | 1、类型： 背极式驻极体电容麦。 2、指向性： 超心型 3、拾音半径：不小于8米 4、频率响应：20—20000Hz 5、灵敏度： -34dB±3dB(0dB=1V/Pa@1kHz)。 6、等效噪声级： ≤25dBA。 7、使用电压： 48V幻像供电。 8、最大声压级：138dB。 9、输出接口：XLRM三针公卡侬 | 2 | 对
辅材与集成 | 系统类型：LF 1X≥6.5" 、 HF 1X≥1" 阻抗：8Ω 频响： 50Hz-18kHz 额定功率： ≥40W 承受功率： ≥100W 灵敏度： ≥110dB 指向性：≥100°H×100°V 安装支架：可上下卡位。 | 1 | 项