## 采购包1（应急保障类）
注：采购清单(标的信息以本采购清单内容为准，拟提供的拟投产品一览表、中小企业声明函等按本表标的填写)
序号 | 名称 | 材料规格 | 单位 | 数量
1 | 监测预警
1.1 | 多功能气体检测仪 | 1、便携式六合一气体检测仪（泵吸式） ▲2、EX:0-100%LEL（分辨率：1%LEL）响应时间≤15S ▲3、O2:0-30.0%VOL(分辨率：0.1%VOL)响应时间≤30S ▲4、CO:0-1000ppm（分辨率：1PPM）响应时间≤40S ▲5、H2S:0-100.0ppm(分辨率：0.1PPM)响应时间≤40S ▲6、CO2:0-5.00%VOL（分辨率：0.01%VOL）响应时间≤20S ▲7、NO2:0-100.0ppm(分辨率：0.1PPM)响应时间≤40S 8、防护等级：≥IP66 9、报警方式：声光震 10、显示方式：彩色显示屏 11、工作温度：-20°到60° | 台 | 2
1.2 | 不锈钢烟感温感枪仪 | 1、检测类型：烟感、温感探测器 2、枪头材质：阳极化航空铝+不锈钢，连接杆材质：不锈钢 3、标配长度：≥2.5米，整套重量：≤4KG 4、产品特点：坚固耐用、不锈钢材质、三种功能集于一个枪头（烟感、温感、吹风） | 套 | 2
1.3 | 口哨 | 1、材质：铝合金 2、声压：≥90dB 3、外观：外观清洁、无污渍、锈迹、外表光洁，无毛边飞刺、无色差、无剥落等缺陷。焊缝平整、牢固。 4、款式：三管三频 | 个 | 200
1.4 | 铜锣 | 1、材质：合金铜、直径：≥42cm 2、锣锤材质：木质 | 个 | 60
1.5 | 扩音器 | 1、便携式扩音器，适用于户外喊话、应急指挥等场景 2、电池类型：锂电池，电池容量≥4800mAh，支持USB充电 3、使用时间：连续喊话≥4小时，待机≥8小时 4、充电时间：≤4小时 5、失真度：≤5%（额定功率下） 6、频率响应：100Hz～15kHz 7、功能要求：具备喊话、警笛、录音(≥200秒）USB/TF卡播放、蓝牙 8、音频播放、电量显示功能 9、额定输出功率：≥30W，最大功率≥50W 10.材质：高强度ABS塑胶或等效工程塑料 11传播距离：≥1000m 12、重量：≤0.8kg 13、喇叭口径：≥150mm 14、防护等级：≥IP54 | 个 | 80
1.6 | 手摇式警报器 | 1、三角支架升降式 2、声音等级：120±2dB 3、音响频率：600±20HZ 4、传送距离：≥2000米 5、材质：铝合金（支架除外） | 台 | 40
1.7 | 警示带(牌) | 1、特厚帆布，长100m宽5cm | 个 | 100
1.8 | 望远镜 | 1、10X42双筒望远镜 2、倍率：≥10倍 3、口径：42mm、SMC多层紫红膜 4、防水：生活防水 5、视野：≥6° 6、棱镜材质：BAK4 7、目镜：≥21.7mm 8、调焦方式：中央调焦+视差调节 9、棱镜系统：屋脊 | 副 | 4
2 | 综合保障
2.1 | 便携式担架 | 1、200*53*18,牛津面料，两折 2、承重≥150KG | 副 | 11
2.2 | 应急电源 | 1、电池类型：三元锂 2、电池循环寿命：≥3500次 3、交流输入：AC185～220V/50～60Hz 4、温度保护：≤80℃ 5、过载保护：≥2500W 6、输出电压/频率：220V/50Hz 7、电池容量：≥270000MAH 8、输出功率：≥2000W 9、逆变反应时间：≤5毫秒 10、24V直流输出：24V/20A（最大） 11、USB直流输出：5V/18W（最大） 12、Type-C接口（支持PD快充，≥20W） | 台 | 6
2.3 | 应急照明系统（核心产品） | 1、额定电压：DC22.2V 2、灯光开启最大亮度：600lx/10m 3、警示灯颜色：红蓝 4、使用寿命：≥1500循环次数 5、充电时间：≤7h 6、外形尺寸：收缩235×216×1148m(±20mm）； 升起670×670×4000mm(±20mm） 7、防护等级：≥IP66 8、重量：≥14kg，±1kg 9、连续工作时间：强光10h、工作光15h、弱光19h 10、电池容量：≥25Ah 11、灯头功率：≥180W | 套 | 2
2.4 | 便携式气象仪 | 一、执行标准：符合《气象仪器通用验收规则》 JB/T11257-2011、《地面气象观测规范风向和风速》GB/T35227-2017，适用于气象预报、气象监测工作。 ▲1、风速：测量范围0~60m/s，精度±0.3m/s，分辨率0.1m/s 2、风向：测量范围0~360°/16方位，精度±3°,分辨率1° ▲3、温度：测量范围-20~50℃,精度±0.5℃,分辨率0.1℃ ▲4、湿度：测量范围0~95%RH，精度±2%RH，分辨率0.1%RH ▲5、气压：测量范围400~1100hPa，精度±0.3hPa，分辨率0.1hPa 6、海拔：测量范围-600~9000m，精度±1m，分辨率0.1m 二、供电方式 1、电池：3节5号电池 2、待机时间：≥70小时 三、通讯方式 1、有线传输：USB接口 2、含三脚架，手提箱 | 台 | 2
2.5 | 喊话器 | 1、功率：≥1000W；12喇叭；四方位；车载喊话器 2、长宽：≥53CM，高：≥20CM 3、工作电压：12v/24v 4、响应频率：≥1000HZ 5、传播距离：≥800M 6、控制方式：遥控 7、防护等级：≥IP66 | 台 | 8
3 | 抢险救援
3.1 | 救援绳 | 1、结构要求：水域救援漂浮救生绳为包芯绳结构，主承重部分由连续纤维制成。水域救援漂浮救生绳表面无任何机械损伤现象。整绳粗细均匀、结构一致。绳皮编入2股贯穿全绳的蓄光发光纤维。 2、直径≥10mm 3、拉力：≥200kg 4、漂浮性能：经48h的漂浮性能试验，水域救援漂浮救生绳能始终漂浮的水面上 5、长度：≥30m | 根 | 40
3.2 | 折叠梯 | 技术参数： 1、工作高度：9±0.2m 2、最小梯宽：300±3mm 3、梯蹬间距：340±2mm 4、整梯质量：≤53kg 5、梯节扭转角：≤20° 6、水平弯曲残余变形比值：≤0.3% 7、梯蹬弯曲残余变形比值：≤0.5% 8、侧板摇摆残余变形比值：≤0.15% | 架 | 4
3.3 | 工兵铲 | 1、多功能木柄绿色工兵铲17.5cm*63cm*24，重≤700g，厚度≥1.5mm 2、功能：土工作业：挖土挖坑、铲沙清杂、破冰刨冻土碎石、清理场地 3、切割砍伐功能：铲刃砍树枝劈柴、侧边锯齿锯断枝干绳索 4、敲打工具：铲背敲击地钉、石块、金属物件 5、户外炊具：明火加热、煎制食物、充当简易锅具、切食材 6、应急用途：车辆脱困清泥土、撬动物件、破窗、户外防身 7、其他小众用处：孔洞拴绳固定、野外掘土取水、园艺松土、拧简易螺丝 | 个 | 60
3.4 | 锹/镐/钩/叉/锤 | 1、大锤8磅，PVC防滑手柄长≥88.5cm，总重≤2.95KG 2、铁锹总长≥100cm，木质手柄，锹头30*23 3、洋镐镐把≥90cm,镐头≥50cm 4、撬杠长≥87cm,高碳钢锻造 | 把 | 120
3.5 | 安全绳 | 1、工艺：三层编织螺旋工艺 2、绳索直径≥10mm 3、承重：≥2吨 4、长度≥50米，直径≥10mm，14-16层国标钢丝安全绳，适用于单人逃生 5、整套配件：≥10mm钢丝绳、安全带、收纳袋、手套、口哨、O型环、下降器 6、检验依据：XF494-2004 | 根 | 20
4 | 生活救助
4.1 | 帐篷 | 1、宽3.2m,长3.7m，檐高1.75m，顶高2.67m（尺寸±10%） 2、一门四窗，管径≥25mm，面积≥12㎡ 3、面料600D环保牛津布 4、防锈喷塑管支架 | 顶 | 12
4.2 | 床 | 1、钢塑折叠床 2、宽度：≥80cm 3、长度：≥200m 4、床总高度：≥43cm 5、净重18.5kg±0.5kg 6、床架整体材质：冷轧钢板+碳素钢管材 7、含加厚海绵垫 | 张 | 60
4.3 | 被子 | 1、面料：军绿100%纯棉布，纱支32*32，密度68*68，规格：1.5m*2.1m。无色差、无异味、不褪色；缝制被套针脚均匀，四角丰满，表面不留线头；缝纫跳针、浮针单件产品不超过2处；针距密度不低于16—20针/50㎜，执行标准GB/T22796-2021国家纺织产品基本安全技术规范。 2、棉胎：2级棉胎，执行絮用纤维制品GB18383-2007.GB18401-2010标准及民政部行业标准。规格1.5m×2.0m，重量≥2公斤，色泽乳白或灰白、无异味、纤维松散、均匀、弹性好；棉洁索丝极少；铺棉要求均匀平坦、手感无棉块、厚薄一致。棉胎做磨棉处理使网面与棉花紧密结合。 3、产品符合MZ/T014.1-2010标准，成品色牢度，耐洗，耐干摩擦，PH值及甲醛含量经检测应符合相关标准。 | 床 | 120
4.4 | 衣物 | 1、衣长：均码 2、面料加填充物重量≥2.5公斤，允许偏差-5%。 3、缝制：缝制针迹均匀，线路顺直，定位准确，距边宽窄一致，结构整齐牢固，上下线松紧适宜，领子、前身平服不反翘，衣角丰满，表面不留线头，明暗线针距11针/3cm～14针/3cm；绗线针距不少于5针/3cm，绗距为≤10cm，各部位均为经向绗线，跳针、浮针单件产品不超过2处/30cm,钉扣牢固，各部位平服、整洁、无烫黄、水渍及亮光，覆粘合衬部位不允许有脱胶、渗胶及起皱。扣眼美观、规整、牢固、不偏歪，钉扣每空不少于6根线。 4、成品表面无破损性疪点、明显污渍；明显部位无粗于原纱一倍级或二倍级以上的的纱(≤2.0cmm）；面料色差≥4级、里料色差≥3-4。 5、成品面料的耐水色牢度、耐汗渍色牢（酸碱）、耐洗色牢度、耐干洗色牢度、耐摩擦色牢度（干、湿）、pH值、甲醛含量、异味及纤维含量应符合GB/T2662-2008《棉服装》、GB18401-2010(C类）标准要求。 6、填充物：100%棉，符合18383-2007检验标准，色泽乳白或灰白，无异味，纤维松散，均匀棉结索丝极少，铺棉要求均匀平坦，手感无棉块，厚薄一致，衣角整齐、平直、无缺花、不塌边。 7、包装：外包装为塑料编织包装，里垫防潮纸，每包10件棉大衣。 | 件 | 100
4.5 | 强光手电筒 | 1、尺寸：筒身直径45mm±10%，头部直径52mm±10% 2、灯光模式：强光、弱光、爆闪三档 3、灯珠类型：白激光灯珠 4、变焦方式：伸缩变焦 5、充电接口：Type-C充电 6、续航时长：强光≥5，弱光≥10小时 7、机身材质：航空级铝合金 8、电池容量：≥9000毫安 9、整机重量：≤455g（含电池） 10、额定功率：≥50W 11、防水等级：≥IPX4 | 把 | 120
4.6 | 应急灯 | 1、功率≥30W，亮度≥1200LM， 2、强光续航≥8H，弱光续航≥30H 3、带USB/Type-c快充 | 个 | 24
4.7 | 蜡烛 | 1、优质脱脂棉芯，优质石蜡及酥油原料，无烟无味，防风防灾 2、持续燃烧≥24小时 3、保质期3年 | 根 | 200
4.8 | 发电机 | 1、发动机型式：单缸四冲程风冷 2、发动机排气量（cm³):≥420 3、发动机最大输出功率(kw/rpm)：≥9.5/3600 4、起动系统：手启动/电启动 5、连续工作时间（Hr）：≥8h 6、燃油：汽油 7、额定功率（KW）：≥5.0kw，最大功率：≥6.0kw 8、额定电压(V):230/400v； 9、功率因数(cosΦ)：1.0/0.8 | 台 | 4
4.9 | 现场移动照明灯组 | 1、光源类型：LED灯，一共4盏，单盏功率≥500W 2、总光通量：大于28000lm 3、照度：≥200Lux 4、照明方向：灯头全方位照射 5、照明范围：直径≥60米 6、升降最大高度：≥4.5米，共3节 7、升降方式：气动升降 8、升降配套设备：小型空压机 9、输出电压：AC220V 10、额定功率：≥3KW 11、最大功率：≥3.2Kw 12、启动方式：手拉启动 13、燃油类型：汽油可选 14、油箱容量：≥15升 15、脚轮：2只万向轮+2只定向轮 16、刹车方式：脚刹装置 17、抗风等级：≥5级 18、整体防水防雨等级：≥IP66 | 套 | 2
5 | 个体防护
5.1 | 雨具（雨衣雨鞋） | 1、87式帆布橡胶雨衣 2、雨鞋筒高≥38cm，pvc材质，针织内里 | 套 | 100
5.2 | 安全帽 | 1、产品名称：安全帽（P） 2、产品规格：国标V型P2 3、产品材质：防冲击ABS材质 4、国家标准：GB2811-2019 5、下颏带强度≥150N ▲6、冲击吸收性能≥3400N 7、侧向刚性最大变形≥10mm 8、电绝缘性能≤9mA | 顶 | 60
5.3 | 防护服 | 产品应符合GB/33536-2017《防护服装 森林防火服》 1、服装面料材质与性能： ①面料材质：永久阻燃芳纶纤维方格布料，具备防静电、防水、阻燃性能，面密度≤210g/m² ②续燃时间≤1s，阴燃时间≤1s 2、反光条反光阻燃性能 ①反光带阻燃：续燃时间≤1s，阴燃时间≤1s，损毁长度≤50mm，无熔融、滴落； ②反光带热稳定性：260℃±5℃高温放置5min，表面无碳化、脱落。 3、成衣接缝强力参数 ①防火裤后裆断裂强力≥650N ②肩接缝断裂强力≥650N ③单衣接缝断裂强力≥200N | 套 | 60
5.4 | 防护手套 | 产品应符合XF7-2004《消防手套》标准； 1、材质：芳纶 2、阻燃性能：隔热层材料损毁长度≤100mm，续燃、阴燃时间≤2.0s，无熔融、无滴落； 3、耐撕破性能：掌心、背面外层撕破强力≥50N 4、耐热性能：180℃保温5min，高温后无明显变化，无熔融、脱离、燃烧； ▲5、握紧性能：拉重力比≥80% ▲6、穿戴性能：穿戴时间≤25S | 双 | 60
5.5 | 防护靴 | 符合XF633-2006《消防员抢险救援防护服装》标准要求 1、靴高:≥20cm；真皮鞋面，耐磨橡胶底 2、耐弯折性能：鞋底裂口长度≤12mm，帮底结合处不应出现开胶现象； ▲3、靴帮抗刺穿性能≥45N，靴底抗刺穿性能：≥1100N； 4、热稳定性能：在温度为180℃,经5min后，救援靴无熔滴，所有硬质附件性能完好； 5、靴帮抗辐射热渗透性能:靴帮表面经辐射热通量10KW/㎡，辐照1min后，其内表面温度≤22℃,无变形； 6、质量≤3kg ▲7、电绝缘性能：击穿电击≥5000V，泄漏电流≤3mA 8、阻燃性能：损毁长度≤100mm，离火自熄时间≤2s，不熔融、熔滴或剥离。 | 双 | 60
5.6 | 护目镜 | 1、符合XF1273-2015《消防员防护辅助装备消防员护目镜》要求 2、镜片防雾性能-在防雾试验期间，护目镜镜片在8s内不起雾。 3、光透射比大于85%，松紧带具有较强抗疲劳性。 4、头带宽度≥20mm，可调节 | 副 | 60
5.7 | 背包 | 1、材质：900D面料 2、容量：≥100L 3、重量：≤2.2KG/支架≤0.2KG 4、尺寸：83*35*26cm±5% | 个 | 60
5.8 | 防寒大衣 | 1、版型：超长款，长度接近膝盖；双排金属按扣 2、颜色：军绿色；加厚毛领，防风保暖性最强； 3、配置：内里厚棉填充，部分带简易内胆；宽大口袋，整体厚重保暖，适合低温值守、灾民安置、野外驻训，全部带防风毛领+可收纳防寒帽袖口、下摆可收紧，杜绝灌风，消防/抢险款必配高可视反光条，夜间作业安全，防水防风面料，雨雪、内涝、低温环境都能使用。 | 件 | 60
5.9 | 消防急救包 | 应急消防套装一览套装包含7件装备： 1、水基灭火器 2、多功能手电 3、烟雾报警器 4、灭火毯 5、急救药包 6、消防面具（TZL30A过滤式消防自救呼吸器） 7、安全绳 | 套 | 60
5.1 | 阻燃防护头盔 | 符合XF 633-2006《消防员抢险救援防护服装》标准要求 ▲1、耐燃烧性能：⽕源离开帽壳后，帽壳⽕焰 5s ▲2、热稳定性能：在温度为180℃，经5min后，救援头盔边沿应无明显变形，硬质附件需保持功能完好；反光材料表面无碳化、脱落现象 3、下颏带抗拉强度：下颏带不应发生断裂、滑脱，其延伸长度≤20mm 4、冲击力吸收性能：将头盔分别置于-28℃和50℃的温度中保持4h，头模所受冲击力的最大值≤3780N | 顶 | 60
5.11 | 阻燃防护面罩 (防烟、尘、毒等) | 符合XF869-2010《消防员灭火防护头套》、 CCCF-CPRZ-27:2019《消防类产品认证实施规则消防装备产品消防员个人防护装备产品》标准要求 1、材质：100%芳纶 2、阻燃性能经向续燃时间：≤2s 3、阻燃性能经向损毁长度：≤100mm 4、阻燃性能经向试验现象：无熔融、滴落现象 5、热稳定性能实验现象：无变色、熔融和滴落现象 6、pH值：4.0~7.5 ▲7、接缝强度≥185N 8、质量：≤300g | 副 | 60
5.12 | 避火罩 | 1、避火罩展开后整体呈上小下大的形状 2、底部四周高有压边带，中间镂空 3、尺寸：1700mmX700mmX400mm;1800mmX800mmX450mm 性能参数： 4、阻燃性能：损毁长度≤100mm续燃时间≤2s阴燃时间≤2s且无熔融滴落 5、断裂强力：≥650N撕破强力：≥50N 6、防护等级≥IP54；整机耐腐蚀 | 个 | 6
5.13 | 单兵火场呼吸自救器 | 1、吸气中二氧化碳浓度：≤1.5% 2、吸气温度：≤45° 3、吸气中氧气浓度：≥21% 4、防护时间：＞30MIN 5、呼吸阻力之和：≤1600PA 6、呼吸系统气密性：≤98PA 7、佩戴质量：≤2KG | 具 | 60
6 | 普通火灾
6.1 | 机动消防泵（核心产品） | 产品符合 GB6245-2006《消防泵》标准要求 1、⽔泵类型：单级离⼼泵 2、吸水口：65mm，出水口：65mm 3、额定工况 ①：额定流量 ≥8.00L/s；出口压力≥0.60MPa；吸深 3m 额定工况②：额定流量≥ 4.00L/s；出口压力≥0.60MPa；吸深 7m 4、额定流量：≥54m³/h 5、额定压⼒：≥0.6Mpa ★6、扬程：≥85 ⽶ 7、发动机型式：单缸，四冲程，风冷汽油发动机程 8、启动系统：⼿拉启动、电⼒启动 9、发动机输出功率≥9.6kw ★10、转速规格：≥3600 转/分钟 11、燃料：汽油 12、保护⽅式：低油位保护装置 13、防护等级： ≥IP68 | 台 | 6
6.2 | 水枪 | 1、符合GB8181-2005《消防水枪》标准要求 2、出水口径：≥19mm，接口尺寸:≥65mm；额定流量≥7.5（1±8％）L/s；射程≥28m； 3、全铝合金材质 | 支 | 12
6.3 | 水带 | 1、符合GB6246-2011《消防水带》标准要求；提供消防产品认证证书。 2、水带在端部附近中心线两侧用不易脱落的油墨，清晰地印有：产品名称、规格型号、生产厂名、注册商标和生产日期。 3、编织层：涤纶长丝材质，织物层编制均匀，表面整洁，无跳双经、断双经、跳纬及划伤。聚氨酯衬里厚度均匀，面光滑平整，无褶皱或其它缺陷。 4、工作压力≥1.6mpa 5、水带平铺宽度≥10cm 6、带每盘长度：≥20米 | 条 | 20
6.4 | 消防头盔 | 产品应符合XF 44-2015《消防头盔》、CCCF-CPRZ-27:2019《消防类产品认证实施规则消防装备产品消防员个人防护装备产品》标准 1、阻燃性能：火源离开5秒内帽壳火焰自熄，无火焰穿透至帽壳内部；下颏带、披肩损毁长度≤100mm，续燃时间≤2s，无熔融无滴落；面罩：续燃时间≤5s，无熔融无滴落。 2、耐热性能： 帽壳无明显变形，帽箍、帽托、缓冲层、下颏带、调节锁紧五金配件完好，功能正常；无部件引燃熔化，面罩完好无变形损坏。 3、耐燃烧性能：火源离开帽壳后，帽壳火焰应在5s内自熄，不应有火焰烧透到帽壳内部的迹象 4、披肩防水性：耐静水压＞17kPa | 顶 | 20
6.5 | 灭火防护服 | 产品应符合XF 10-2014《消防员灭火防护服》、CCCF-CPRZ-27:2019《消防类产品认证实施规则 消防装备产品 消防员个人防护装备产品》标准 1、整体热防护性能≥28cal/cm²，无熔融、脆裂和收缩现象 2、阻燃性能:外层、隔热层、舒适层、反光标志带续燃时间≤2s，损毁长度≤100mm，无熔融、滴落现象 3、断裂强力：外层经向、纬向≥650N，舒适层经向、纬向≥300N 4、撕破强力：外层经向、纬向≥100N 5、接缝断裂强力：外层经向、纬向≥650N | 套 | 20
6.6 | 灭火防护靴 | 产品应符合XF6-2004《消防员灭火防护靴》、CCCF-CPRZ-27:2019《消防类产品认证实施规则消防装备产品产品 消防员个人防护装备产品》标准； 一、主要用于消防员在灭火救援中脚部的防护。具有防刺穿、防砸、防滑、防酸碱等功能，脚码符合国家标准要求。 二、采用优质天然橡胶高强力一次性挤压而成，靴面光滑，靴内采用防穿刺中底，靴头采用金属包头。靴底采用优质橡胶制成，靴底的防滑齿与靴底为一体，牢固耐用、耐磨。 三、技术要求 ▲1、电绝缘性能：击穿电压≥5000V，泄漏电流＜3mA ▲2、防滑性能：始滑角≥15° ▲3、鞋底抗穿刺性能：鞋底的抗刺穿力≥1000N | 双 | 20
6.7 | 消防手套 | 产品应符合XF7-2004《消防手套》、CCCF-CPRZ-27:2019《消防类产品认证实施规则 消防装备产品产品 消防员个人防护装备产品》标准； 1、材质：芳纶＋牛皮 2、外层损毁长度≤100mm，续燃、阴燃时间≤2.0s，无熔融、滴落； 3、掌心撕破强力≥50N，背面撕破强力≥100N； 4、手套整体热防护性能≥28cal/cm²； 5、人体功效要求： ①握紧性能：拉重力比≥80% ②穿戴性能：穿戴时间≤25S | 双 | 20
6.8 | 消防自救呼吸器 | 1、过滤式消防自救呼吸器，防护时间：≥30分钟，符合过滤式消防自救呼吸器标准； 2、材质：阻燃面罩，滤毒罐含高效滤毒剂，防CO、有毒烟雾，CO防护：透过浓度200ml/m³，吸气温度≤65℃,滤烟效率：≥95%，阻力：吸气≤800Pa，呼气≤300Pa；佩戴重量≤l000g，启动时间≤30秒； 3、设计：头戴式，头罩：漏气系数≤5%，视窗透光率≥85%，佩戴便捷，适合火灾逃生； 4、成人款；符合CCCF消防认证； 5、执行标准：GB21976.7-2012《建筑火灾逃生避难器材第7部分：过滤式消防自救呼吸器》。 | 具 | 20
6.9 | 绝缘剪断钳 | 1、组成部分：工作钳口、绝缘杆柄、绝缘手柄 2、钳头材质：高强45号工具钢材；绝缘部位：绝缘杆、橡胶绝缘手柄 ▲3、电绝缘性能：≥10KV 4、钳口最大开口：≤12mm 5、最大可剪切直径：≤10mm 6、总长：≥600mm（误差±10mm） 7、剪刃口硬度：HRC50-60 8、适配剪切线材：抗拉强度≤495MPa，硬度≤HRC30 | 把 | 4
6.1 | 气体检测仪 | 1、便携式四合一气体检测仪（泵吸式） ▲2、EX:0-100%LEL（分辨率：1%LEL）响应时间≤15S ▲3、O2:0-30.0%VOL(分辨率：0.1%VOL)响应时间≤30S ▲4、CO:0-1000ppm（分辨率：1PPM）响应时间≤40S ▲5、H2S:0-100.0ppm(分辨率：0.1PPM)响应时间≤40S 6、防护等级：≥IP66 7、报警方式：声光震 8、显示方式：彩色显示屏 9、工作温度：-20°到60° | 台 | 2
6.11 | 干粉灭火器 | 1、产品类型：手提式干粉灭火器，新国标90粉，带3C认证； 2、执行标准：GB4351-2023 3、灭火级别：2A55BCE 4、使用温度范围：-20℃~+60℃ 5、外观尺寸：总高41cm，瓶身直径13cm 6、干粉充量误差：±0.08KG 7、驱动气体：干燥压缩空气，20℃时压力1.2MPa 8、瓶身材质：碳钢 9、适用火情：A、B、C、E类初期火灾；喷射时长：约17.8秒 10、喷射距离：约3.4米 11、整体毛重：约4.00KG | 具 | 20
6.12 | 灭火毯 | 1、材质：玻璃纤维（玻纤20D），加厚13μm 2、尺寸：1.2米×1.2米 3、执行标准：XF1205-2014 4、熔点≥1100℃ 5、毯面干态断裂强力：经向≥800N；纬向≥1000N 6、手持件的材料和灭火毯所使用的包边材料，在进行阻燃性能试验后，续燃时间不应大于5s，且不应出现熔融和烧通现象。 7、灭火毯缝纫线在进行耐高温试验后，应无熔化、烧焦现象。 | 条 | 100
6.13 | 消火栓扳手 | 1、材质：铸铁 2、颜色：红色喷漆 3、用途：消防检查、 4、消火栓开启和关闭的工具：长≥40cm,开口≥5.5cm | 把 | 4
6.14 | 移车器 | 1、驱动方式：液压 2、承重：4吨/4台 4、滚筒：聚氨酯优质滚筒 5、适用轮胎：22寸及以内 6、适用车型：大型轿车、大型SUV、大型16座客车及以下 7、通用款；一组四个：包含4台移车器+摆放架+牵引架 | 台 | 4
6.15 | 正压式消防空气 呼吸器 | 1、符合国家XF124-2013《正压式消防空气呼吸器》标准，提供具有CMA或CNAS认证资质的第三方检验机构出具的检验报告；具有耐高温、阻燃、绝缘、防爆、防腐、防水、气密性好等性能； 2、背带材料：采用阻燃材料制作；采用碳纤维复合气瓶。 3、气瓶水容积：≥6.5L，工作压力≥30MPa 4、气瓶阀接口螺纹G5/8 5、气瓶采用全缠绕式碳纤维复合材质：铝内胆（内胆采用高强度、经防腐处理、重量轻的铝合金材质）+碳纤维+玻璃纤维+两层UV胶； 6、整机气密性能：1min内下降≤2MPa | 具 | 4
6.16 | 排烟机 | 1、发动机型式：四冲程、单缸、风冷汽油机 2、功率：≥3.6KW（165cc） 3、额定转速：≥3500r/min 4、PPV风量：9000~12000m³/h | 台 | 2
6.17 | 热成像仪 | 1、热成像原始分辨率≥192×144；搭配≥3.2英寸LCD屏；分辨率≥480×640； 2、响应波段：7.5-14μm 3、可见光参数：视场角：≥50°×30°；支持可见光拍摄； 4、定焦对焦；可见光图像分辨率1600×1200； 5、显示模式：融合、纯热成像、纯可见光、画中画。 6、帧率：≥25Hz 7、伪彩种类：白热、黑热、铁红、彩虹、高温凸显、融合、红热 | 台 | 2
7 | 阜川镇应消一体综合救援服务站配套附属工程
库房
7.1 | 自流平地面 | 1、基层清理，原有地面浮浆、油污、松散层打磨清理，缺陷修补平整； 2、20mm厚1:3水泥砂浆找平层，压实抹平、规范护； 3、涂刷水泥自流平专用水性界面剂一道 4、水泥基自流平面层，厚度≥5mm 5、地面平整度：2m靠尺偏差≤2mm，无起砂、空鼓、开裂，全部工序综合包干。 | m² | 100.78
7.2 | 墙裙拆除 | 1、人工拆除原有水泥砂浆墙裙，不破坏原有墙体结构； 2、基层残渣、浮灰彻底清理； 3、建筑垃圾场内集中清运至指定堆放点，含防尘防护、完工清理全部费用。 | m² | 32.51
7.3 | 墙裙抹灰 | 1、基层清理、洒水湿润 2、20mm厚1:3水泥砂浆墙裙分层抹灰，面层压实光； 3、阴阳角顺直，无空鼓开裂，规范养护、成品保护，综合包干。 | m² | 32.51
7.4 | 抹灰面油漆 | 1、基层清理、孔洞裂缝修补 2、满刮耐水腻子两遍，找平磨光 3、涂刷环保乳胶漆底漆一遍、面漆两遍，色泽均匀无色差 4、施工部位：库房内墙面，含成品保护、垃圾清理全部工序。 | m² | 241.49
7.5 | 抹灰面油漆 | 1、基层清理、浮皮铲除、缺陷修补 2、满刮耐水腻子两遍，找平磨光 3、涂刷环保乳胶漆底漆一遍、面漆两遍； 4、施工部位：库房天棚，含高处作业、成品保护全部工序。 | m² | 100.78
7.6 | 普通灯具 | 1、名称：LED平板灯 2、规格：1200mm×300mm，功率≥36W 3、原厂LED光源及驱动，性能稳定 4、安装形式：吸顶安装 5、含配套吊杆、配件、规范接线、通电调试、成品保护。 | 套 | 6
7.7 | 监控 | 1、名称：智能跟踪球型网络摄像机 2、内置128G高速存储卡 3、含专用支架、防水电源、六类网线敷设、固定安装、功能调试； 4、画面清晰、录像正常、跟踪功能稳定，全套包干。 | 套 | 2
7.8 | 原库房货物搬运 | 1、人工完成库房原有货物装卸、打包、移位 2、含场内水平转运、整齐堆放就位； 3、纯人工作业，含防护、现场管理、完工清理全部费用。 | 工日 | 15
室外工程
7.9 | 外墙裙拆除 | 1、人工拆除20mm厚原有水泥砂浆外墙裙，不损伤主体墙体； 2、基层彻底清理，建筑垃圾场内统一清运 3、含防尘施工、现场清理全部工序。 | m² | 46.87
7.1 | 外墙裙抹灰 | 1、基层清理、洒水湿润 2、20mm厚1:3水泥砂浆外墙裙分层抹灰，面层压光 3、墙面平整顺直，无空鼓开裂，含养护、防雨、成品保护。 | m² | 46.87
7.11 | 美术字 | 1、名称：PVC立体美术字 2、单字规格：300mm×300mm 3、含字模排版切割、墙面定位固定、打胶收口、表面清理、成品保护。 | 个 | 15
办公室
7.12 | 内墙裙拆除 | 1、人工拆除原有20mm厚水泥砂浆内墙裙 2、基层残渣、浮灰清理干净 3、建筑垃圾场内清运，含防尘、完工清扫。 | m² | 22.58
7.13 | 内墙裙抹灰 | 1、基层清理、洒水湿润 2、20mm厚1:3水泥砂浆内墙裙抹灰、压光收面 3、阴阳角顺直平整，养护到位、无质量缺陷。 | m² | 22.58
7.14 | 平面抹灰层拆除 | 1、人工铲除地面原有20mm厚水泥砂浆抹灰面层； 2、基层浮渣、残留砂浆彻底清理； 3、废渣场内清运，含施工防护、现场清扫。 | m² | 63.36
7.15 | 块料地面 | 1、基层清理、缺陷修补 2、20mm厚1:3干硬性水泥砂浆结合层 3、面层：800mm×800mm防滑通体地砖 4、规范铺贴、缝隙均匀、擦缝清理、养护到位，综合包干。 | m² | 63.36
7.16 | 块料踢脚线 | 1、踢脚线高度：100mm； 2、面层瓷砖规格：800mm×100mm专用踢脚线砖； 3、水泥砂浆粘贴牢固，阴阳角收边、擦缝清理、成品保护。 | m | 55
7.17 | 抹灰面油漆 | 1、基层清理、缺陷修补 2、满刮耐水腻子两遍，找平磨光 3、乳胶漆底漆一遍、环保面漆两遍 4、施工部位：办公室内墙面，含全部施工及成品保护工序。 | m² | 178.86
7.18 | 抹灰面油漆 | 1、基层清理、浮皮铲除、修补平整 2、满刮耐水腻子两遍，找平磨光 3、乳胶漆底漆一遍、环保面漆两遍 4、施工部位：办公室天棚，综合包干。 | m² | 62.81
7.19 | 块料墙面 | 1、基层清理修整 2、1.5mm厚聚氨酯涂膜防水层，无漏刷、鼓泡、开裂； 3、面层300×600mm墙面砖粘贴、缝隙调直、擦缝清理、成品保护。 | m² | 39.94
7.2 | 平面吊顶天棚 | 1、龙骨：轻钢龙骨，主龙骨中距800-1200mm，含吊杆、全套连接件、配件； 2、面板：300mm×300mm铝扣板，板厚≥0.7mm 3、安装平整牢固、板缝顺直，含安装、调试、成品保护。 | m² | 9.37
7.21 | 砖砌隔墙 | 1、施工部位：办公室卫生间 2、120厚页岩实心砖墙，M5混合砂浆砌筑到位 3、规范设置拉结筋，墙体平整垂直、砂浆饱满，综合包干。 | m³ | 3.21
7.22 | 卫生间门 | 1、门洞口尺寸：0.8m×2.0m 2、铝合金门框门扇，型材壁厚≥1.2mm 3、配5mm磨砂钢化玻璃、全套五金配件 4、安装牢固、开启灵活、打胶密封、调试到位。 | m² | 3.2
7.23 | 玻璃地弹门 | 1、门扇采用12mm厚钢化玻璃 2、含304不锈钢门框拉手、地弹簧、门锁、门轴等全套五金 3、安装固定、开启调试、密封收口、成品保护。 | m² | 17.5
7.24 | 普通灯具 | 1、名称：LED吸顶灯 2、规格：300mm×300mm，功率≥18W 3、原厂光源及驱动，吸顶安装 4、含吊杆配件、接线、通电调试、原有灯具移位改造。 | 套 | 6
7.25 | 监控 | 1、智能跟踪球机，内置128G存储卡 2、含专用支架、防水电源、网线敷设、固定安装、功能调试、成品保护。 | 套 | 2
7.26 | 防盗门 | 1、门洞口尺寸：0.9m×2.2m 2、钢制套门，门扇厚度≥50mm 3、含门框、防盗锁、合页、拉手等全套五金配件 4、安装固定、缝隙收口、调试到位。 | m² | 1.98
7.27 | 零星砌砖 | 1、施工部位：洞口封堵、卫生间零星砌筑 2、标准砖配M5砂浆砌筑，缝隙填实、表面找平 3、含材料搬运、垃圾清理、全部工序包干。 | m³ | 0.75
7.28 | 墙、柱面一般抹灰 | 1、基层清理修整、洒水湿润 2、20mm厚1:3水泥砂浆抹面、压实压光 3、无空鼓开裂，养护到位、成品保护。 | m² | 4.31
7.29 | 砖砌体开窗洞口 | 1、砖砌体人工精准拆除开窗洞口 2、洞口边角修整规整 3、废渣清理、场内清运，不破坏原有主体结构。 | m³ | 0.54
7.3 | 铝合金窗 | 1、铝合金推拉窗，型材壁厚≥1.2mm 2、配5mm钢化玻璃、全套五金配件 3、制作安装、缝隙打胶密封、调试开启、成品保护。 | m² | 2、25
7.31 | 防护网 | 1、2.0mm厚304不锈钢防护网 2、不锈钢膨胀螺栓固定安装，张紧平整、牢固无松动。 3、收口整齐、成品保护。 | m² | 2、25
7.32 | 混凝土找平层 | 1、基层清理、打磨修补 2、C15发泡混凝土找平，压实抹平、规范养护 3、按现场实际厚度施工，全部工序综合包干，中标后不调价。 | m² | 4.59
7.33 | 块料地面 | 1、基层清理修整 2、400×800mm地砖 3、水泥砂浆铺贴、缝隙调直、擦缝清理、养护成品保护，综合包干。 | m² | 9.37
7.34 | 弱电改造 | 1、弱电线管开槽、敷设、固定 2、弱电箱、底盒、面板、六类网线、接口安装； 3、含开槽修复、线路整理、标识、通电调试、全部辅材及工序包干。 | m² | 75
7.35 | 厕所改造 | 1、卫生间管线敷设、接驳、地漏安装 2、洁具配套安装、试水调试 3、含全部改造工序、垃圾清运、完工清理、成品保护，整体综合包干无增项。 | 项 | 1
7.36 | 大便器 | 1、优质陶瓷座便器 2、含水箱、盖板、冲水、进水、排水全套配件 3、安装固定、试水调试、无渗漏、成品保护。 | 组 | 1
7.37 | 洗涤盆 | 1、成品一体式（盆+柜+镜） 2、规格800mm×600mm 3、含龙头、下水、角阀、进水管全套配件，安装调试、试水合格。 | 组 | 1
7.38 | 其他成品卫生器具 | 1、陶瓷拖布池 2、规格450mm×450mm 3、含下水配件、固定安装、试水调试、成品保护。 | 组 | 1
8 | 武侯镇应消一体综合救援服务站配套附属工程
8.1 | 室外牌匾 | 1、材质：实木 2、规格：3.0m×0.6m 3、含字体排版、墙面固定安装、打胶收口、成品清理保护。 | 个 | 1
8.2 | 成品套装门 | 1、办公室成品实木套装门 2、规格2000mm×800mm 3、含门框、门扇、锁具、合页全套五金、安装调试、成品保护。 | 樘 | 1
8.3 | 卫生间玻璃门 | 1、铝合金玻璃门，规格2000mm×800mm 2、型材壁厚≥1.2mm，5mm磨砂钢化玻璃 3、全套五金、安装固定、密封调试。 | m² | 1.6
8.4 | 印花踏步 | 1、砖混仿古印花踏步 2、基层修整、踏步铺贴找平 3、缝隙清理、成品保护，综合包干。 | 处 | 3
8.5 | 块料踢脚线 | 1、踢脚线高度：100mm 2、面层瓷砖：800mm×100mm专用踢脚线砖 3、水泥砂浆粘贴、阴阳角收边、擦缝清理、成品保护。 | m | 71
8.6 | 洗涤盆 | 1、成品一体式（盆+柜+镜） 2、规格800mm×600mm 3、含全套龙头、下水配件、安装调试、试水验收。 | 组 | 1
8.7 | 大便器 | 1、陶瓷座便器 2、含全套冲水、进水、排水配件 3、安装牢固、冲水正常、无渗漏、调试合格。 | 组 | 1
8.8 | 其他成品卫生器具 | 1、陶瓷拖布池 2、规格450mm×450mm 3、含下水配件、固定安装、试水调试。 | 组 | 1
8.9 | 防护网 | 1、2.0mm厚304不锈钢防护网 2、膨胀螺栓固定、张紧平整、无松动变形、收口整齐。 | m² | 12
8.1 | 木门维修 | 1、原有木门全面检修保养 2、合页调试、锁具维修、螺丝紧固、缝隙调整、闭门器调试 3、成品清理、完好交付。 | 道 | 4
8.11 | 换气扇 | 1、卫生间集成吊顶换气扇 2、规格300mm×300mm 3、含固定安装、规范接线、通电调试、成品保护。 | 个 | 1
8.12 | 普通灯具 | 1、LED吸顶灯，规格600mm×600mm 2、吸顶安装 3、含配件、接线、通电调试、成品保护。 | 个 | 7
8.13 | 普通灯具 | 1、LED平板吊灯，规格1200mm×300mm 2、悬吊安装 3、含吊杆配件、接线、固定、通电调试。 | 个 | 6
8.14 | 吊灯钢丝 | 1、8mm包塑钢丝绳 2、墙面精准冲孔固定、张拉平整牢固 3、含固定配件、安装调试、成品保护。 | 米 | 27
8.15 | 钢化玻璃 | 1、窗户透明钢化玻璃 2、厚度6mm 3、含裁割、安装、打胶密封、固定收口、成品保护。 | ㎡ | 12
8.16 | 钢化玻璃 | 1、窗户透光大窗钢化玻璃 2、厚度6mm 3、含安装、打胶密封、配件固定、清理保护。 | ㎡ | 10
8.17 | 钢化玻璃 | 1、门用磨砂钢化玻璃 2、厚度6mm 3、含安装、密封打胶、收口调试、成品保护。 | ㎡ | 15
8.18 | 卷帘(闸)门电动 装置 | 1、外置卷帘门专用电机 2、功率370W，额定起重800kg 3、含电机固定、接线、通电调试、配套辅材、成品保护。 | 个 | 4
8.19 | 卷帘(闸)门 | 1、材质：香槟色铝合金 2、双层门片厚度1.0mm 3、含导轨、门框、锁具、全套五金、安装调试、密封收口。 | m² | 49
8.2 | 抹灰面油漆 | 1、基层涂刷界面剂两道 2、满刮耐水腻子两遍、找平磨光 3、环保乳胶漆涂刷两遍，色泽均匀、无流挂色差，综合包干。 | m² | 230
8.21 | 墙面一般抹灰 | 1、基层清理湿润 2、20mm厚水泥砂浆分层抹面、压实压光 3、阴阳角顺直、无空鼓开裂，养护到位。 | m² | 45
8.22 | 环氧地坪漆 | 1、基层打磨清理、缺陷修补 2、10cm厚C20水泥砂浆找平层、压实养护 3、1cm厚水泥基自流平基底、找平养护 4、5mm厚环氧地坪面漆，涂刷均匀、无起砂空鼓开裂，全套工序包干。 | m² | 57
8.23 | 块料地面 | 1、面层：800mm×800mm地砖 2、垫层：10cm厚C20混凝土垫层、振捣密实 3、水泥砂浆结合层铺贴、擦缝清理、养护成品保护。 | m² | 57.24
8.24 | 块料墙面 | 1、基层清理修整，1.5mm厚聚氨酯涂膜防水 2、面层300×600mm墙面砖粘贴 3、缝隙调直、擦缝清理、成品保护，综合包干。 | m² | 25.86
8.25 | 平面吊顶天棚 | 1、主龙骨：轻钢龙骨，中距800-1200mm，含吊杆、连接件； 2、面板：600mm×600mm硅酸钙板 3、安装平整、接缝处理到位、成品保护。 | m² | 52.49
8.26 | 平面吊顶天棚 | 1、主龙骨：轻钢龙骨，中距800-1200mm，全套吊杆配件 2、面板：300×600mm卫生间集成吊顶 3、安装固定、调试平整、成品保护。 | m² | 5
8.27 | 卫生间给排水 | 1、给排水管线购置、敷设、接驳 2、地漏安装、试水试压 3、含全套辅材、安装调试、垃圾清理、综合包干。 | 项 | 1
8.28 | 弱电改造 | 1、弱电管线、接线口、弱电箱购置安装 2、线路整理、标识、通电调试 3、含开槽修复、辅材、成品保护、全套工序包干。 | m² | 110
8.29 | 实心砖墙 | 1、材质：页岩实心砖，配套砌筑砂浆 2、墙体砌筑、拉结筋设置、墙面找平 3、材料搬运、落地灰清理、成品保护、综合包干。 | m³ | 9
8.3 | 电路改造 | 1、强电管线开槽、敷设、穿线 2、开关、插座、配电箱安装接线 3、含开槽修复、辅材、通电调试、成品保护、全套包干。 | m² | 110
注： 一、计价方式与费用约定 本清单所有项目均采用综合单价包干计价，综合单价包含完成对应工作所需的主材费、辅材费、人工费、机械费、开槽修补费、基层处理费、打磨养护费、成品保护费、场内垃圾清运至指定堆放点费用、材料短途转运费、安装调试费、验收费、质保期服务费、安全文明施工费、管理费、利润及税金等全部工序费用。清单未列明，但为完成本项目全部工作内容、达到交付使用标准所必需的细小工序、配套辅材及零星耗材，均视为已包含在综合单价内。在本项目采购范围、技术参数及工程量不发生变更的前提下，中标后不另行增加签证费用，综合单价不予调整。 二、采购范围说明 本项目核心采购标的为设备货物及配套安装服务，清单涉及的拆除、抹灰、砌筑、贴砖、防水、吊顶、管线敷设、找平、门窗安装、卫生洁具安装等土建、装修、水电改造内容，均为保障设备正常安装、调试及交付使用的配套附属工作，随设备采购整体实施，不单独发包。 三、质量标准要求 所有材料设备、施工工艺、安装调试及施工质量均须符合国家、行业及地方现行有效规范与标准，同时满足本招标文件约定的技术及验收要求。若不同标准的要求不一致，按其中较高标准执行。