## 表E.3.1 分部分项工程项目清单计价表【电气工程】
分部分项工程项目清单计价表
工程名称：电气工程 |  |  | 专业/标段：通用安装工程 |  |  |  |  | 第 1 页 共 1 页
序号 | 项目编码 | 项目名称 |  | 项目特征描述 | 计量单位 | 工程数量 | 金 额（元）
[7 empty] | 综合单价 |  | 合 价
会议室
电气系统
1 | 03B001 | 线路铺设 |  |  | m2 | 88
2 | 030413001001 | 普通灯具-LED平灯 |  | [项目特征] 1.名称:LED平灯 [工作内容] 1.安装 | 套 | 40
3 | 030405013001 | 小电器-换气扇 |  | [项目特征] 1.名称:换气扇 [工作内容] 1.安装 2.焊、压接线端子 3.接线 4.本体接地 | 个 | 4
4 | 03B002 | 室外打眼 |  |  | 个 | 3
5 | 030413002002 | 装饰灯-线性灯 |  | [项目特征] 1.名称:线性灯 [工作内容] 1.安装 | m | 30
6 | 03B003 | 稳压器 |  |  | 个 | 1
7 | 030701004001 | 空调器 |  | [项目特征] 1.名称:落地式空调 2.规格：3匹柜机 [工作内容] 1.安装 | 台 | 2
8 | 03B005 | 外部电源 |  | 正泰6 | 卷 | 1
9 | 03B006 | 空调外机接管 |  | 空调专用冷却管 | m | 10
多媒体-音视频播放系统
10 | 030505018001 | 显示设备-LED显示屏 |  | [项目特征] 1.名称：米单面LDE显示 含单元模组、电源、电源线、排线、磁柱、磁铁等 2.规格：室内D1.86-H 4.26m*1.55m [工作内容] 1.安装 2.接线 [工作内容] 1.安装 2.接线 | m2 | 6.6
11 | 030505006001 | 电源 |  | [项目特征] 1.名称LED电源4.5V/40A 2.规格:包含a、输出纹波&噪声≤200mV ；b、输入特性：额定输入电压范围200-240Vac；c、输入频率范围50 / 60HZ；d、输出电压3.8-5V；e、电源效率≥75%(典型值) [工作内容] 1.安装 2.接线 | 台 | 22
12 | 030505017001 | 信号处理设备-视频处理器 |  | [项目特征] 1.名称:视频处理器卡莱特X4 [工作内容] 1.安装 2.接线 3.接地 | 台 | 1
13 | 030501024001 | 软件-显示屏播放软件 |  | [项目特征] 1、视频切换功能、分区特效，以及三维特效动画，让显示屏的显示效果得到完美展现。 2.支持视频、音频、图像、文字、Flash、Gif等形式的媒体文件播放； 3.支持Microsoft office的Word、Excel、PPT显示；支持多页面多分区节目编辑； 4.支持时钟、计时、网页、表格、数据库、天气预报显示；支持外部视频、环境信息、体育比分、桌面拷贝播放； 5.支持对LED大屏幕的手工校正，同时兼容其它专业校正设备采集的校正数据； [工作内容] 1.安装 2.功能参数设置 | 套 | 1
14 | 030505017002 | 信号处理设备-拼接处理器 |  | [项目特征] 1.名称:拼接处理器诺瓦 [工作内容] 1.安装 2.接线 3.接地 | 台 | 1
15 | 030505017003 | 信号处理设备-控制系统接收卡 |  | [项目特征] 1.名称:控制系统接收卡卡莱特E120 [工作内容] 1.安装 2.接线 3.接地 | 套 | 13
16 | 03B047 | HDMI高清线 |  |  | 根 | 2
17 | 03B048 | 显示屏结构 |  | 镀锌方钢焊接/LED专用E结构 | m2 | 15.36
18 | 03B049 | 屏体安装运输及调试 框架、施工 |  |  | 项 | 1
19 | 030505017004 | 信号处理设备-控制系统接收卡 |  | [项目特征] 1.名称:电视投屏处理器HDMI转换 [工作内容] 1.安装 2.接线 3.接地 | 套 | 4
20 | 030505018002 | 显示设备-LED显示屏 |  | [项目特征] 1.名称LED 游飞字幕屏 含单元模组、电源线、排线、磁柱、磁铁等 2.规格：室内P4.75双色 4.2m*0.4m [工作内容] 1.安装 2.接线 [工作内容] 1.安装 2.接线 | m2 | 1.68
21 | 03B044 | 电源 |  | 5V40A200W | 台 | 5
22 | 03B045 | 双色LED专用边框 |  |  | 套 | 1
23 | 03B046 | 异步控制卡 |  |  | 块 | 1
24 | 030504015001 | 控制设备-播放控制电脑 |  | [项目特征] 1.名称规格：视频播放控制电脑 [工作内容] 1.安装 | 台 | 1
多媒体-音响扩音系统
25 | 03B051 | 专业功放 |  | 1.由 1 只 8 吋 50 芯低音单元和 1 只 25 芯高音组成的无源全频音箱 2.前倒相式多用途结构设计，可满足各类扩声场所使用 3.精确设计的分频器可优化功率响应及人声部分中频表现力 4.有均匀且平滑的轴向和偏轴向响应，音色柔靓 技术参数：1.系统类型： 无源全频音箱 2.分频模式： 内置两分频3.频率响应： 80Hz-18kHz (-10dB) 4.指向性：≥ H80 ° × V50 °5.额定功率： ≥150W 6.灵敏度： ≥94dB7.额定阻抗：≤8Ω 8.最大声压级: 116dB/122dB（Peak） 9.总谐波失真: ＜5%10.低音配置: 8 吋 50 芯音圈 134 磁 11.高音配置: 25 芯音圈 80 磁 12.连接器： SpeakON NL4 13.连接方式： 1+ 1- | 台 | 1
26 | 03B052 | 12路调音台 |  | 应用于安装,录音,多功能厅中小型活动,独奏表演有全面的现声乐队演出等应用. 1.多功能调音台2.16路单声输入3.通道3段均衡加中频可选 4.二组编组，三组输助输出，一组返回 5.100MM高精度对数式衰减推子 6.256/24Bit DSP效果器7.9段主控均衡8.一组立体声输出 9.+48V幻象电源10.USB录音，播放功能 11.通道哑音功能 12.提供CNAS产品检测报告复印件，并加盖原厂公章 | 台 | 1
27 | 03B053 | 音箱 |  | 1.由 1 只 8 吋 50 芯低音单元和 1 只 25 芯高音组成的无源全频音箱 2.前倒相式多用途结构设计，能满足各类扩声场所使用 3.精确设计的分频器可优化功率响应及人声部分中频表现力 4.具有均匀且平滑的轴向和偏轴向响应，音色柔靓 技术参数：1.系统类型： 无源全频音箱 2.分频模式： 内置两分频3.频率响应： 80Hz-18kHz (-10dB) 4.指向性：≥ H80 ° × V50 °5.额定功率：≥ 150W 6.灵敏度： ≥94dB7.额定阻抗：≤ 8Ω 8.最大声压级: 116dB/122dB（Peak）9.总谐波失真: ＜5% 10.低音配置: 8 吋 50 芯音圈 134 磁 11.高音配置: 25 芯音圈 80 磁 12.连接器： SpeakON NL413.连接方式： 1+ 1- | 台 | 2
28 | 03B054 | 单支有线鹅颈话筒 |  | 供电电压：DC3V/幻象48V · 咪管长度：≥265mm ·咪线长度、配置：10米双芯、卡龙母+卡龙公 ·有效拾音距离：≥50CM ·电池连续使用时间：≥28小时（7号电池） ·输出、指示：平衡、座灯 ·开关：电子轻触开关 ·抗手机、电磁、高频干扰 | 台 | 5
29 | 03B055 | 话筒延长线 |  | （含3对会议线卡侬公母头） | m | 150
30 | 030412003007 | 配线 |  | [项目特征] 1.名称:超五类网线 [工作内容] 1.配线 2.钢索架设（拉紧装置安装） 3.支持体（夹板、绝缘子、槽板）安装 | m | 200
31 | 030412003008 | 配线 |  | [项目特征] 1.名称:6平方铜线 [工作内容] 1.配线 2.钢索架设（拉紧装置安装） 3.支持体（夹板、绝缘子、槽板）安装 | m | 60
32 | 030412003009 | 配线 |  | [项目特征] 1.名称:音响线 [工作内容] 1.配线 2.钢索架设（拉紧装置安装） 3.支持体（夹板、绝缘子、槽板）安装 | m | 100
卫生间
33 | 030405013002 | 小电器-换气扇 |  | [项目特征] 1.名称:换气扇 [工作内容] 1.安装 2.焊、压接线端子 3.接线 4.本体接地 | 个 | 5
34 | 03B025 | 电路 |  |  | m2 | 19
35 | 030413001002 | 普通灯具 |  | [项目特征] 1.名称:筒灯 [工作内容] 1.安装 | 套 | 5
36 | 030413001003 | 普通灯具 |  | [项目特征] 1.名称:LED集成灯 [工作内容] 1.安装 | 套 | 3
营区及办公楼电路整修
拆除工程
37 | 030402012004 | 成套配电箱-拆除 |  | [项目特征] 1.名称:配电箱拆除 2.规格:400*500 [工作内容] 1.拆除 2. | 台 | 3
38 | 030411004001 | 导线-拆除 |  | [项目特征] 1.名称:架空铝线拆除 2.规格:12平方内 [工作内容] 1.导线架设 2.导线跨越 3.进户线架设 4.工地运输 | km | 0.078
39 | 030402012005 | 成套配电箱-拆除 |  | [项目特征] 1.名称:配电箱拆除 2.规格:600*700 [工作内容] 1.拆除 2. | 台 | 1
40 | 030411004002 | 导线-拆除 |  | [项目特征] 1.名称:架空主电缆拆除 2.规格:35平方内 [工作内容] 1.导线架设 2.导线跨越 3.进户线架设 4.工地运输 | km | 0.04
新作部分
41 | 030412003004 | 配线 |  | [项目特征] 1.名称:电气配线 2.规格:1*2.5mm2 [工作内容] 1.配线 2.钢索架设（拉紧装置安装） 3.支持体（夹板、绝缘子、槽板）安装 | m | 3600
42 | 030412003005 | 配线 |  | [项目特征] 1.名称:电气配线 2.规格:1*4mm2 [工作内容] 1.配线 2.钢索架设（拉紧装置安装） 3.支持体（夹板、绝缘子、槽板）安装 | m | 3000
43 | 030409001001 | 电力电缆 |  | [项目特征] 1.名称:电力电缆 2.规格:4*35mm2 [工作内容] 1.电缆敷设 2.电缆防护 | m | 160
44 | 030409001002 | 电力电缆 |  | [项目特征] 1.名称:电力电缆 2.规格:4*16mm2 [工作内容] 1.电缆敷设 2.电缆防护 | m | 90
45 | 030412003006 | 配线 |  | [项目特征] 1.名称:电气配线 2.规格:1*10mm2 [工作内容] 1.配线 2.钢索架设（拉紧装置安装） 3.支持体（夹板、绝缘子、槽板）安装 | m | 800
46 | 030412002001 | 线槽 |  | [项目特征] 1.名称:线槽 2.规格:24槽板 [工作内容] 1.安装 | m | 40
47 | 030412002002 | 线槽 |  | [项目特征] 1.名称:线槽 2.规格:40槽板 [工作内容] 1.安装 | m | 40
48 | 030413012001 | 开关、按钮 |  | [项目特征] 1.名称:插座、开关 2.规格:30A内 [工作内容] 1.安装 | 套 | 82
49 | 030402012001 | 成套配电箱 |  | [项目特征] 1.名称:400*500配电箱 [工作内容] 1.安装 2.焊、压接线端子 3.配电箱二次线连接 4.本体接地 | 台 | 5
50 | 030402012002 | 成套配电箱-总配电箱 |  | [项目特征] 1.名称:总配电箱 2.规格：600*800 [工作内容] 1.安装 2.焊、压接线端子 3.配电箱二次线连接 4.本体接地 | 台 | 1
51 | 030402012003 | 成套配电箱-主楼配电箱 |  | [项目特征] 1.名称:主楼配电箱 2.规格：600*700 [工作内容] 1.安装 2.焊、压接线端子 3.配电箱二次线连接 4.本体接地 | 台 | 1
52 | 03B034 | 消防箱 |  |  | 套 | 1
作战值班室设备
53 | 030505018003 | 显示设备-LED地图显示屏 |  | [项目特征] 1.名称：LED地图显示屏 2.规格：室内P4.75双色 2.27m*1.24m [工作内容] 1.安装 2.接线 | 块 | 4
54 | 03B036 | 视频会议系统 |  | [项目特征] 1.名称：华为视频会议系统 2.会议室面积12.9m*6m [工作内容] 1.安装 2.调试 | 项 | 1
55 | 03B037 | 光电地形沙盘 |  | [项目特征] 1.名称：大荔县辖区及周边地形地貌沙盘 2.规格：光电沙盘 4m*2.1m [工作内容] 1.安装 2.接线 | 项 | 1
合 计