## 表E.3.1 分部分项工程项目清单计价表【土建工程】
分部分项工程项目清单计价表
工程名称：土建工程 |  |  | 专业/标段：房屋建筑与装饰工程 |  |  |  |  | 第 1 页 共 1 页
序号 | 项目编码 | 项目名称 |  | 项目特征描述 | 计量单位 | 工程数量 | 金 额（元）
[7 empty] | 综合单价 |  | 合 价
视频会议室改造
拆除工程
1 | 01B001 | 办公用品 |  | 1.办公桌椅、电视机搬运等 | 项 | 1
2 | 011708002001 | 铲除涂料面 |  | [项目特征] 1.铲除部位名称:顶面、墙面 2.铲除材料名称:墙面涂料 3.拆除垃圾外运至弃土点 [工作内容] 1.铲除 2.控制扬尘 3.清理 | m2 | 161
3 | 011705001001 | 平面块料拆除 |  | [项目特征] 1.拆除的基层类型:木地板 2.拆除废料运至楼外 [工作内容] 1.拆除 2.控制扬尘 3.清理 | m2 | 65
4 | 011710002001 | 金属门窗拆除 |  | [项目特征] 1.门窗名称:防盗门、金属窗 2.拆除废料运至楼外 [工作内容] 1.拆除 2.控制扬尘 3.清理 | 樘 | 5
5 | 011705001002 | 平面块料拆除 |  | [项目特征] 1.饰面材料种类:踢脚线 2.拆除废料运至楼外 [工作内容] 1.拆除 2.控制扬尘 3.清理 | m2 | 4.56
6 | 011701001001 | 砖砌体拆除 |  | [项目特征] 1.砌体材质:实心砖墙 2.拆除厚度:240 拆除垃圾外运至弃土点 [工作内容] 1.拆除 2.控制扬尘 3.清理 | m3 | 5.04
7 | 011701001002 | 砖砌体拆除（开门洞） |  | [项目特征] 1.砌体材质:实心砖墙 2.拆除厚度:240 拆除垃圾外运至弃土点 [工作内容] 1.拆除 2.控制扬尘 3.清理 | m3 | 0.53
8 | 011709002001 | 玻璃幕墙拆除 |  | 1.门窗名称:玻璃隔断窗 2.拆除废料运至楼外 [工作内容] 1.拆除 2.控制扬尘 3.清理 | m2 | 3.24
新作部分
9 | 010604001001 | 钢梁 |  | [项目特征] 1.梁类型:钢梁 2.钢材品种、规格:双梁四道125*250重钢 [工作内容] 1.拼装 2.吊装就位 3.安装 4.探伤 5.补刷油漆 | t | 6.01
10 | 010603001001 | 实腹钢柱 |  | [项目特征] 1.柱类型:钢柱 2.钢材品种、规格:125*250重钢，一道梁配两个支柱 [工作内容] 1.拼装 2.吊装就位 3.安装 4.探伤 | t | 1.786
11 | 010401002002 | 实心砖墙（封门洞） |  | [项目特征] 1.砌体:240实心砖墙封门洞 2.水泥砂浆粉刷 [工作内容] 1.砂浆制作 2.砌砖 3.刮缝 4.墙体顶缝、侧缝填塞处理 | m3 | 0.53
12 | 010807001007 | 金属(塑钢、断桥)窗 |  | [项目特征] 1.窗类型:铝合金窗 2.窗洞口尺寸:1800*1800 [工作内容] 1.窗（含框）安装 2.玻璃安装 3.五金配件安装 4.嵌缝打胶 | m2 | 3.23
13 | 011205001001 | 背景墙制作 |  | [项目特征] 1.龙骨材料种类、规格、中距:木龙骨 2.面层材料品种、规格:木饰面造型 [工作内容] 1.清理基层 2.龙骨制作、安装 3.钉隔离层 4.基层铺钉 5.面层铺贴 | m2 | 36
14 | 011205001002 | 背景墙侧面格栅 |  | 1.龙骨材料种类、规格、中距:木龙骨 2.面层材料品种、规格:格栅造型 [工作内容] 1.清理基层 2.龙骨制作、安装 3.钉隔离层 4.基层铺钉 5.面层铺贴 | m2 | 15.21
15 | 010801001001 | 木质门（隐形门） |  | [项目特征] 1.门类型:成品木门 [工作内容] 1.门（含框）安装 2.玻璃安装 3.五金安装 4.嵌缝打胶 | m2 | 1.64
16 | 011302001001 | 平面吊顶天棚 |  | 1.龙骨材料种类、规格、中距:轻钢龙骨 2.面板材料品种、规格:石膏板 [工作内容] 1.清理基层、吊杆安装 2.龙骨安装 3.基层板铺贴 4.面板铺贴 5.开孔及洞口处理 6.嵌缝 7.刷防护材料 | m2 | 77.4
17 | 011302001002 | 边吊 |  | 1.龙骨材料种类、规格、中距:轻钢龙骨 2.面板材料品种、规格:石膏板 [工作内容] 1.清理基层、吊杆安装 2.龙骨安装 3.基层板铺贴 4.面板铺贴 5.开孔及洞口处理 6.嵌缝 7.刷防护材料 | m2 | 9.54
18 | 011104002001 | 地台制作 |  | [项目特征] 1.龙骨材料种类、规格、铺设间距:方管焊架 2.面层材料品种、规格:木工板饰面 [工作内容] 1.清理基层 2.龙骨铺设 3.基层铺设 4.面层铺设 5.刷防护材料 | m2 | 16.8
19 | 011104002002 | 木(复合)地板 |  | [项目特征] 1.面层材料品种、规格:木地板 [工作内容] 1.清理基层 2.龙骨铺设 3.基层铺设 4.面层铺设 5.刷防护材料 | m2 | 60.6
20 | 011105005001 | 木质踢脚线 |  | [项目特征] 1.踢脚线高度:120 2.面层材料品种、规格:木饰面板 [工作内容] 1.清理基层 2.基层铺贴 3.面层铺设 | m | 35.8
21 | 01B006 | 包柱子 |  | 600*600柱 | 个 | 2
22 | 010808004001 | 成品门窗套 |  | [项目特征] 1.材料品种、规格:木饰面板 [工作内容] 1.清理基层 2.成品门窗套安装 | m | 21.78
23 | 011205001003 | 封隔离阳台 |  | [项目特征] 1.龙骨材料种类、规格、中距:铝合金龙骨 2.面层材料品种、规格:石膏板 [工作内容] 1.清理基层 2.龙骨制作、安装 3.钉隔离层 4.基层铺钉 5.面层铺贴 | m2 | 6
24 | 01B007 | 包管道 |  |  | 个 | 4
25 | 011403001001 | 抹灰面油漆基层处理 |  | [项目特征] 1.防护材料种类:挂钢丝网 [工作内容] 1.清理基层、 2.固定钢丝网 | m2 | 80
26 | 011403001003 | 抹灰面油漆 |  | [项目特征] 1.刮腻子遍数:2 2.油漆品种、刷漆遍数:乳胶漆两遍 [工作内容] 1.清理基层 2.刮腻子 3.刷防护材料、油漆 | m2 | 145.61
27 | 010807001001 | 金属(断桥)窗 |  | [项目特征] 1.窗类型:断桥窗 [工作内容] 1.窗（含框）安装 2.玻璃安装 3.五金配件安装 4.嵌缝打胶 | m2 | 10.6
28 | 01B008 | 密码锁 |  | 品牌（含人脸识别、指纹、密码等） | 套 | 1
29 | 010802003001 | 防盗门 |  | [项目特征] 1.框、扇材质、规格:钢质防盗门 [工作内容] 1.门（含框）安装 2.五金安装 3.嵌缝打胶 | m2 | 1.89
30 | 01B009 | 外置遮阳帘 |  |  | 副 | 4
31 | 010810001001 | 窗帘 |  | [项目特征] 1.名称:成品布艺窗帘 [工作内容] 1.安装 | m2 | 33.6
32 | 03B001 | 会议室桌椅 |  |  | 项 | 1
33 | 011104002005 | 静电地板-多媒体机房（阳台） |  | [项目特征] 1.面层材料品种、规格:架空静电地板（龙骨基层） [工作内容] 1.清理基层 2.龙骨铺设 3.基层铺设 4.面层铺设 5.刷防护材料 | m2 | 7.26
公共卫生间、值班室卫生间改造（1楼）
拆除部分
34 | 011706003001 | 天棚面龙骨及饰面拆除 |  | [项目特征] 1.龙骨及饰面种类:石膏板 [工作内容] 1.拆除 2.控制扬尘 3.清理 4.建渣场内运输 | m2 | 20.91
35 | 011705001003 | 平面块料拆除 |  | [项目特征] 1.饰面材料种类:水磨石 [工作内容] 1.拆除 2.控制扬尘 3.清理 4.建渣场内运输 | m2 | 20.91
36 | 011705001004 | 平面块料拆除 |  | [项目特征] 1.饰面材料种类:踢脚线 [工作内容] 1.拆除 2.控制扬尘 3.清理 4.建渣场内运输 | m2 | 2.51
37 | 011710002002 | 金属门窗拆除 |  | [项目特征] 1.门窗名称:金属窗 [工作内容] 1.拆除 2.控制扬尘 3.清理 4.建渣场内运输 | 樘 | 2
38 | 011701001003 | 砖砌体拆除 |  | [项目特征] 1.砌体材质:实心砖墙 2.拆除厚度:120 拆除垃圾外运至弃土点 [工作内容] 1.拆除 2.控制扬尘 3.清理 | m3 | 1.38
39 | 011705001006 | 原卫生间拆除（楼梯下） |  | [项目特征] 1.拆除材料种类:地砖地面、蹲便、小便斗、洗手池、门窗等 [工作内容] 1.拆除 2.控制扬尘 3.清理 4.建渣场内运输 | m2 | 5.2
40 | 011705001007 | 值班室卫生间拆除 |  | [项目特征] 1.拆除材料种类:地砖地面、蹲便、小便斗、洗手池、门窗、顶棚等 [工作内容] 1.拆除 2.控制扬尘 3.清理 4.建渣场内运输 | m2 | 3.24
41 | 01B060 | 室内淤泥清理 |  | 1.1米深 | 项 | 1
新作部分
42 | 011102003001 | 块料楼地面（公卫、值班室卫生间） |  | [项目特征] 1.找平层厚度、材料种类及强度等级:10cm厚砼垫层 2.面层材料品种、规格:铺地砖地面 300*300 3.防水层材料种类:涂膜防水 [工作内容] 1.清理基层 2.找平层铺设 3.面层铺设、磨边 | m2 | 24.15
43 | 010903002001 | 墙面涂膜防水（公卫、值班室卫生间） |  | [项目特征] 1.防水膜品种:聚氯酯防水涂膜 [工作内容] 1.基层处理 2.刷基层处理剂 3.铺布、喷涂防水层 | m2 | 45.47
44 | 01B013 | 蹲位地台 |  | [项目特征] 1.砖砌地台 2.面层材料品种、规格:铺地砖地面 300*300 [工作内容] 1.清理基层 2.砖砌、粉刷、贴瓷 3.勾缝 | m2 | 4.4
45 | 010401002001 | 实心砖墙-隔墙 |  | [项目特征] 1.砖品种、规格、强度等级:标砖 2.墙体类型:隔墙 3.墙体厚度:120 [工作内容] 1.砂浆制作 2.砌砖 3.刮缝 4.墙体顶缝、侧缝填塞处理 | m3 | 1.01
46 | 011201001001 | 墙一般抹灰-隔墙 |  | [项目特征] 1.基层类型、部位:隔墙 [工作内容] 1.清理基层 2.砂浆制作 3.分层抹灰 4.面层处理 5.勾分格缝 | m2 | 16.8
47 | 011302001003 | 平面吊顶天棚（公卫、值班室卫生间） |  | [项目特征] 1.龙骨材料种类、规格、中距:铝合金 2.面板材料品种、规格:铝扣板 [工作内容] 1.清理基层、吊杆安装 2.龙骨安装 3.基层板铺贴 4.面板铺贴 5.开孔及洞口处理 6.嵌缝 7.刷防护材料 | m2 | 24.15
48 | 01B014 | 包垭口 |  |  | 个 | 1
49 | 011102003002 | 块料楼地面-美缝（公卫、值班室卫生间） |  | [项目特征] 1.块料地面勾缝 [工作内容] 1.清理基层 2.勾缝 | m2 | 24.15
50 | 011205001004 | 墙、柱面装饰板（公卫、值班室卫生间） |  | [项目特征] 1.面层材料品种、规格:防潮墙板 [工作内容] 1.清理基层 2.龙骨制作、安装 3.钉隔离层 4.基层铺钉 5.面层铺贴 | m2 | 103.86
51 | 010102005001 | 挖湿土、淤泥-卫生间蹲坑地沟 |  | [项目特征] 1.拆除材料种类:卫生间蹲坑地沟 2.渣土运至弃土点 [工作内容] 1.开挖 2.装车 3.外运 | m3 | 8.09
52 | 010101003001 | 单独土方回填-卫生间蹲坑地沟 |  | [项目特征] 1.材料品种:3：7灰土 [工作内容] 1.场内运输 2.回填 3.压实 | m3 | 8.09
53 | 010101001001 | 挖单独土方-排水管沟 |  | [项目特征] 1.土的类别:综合土 [工作内容] 1.开挖 2.装车 3.场内运输 4.障碍物清除 | m3 | 2.16
54 | 010101003002 | 单独土方回填-排水管沟 |  | [项目特征] 1.材料品种:3：7灰土回填 [工作内容] 1.场内运输 2.回填 3.压实 | m3 | 1.41
55 | 010502031001 | 化粪池、检查井-污水井 |  | [项目特征] 1.类型：圆形污水检查井 2.材料品种、规格:现浇砼 井内径(mm)1000内 井深2.75米内 [工作内容] 1.地基夯实 2.垫层铺设 3.混凝土输送、浇筑、振捣、养护 4.砂浆抹面 5.刷防护材料 6.井盖安装（若有） | 座 | 2
56 | 010502031002 | 化粪池、检查井-检修井 |  | [项目特征] 1.类型：圆形检修井 2.材料品种、规格:预制砼 井内径(mm)700内 井深1.2米内 [工作内容] 1.地基夯实 2.垫层铺设 3.混凝土输送、浇筑、振捣、养护 4.砂浆抹面 5.刷防护材料 6.井盖安装（若有） | 座 | 1
57 | 010504014001 | 其他构件-沟盖板 |  | [项目特征] 1.类型：沟盖板安砌 2.材料品种、规格:预制砼 600*1200 [工作内容] 1.支撑杆连接件预埋，结合面清理， 2.构件吊装、就位、校正、垫实、固定，座浆料铺筑 3.连接区构件预留钢筋、连接件整理及连接 4.填缝、嵌缝、打胶 5.搭设及拆除钢支撑 | m3 | 0.94
58 | 011101002001 | 细石混凝土楼地面-原卫生间坑槽填平 |  | [项目特征] 1.类型：C30商砼砼地面 60厚 2.垫层：3：7灰土垫层 200厚 [工作内容] 1.混凝土输送、浇筑、振捣、养护 2.其他材料的现场拌和、铺设、找平、压实 | m2 | 0.35
59 | 01B022 | 卫生间隐形门定做、安装 |  |  | 樘 | 1
60 | 010802001001 | 金属门（隐形门玻璃门）-原楼梯下卫生间 |  | [项目特征] 1.类型：隐形门玻璃门 [工作内容] 1.门（含框）安装 2.玻璃安装 3.五金安装 4.嵌缝打胶 | m2 | 1.6
61 | 01B023 | 玻璃防窥膜 |  | 磨砂 | m2 | 4
62 | 011207003001 | 成品隔断-卫生间 |  | [项目特征] 1.隔断材料品种、规格:卫生间隔断 2.材质：成品竹木复合 [工作内容] 1.隔断安装 2.嵌缝、塞口 | m2 | 18.48
63 | 011207003002 | 成品隔断-卫生间 |  | [项目特征] 1.名称：小便玻璃隔断 2.材料品种、规格:钢化玻璃高3.05米 [工作内容] 1.隔断安装 2.嵌缝、塞口 | m2 | 4.88
64 | 011505001001 | 洗漱台 |  | [项目特征] 1.名称：洗漱台 2.材料品种、规格:人造石 [工作内容] 1.安装 | m2 | 1.04
65 | 011505001002 | 洗漱台-值班室卫生间 |  | [项目特征] 1.名称：洗漱台 2.材料品种、规格:人造石 [[工作内容] 1.安装 | m2 | 0.05
66 | 011505003001 | 镜面玻璃 |  | [项目特征] 1.名称：洗漱台镜子 2.材料品种、规格:400*1800 [工作内容] 1.基层安装 2.玻璃及框制作、安装 | m2 | 0.52
67 | 011505003002 | 镜面玻璃-值班室卫生间 |  | [项目特征] 1.名称：洗漱台镜子 2.材料品种、规格:400*1800 [工作内容] 1.基层安装 2.玻璃及框制作、安装 | m2 | 0.24
68 | 010807001002 | 金属(断桥)窗 |  | [项目特征] 1.窗类型:断桥窗 [工作内容] 1.窗（含框）安装 2.玻璃安装 3.五金配件安装 4.嵌缝打胶 | m2 | 4.83
69 | 010808004002 | 成品门窗套 |  | [项目特征] 1.材料品种、规格:木饰面板 [工作内容] 1.清理基层 2.成品门窗套安装 | m | 11.62
70 | 03B002 | 换气管道 |  | 110管打穿墙眼五个风口 | 项 | 1
营区（院）改造
拆除部分
71 | 041001001001 | 拆除路面-庭院砼地面 |  | [项目特征] 1.材质:混凝土 2.厚度:20cm [工作内容] 1.拆除、清理 2.场外运输 | m2 | 381.3
72 | 041001003002 | 拆除基层-庭院砼地面 |  | 1.材质:灰土垫层 2.厚度:15cm [工作内容] 1.拆除、清理 2.场内运输 | m2 | 381.3
73 | 040103005004 | 废料弃置 |  | 1.废料品种:砼地面及灰土垫层 2.渣土外运至弃土点 [工作内容] 1.装卸 2.场外运输 | m3 | 133.46
74 | 041001005001 | 拆除侧、平(缘)石 |  | [项目特征] 1.材质:混凝土 2.拆除垃圾外运至弃土点 [工作内容] 1.拆除、清理 2.场外运输 | m | 40
新作部分
75 | 040204004001 | 安砌侧(平、缘)石 |  | [项目特征] 1.材料品种、规格:混凝土缘石700*120*250 [工作内容] 1.开槽 2.模板制作、安装、拆除 3.垫层铺筑、混凝土基座浇捣、养护 4.侧（平、缘）石安砌、勾缝 | m | 40
76 | 010401001001 | 砖基础 |  | [项目特征] 1.材料品种、规格:旗台砖基础 [工作内容] 1.砂浆制作 2.砌砖 3.水平防潮层铺设 | m3 | 3.03
77 | 011108001001 | 石材零星项目 |  | [项目特征] 1.材料品种、规格:旗台石材贴面 [工作内容] 1.清理基层 2.找平层铺设 3.面层铺设、磨边 | m2 | 12.68
78 | 041001010001 | 拆除路灯 |  | [项目特征] 1.材料品种、规格:庭院路灯拆除 [工作内容] 1.拆除、清理 2.场内运输 | 根 | 2
79 | 01B030 | 给水 |  |  | 项 | 1
80 | 01B031 | 排水 |  |  | 项 | 1
81 | 011202002001 | 零星项目装饰抹灰（办公楼前立面1-3楼真石漆修补） |  | [项目特征] 1.真石漆外墙修补 [工作内容] 1.清理基层 2.砂浆制作 3.分层抹灰 4.面层处理 5.勾分格缝 | m2 | 23.1
82 | 011506002001 | 金属旗杆 |  | [项目特征] 1.旗杆高度:8m [工作内容] 1.土石挖、填、运 2.基础混凝土浇筑 3.旗杆制作、安装 4.旗杆台座制作、饰面 | 根 | 1
83 | 010103002001 | 余方弃置-水池清理 |  | [项目特征] 1.人机配合清理池槽沉积渣泥 2.厚度:30cm [工作内容] 1.装卸 2.外运 3.消纳 | m3 | 5.4
84 | 010102009001 | 回填方-废弃水池填土 |  | [项目特征] 1.坑槽土方回填 2.外购土方 [工作内容] 1.场内运输 2.回填 3.压实 | m3 | 36
85 | 040202001004 | 石灰稳定土-庭院硬化垫层 |  | [项目特征] 1.含灰量:10% 2.厚度:15cm [工作内容] 1.基底清理、整形 2.拌和 3.铺筑 4.找平 5.碾压 6.养护 | m2 | 399.1
86 | 040203007001 | 水泥混凝土-庭院硬化 |  | [项目特征] 1.混凝土强度等级:C30 2.厚度:20cm [工作内容] 1.模板制作、安装、拆除 2.混凝土浇捣、养护 3.压痕或刻防滑槽 4.胀缝 5.缩缝 6.锯缝、嵌缝 | m2 | 399.1
87 | 040205007001 | 标线-车位 |  | [项目特征] 1.类别:庭院车位标线 [工作内容] 1.清扫 2.放样 3.画线 4.护线 | m2 | 30.6
党委会议室及办公室改造
拆除部分
88 | 011705001005 | 平面块料拆除 |  | [项目特征] 1.饰面材料种类:踢脚线 [工作内容] 1.拆除 2.控制扬尘 3.清理 4.建渣场内运输 | m2 | 2.28
89 | 011710002003 | 金属门窗拆除 |  | [项目特征] 1.门窗名称:防盗门、金属窗 [工作内容] 1.拆除 2.控制扬尘 3.清理 4.建渣场内运输 | 樘 | 2
90 | 010503006001 | 过梁（开门洞架横木） |  | [项目特征] 1.砖墙开门洞架横木 [工作内容] 1.砖墙开洞 2.构件就位、安装 3.接头灌缝、养护 | m3 | 0.11
91 | 010807001008 | 金属(塑钢、断桥)窗（开室外菱形窗） |  | [项目特征] 1.外墙开门窗洞口 2.窗类型:菱形铝合金窗 3.窗洞口尺寸:1800*1800 [工作内容] 1.窗（含框）安装 2.玻璃安装 3.五金配件安装 4.嵌缝打胶 | m2 | 3.24
新建部分
92 | 01B037 | 封门洞 |  | [项目特征] 1.砌体:240实心砖墙封门洞 2.水泥砂浆粉刷 [工作内容] 1.砂浆制作 2.砌砖 3.刮缝 4.墙体顶缝、侧缝填塞处理 | m2 | 5
93 | 01B038 | 过门石 |  | [项目特征] 1.面层材料品种、规格:过门石安砌 [工作内容] 1.清理基层 2.安砌 | 个 | 2
94 | 011105005002 | 木质踢脚线 |  | [项目特征] 1.踢脚线高度:120 2.面层材料品种、规格:木饰面板 [工作内容] 1.清理基层 2.基层铺贴 3.面层铺设 | m | 4
95 | 010808004003 | 成品门窗套 |  | [项目特征] 1.材料品种、规格:木饰面板 [工作内容] 1.清理基层 2.成品门窗套安装 | m | 12
96 | 011403001004 | 抹灰面油漆（封门洞） |  | [项目特征] 1.刮腻子遍数:2 2.油漆品种、刷漆遍数:乳胶漆两遍 [工作内容] 1.清理基层 2.刮腻子 3.刷防护材料、油漆 | m2 | 10.8
97 | 011205001005 | 背景墙制作 |  | [项目特征] 1.龙骨材料种类、规格、中距:木龙骨 2.面层材料品种、规格:木饰面造型 [工作内容] 1.清理基层 2.龙骨制作、安装 3.钉隔离层 4.基层铺钉 5.面层铺贴 | m2 | 37.76
98 | 011508001001 | 美术字 |  | [项目特征] 1.龙骨材料种类、规格、中距:木龙骨 2.面层材料品种、规格:亚克力美术字 0.5平以内 [工作内容] 1.制作、安装 | 个 | 4
99 | 011508001002 | 美术字 |  | [项目特征] 1.龙骨材料种类、规格、中距:木龙骨 2.面层材料品种、规格:聚氯乙烯美术字 0.25平以内 [工作内容] 1.制作、安装 | 个 | 16
100 | 010807001003 | 金属(断桥)窗 |  | [项目特征] 1.窗类型:断桥窗 [工作内容] 1.窗（含框）安装 2.玻璃安装 3.五金配件安装 4.嵌缝打胶 | m2 | 3.31
101 | 010807001004 | 金属(断桥)窗+门 |  | [项目特征] 1.窗类型:断桥窗 [工作内容] 1.窗（含框）安装 2.玻璃安装 3.五金配件安装 4.嵌缝打胶 | m2 | 4.68
102 | 011104002003 | 木(复合)地板 |  | [项目特征] 1.面层材料品种、规格:木地板 [工作内容] 1.清理基层 2.龙骨铺设 3.基层铺设 4.面层铺设 5.刷防护材料 | m2 | 37.17
103 | 011105005003 | 木质踢脚线 |  | [项目特征] 1.踢脚线高度:120 2.面层材料品种、规格:木饰面板 [工作内容] 1.清理基层 2.基层铺贴 3.面层铺设 | m | 22.4
104 | 01B041 | 室外遮阳帘 |  |  | 副 | 4
105 | 010810001002 | 窗帘 |  | [项目特征] 1.名称:成品布艺窗帘 [工作内容] 1.安装 | m2 | 20.16
106 | 01B064 | 地面处理打磨-保密室 |  |  | m2 | 35.4
107 | 011103002002 | 橡塑卷材楼地面-保密室 |  | [项目特征] 1.面层材料品种、规格:PVC材质 [工作内容] 1.清理基层 2.面层铺设 3.压条装钉 | m2 | 35.4
营区及办公楼电路改造土建部分
108 | 041001001002 | 拆除路面-电缆沟 |  | [项目特征] 1.材质:混凝土 2.厚度:15cm 3.拆除渣土外运至弃土点 [工作内容] 1.拆除、清理 2.场外运输 | m2 | 11.1
109 | 041001003001 | 拆除基层-电缆沟 |  | [项目特征] 1.材质:灰土 2.厚度:15cm 3.拆除渣土外运至弃土点 [工作内容] 1.拆除、清理 2.场外运输 | m2 | 11.1
110 | 040101002001 | 挖沟槽土方-电缆沟 |  | [项目特征] 1.土类别:综合土 [工作内容] 1.土方开挖 2.基底钎探 3.场内运输 | m3 | 6.66
111 | 040203007002 | 水泥混凝土-电缆沟 |  | [项目特征] 1.混凝土强度等级:C30 2.厚度:15cm [工作内容] 1.模板制作、安装、拆除 2.混凝土浇捣、养护 3.压痕或刻防滑槽 4.胀缝 5.缩缝 6.锯缝、嵌缝 | m2 | 1.66
112 | 040202001003 | 石灰稳定土-电缆沟 |  | [项目特征] 1.含灰量:10% 2.厚度:15cm [工作内容] 1.基底清理、整形 2.拌和 3.铺筑 4.找平 5.碾压 6.养护 | m2 | 1.66
113 | 040501005001 | 塑料管-电缆沟 |  | [项目特征] 1.名称：强电、弱电电缆保护管 2、材质及规格:塑料管DN110 [工作内容] 1.垫层、基础铺筑及养护 2.模板制作、安装、拆除 3.混凝土浇捣、养护 4.管道铺设 5.管道检验及试验 | m | 63
114 | 040103001002 | 沟槽、基坑回填方-电缆沟 |  | [项目特征] 1.填方来源:开挖土方 [工作内容] 1.场内运输 2.回填 3.碾压 | m3 | 6.66
大荔县人武部门门窗更换
115 | 010807001009 | 金属(塑钢、断桥)窗-拆除 |  | [项目特征] 1.窗类型:铝合金阳台窗拆除 [工作内容] 1.窗（含框）拆除 2.场内运输 | m2 | 80.08
116 | 010807001005 | 金属(断桥)窗 |  | [项目特征] 1.窗类型:断桥窗 [工作内容] 1.窗（含框）安装 2.玻璃安装 3.五金配件安装 4.嵌缝打胶 | m2 | 80.08
117 | 010807001006 | 接待室金属(断桥)窗+门 |  | [项目特征] 1.窗类型:断桥窗 [工作内容] 1.窗（含框）安装 2.玻璃安装 3.五金配件安装 4.嵌缝打胶 | m2 | 4.78
118 | 010802003002 | 防盗门 |  | [项目特征] 1.门类型:防盗门乙级 [工作内容] 1.门（含框）安装 2.五金安装 3.嵌缝打胶 | m2 | 2.86
119 | 010807005001 | 金属格栅窗 |  | [项目特征] 1.窗类型:金属格栅窗（防盗网） [工作内容] 1.窗安装 2.五金配件安装 | m2 | 7.27
120 | 010807004001 | 金属纱窗-政工科 |  | [项目特征] 1.窗类型:纱窗 [工作内容] 1.窗安装 2.五金配件安装 | m2 | 1
121 | 010808004004 | 成品门窗套 |  | [项目特征] 1.材料品种、规格:木饰面板 [工作内容] 1.清理基层 2.成品门窗套安装 | m | 6.3
122 | 011202001001 | 零星项目一般抹灰-门窗洞口修复 |  | [项目特征] 1.材料品种、规格:砖块填塞、水泥砂浆找平 2.位置：门窗洞口 [工作内容] 1.清理基层 2.砂浆制作 3.砌砖 4.分层抹灰 | m2 | 3.15
战备器材库改造
123 | 01B049 | 地面处理打磨 |  |  | m2 | 135.2
124 | 011103002001 | 橡塑卷材楼地面 |  | [项目特征] 1.面层材料品种、规格:PVC材质 [工作内容] 1.清理基层 2.面层铺设 3.压条装钉 | m2 | 135.2
125 | 011708002002 | 铲除涂料面 |  | [项目特征] 1.铲除部位名称:顶面、墙面 2.铲除材料名称:墙面涂料 [工作内容] 1.铲除 2.控制扬尘 3.清理 4.建渣场内运输 | m2 | 526.19
126 | 011403001002 | 抹灰面油漆 [项目特征] 1.刮腻子遍数:2 2.防护材料种类:挂钢丝网 3.油漆品种、刷漆遍数:乳胶漆两遍 [工作内容] 1.清理基层 2.刮腻子 3.刷防护材料、油漆 |  | [项目特征] 1.刮腻子遍数:2 2. 3.油漆品种、刷漆遍数:乳胶漆两遍 [工作内容] 1.清理基层 2.刮腻子 3.刷防护材料、油漆 | m2 | 526.19
127 | 01B062 | 电路铺设装灯 |  | 12个球泡主灯，线路铺设 | m2 | 135.2
128 | 01B051 | 物资搬运 |  |  | 项 | 1
机房防静电地板
129 | 011105003001 | 块料踢脚线 |  | [项目特征] 1.面层材料品种、规格:陶瓷踢脚线修补 [工作内容] 1.清理基层 2.底层抹灰 3.面层铺设、磨边 4.擦缝 5.磨光、酸洗、打蜡 6.刷防护材料 | m | 4.52
130 | 011104002004 | 静电地板 |  | [项目特征] 1.面层材料品种、规格:架空静电地板（龙骨基层） [工作内容] 1.清理基层 2.龙骨铺设 3.基层铺设 4.面层铺设 5.刷防护材料 | m2 | 18.38
131 | 01B053 | 地线铜网 |  |  | m2 | 18.38
营区基础设施及电动车棚建设
132 | 011701001004 | 砖砌体拆除-机关灶拆墙开窗 |  | [项目特征] 1.砌体材质:实心砖墙 2.拆除厚度:240 拆除垃圾外运至弃土点 [工作内容] 1.拆除 2.控制扬尘 3.清理 | m3 | 0.5
133 | 010807001010 | 金属(断桥)窗-机关灶开窗 |  | [项目特征] 1.窗类型:断桥窗500*1000 [工作内容] 1.窗（含框）安装 2.玻璃安装 3.五金配件安装 4.嵌缝打胶 | m2 | 0.5
134 | 011104001001 | 地毯楼地面-公寓楼梯梯地垫 |  | [项目特征] 1.面层材料品种、规格:人造草坪 [工作内容] 1.清理基层 2.铺贴面层 3.装钉压条 | m2 | 49.89
135 | 011202002002 | 零星项目装饰抹灰-厨房门口真石漆修补 |  | [项目特征] 1.真石漆外墙修补 [工作内容] 1.清理基层 2.砂浆制作 3.分层抹灰 4.面层处理 5.勾分格缝 | m2 | 28.66
136 | 01B056 | 花池、地台、避雷针 |  |  | 项 | 1
137 | 011704001001 | 平面抹灰层拆除 |  | [项目特征] 1.拆除部位:墙面 2.抹灰层种类:水泥砂浆 [工作内容] 1.拆除 2.控制扬尘 3.清理 4.建渣场内运输 | m2 | 51.09
138 | 041001001003 | 拆除路面-车棚地面 |  | [项目特征] 1.材质:混凝土 2.厚度:15cm [工作内容] 1.拆除、清理 2.场内运输 | m2 | 66.05
139 | 040203007003 | 水泥混凝土-新做车棚砼地面 |  | [项目特征] 1.混凝土强度等级:C30 2.厚度:15cm [工作内容] 1.模板制作、安装、拆除 2.混凝土浇捣、养护 3.压痕或刻防滑槽 4.胀缝 5.缩缝 6.锯缝、嵌缝 | m2 | 50
140 | 01B057 | 车棚 |  | 阳光板车棚 | m2 | 24
141 | 011201001002 | 墙一般抹灰 |  | [项目特征] 1.基层类型、部位:车棚 [工作内容] 1.清理基层 2.砂浆制作 3.分层抹灰 4.面层处理 5.勾分格缝 | m2 | 51.09
142 | 01B061 | 钢管防撞栏 |  | 落地门架式 | 副 | 3
143 | 01B059 | 电路改造 |  | 3*8m | 项 | 1
144 | 01B063 | 电路改造 |  | 明装电路、灯具、插座、开关 | m2 | 24
145 | 040103005003 | 废料弃置 [项目特征] 1.废料品种:建筑垃圾 [工作内容] 1.装卸 2.场外运输 |  |  | m3 | 9.91
合 计