## 表E.3.1 分部分项工程项目清单计价表
分部分项工程项目清单计价表
工程名称：新建工程 |  |  | 专业/标段：房屋建筑与装饰工程 |  |  |  |  | 第 1 页 共 1 页
序号 | 项目编码 | 项目名称 |  | 项目特征描述 | 计量单位 | 工程数量 | 金 额（元）
[7 empty] | 综合单价 |  | 合 价
新建工程
1 | 010401002001 | 实心砖墙 |  | 1.砖品种、规格、强度等级:标准砖 2.墙体类型:外墙 3.墙体厚度:240mm 4.砂浆强度等级:预拌水泥砂浆M10 | m3 | 11.85
2 | 010401007001 | 零星砌砖 |  | 1.零星砌砖名称、部位:门洞口 2.砖品种、规格、强度等级:标准砖 3.砂浆强度等级:预拌水泥砂浆M10 | m3 | 1.55
3 | 011201001001 | 墙、柱面一般抹灰 |  | 1.基层类型、部位:外墙 2.各层厚度、材料种类及强度等级:20厚预拌水泥砂浆M10 | m2 | 49.36
4 | 011201001002 | 墙、柱面一般抹灰 |  | 1.基层类型、部位:内墙及弧形天棚 2.各层厚度、材料种类及强度等级:耐碱网格布+20mm抗裂砂浆抹面 | m2 | 389.35
5 | 011101006001 | 平面砂浆找平层 |  | 1.找平层厚度:40mm 2.砂浆种类及强度等级:预拌水泥砂浆M20 | m2 | 117.45
合 计