## 表E.3.1 分部分项工程项目清单计价表
分部分项工程项目清单计价表
工程名称：装饰工程 |  |  | 专业/标段：房屋建筑与装饰工程 |  |  |  |  | 第 1 页 共 2 页
序号 | 项目编码 | 项目名称 |  | 项目特征描述 | 计量单位 | 工程数量 | 金 额（元）
[7 empty] | 综合单价 |  | 合 价
1 | 011102003001 | 块料楼地面 |  | 1.找平层厚度、材料种类及强度等级:20厚水泥砂浆找平 2.结合层厚度、材料种类及强度等级:5厚水泥砂浆粘接层 3.面层材料品种、规格:800*800全瓷砖 | m2 | 117.45
2 | 011105006001 | 金属踢脚线 |  | 1.踢脚线高度:80mm 2.面层材料品种、规格:铝型材踢脚线 | m | 64
3 | 011302002001 | 跌级吊顶天棚 |  | 1.吊顶部位、形式、吊杆规格、高度:不上人 2.龙骨材料种类、规格、中距:双层30木龙骨 3.基层材料种类、规格:18mm阻燃板 4.面板材料品种、规格:双层9.5mm纸面石膏板 | m2 | 37.55
4 | 011403001001 | 顶面抹灰面油漆 |  | 1.刮腻子遍数:两遍 2.油漆品种、刷漆遍数:白色无机涂料 | m2 | 164.1
5 | 011403001002 | 墙面抹灰面油漆 |  | 1.刮腻子遍数:两遍 2.油漆品种、刷漆遍数:白色无机涂料 | m2 | 118.1
6 | 010808001001 | 木门套 |  | 1.基层材料品种、规格:18mm阻燃板 2.面层材料品种、规格:装饰墙板哑口套线（宽540mm） | m | 17.2
7 | 010807006001 | 金属门联窗 |  | 1.框材质及规格:LC-01肯德基门联窗 | m2 | 55.85
分部分项工程项目清单计价表
工程名称：装饰工程 |  |  | 专业/标段：房屋建筑与装饰工程 |  |  |  |  | 第 2 页 共 2 页
序号 | 项目编码 | 项目名称 |  | 项目特征描述 | 计量单位 | 工程数量 | 金 额（元）
[7 empty] | 综合单价 |  | 合 价
8 | 010802003001 | 防盗门 |  | 1.门洞口尺寸:FM-01防盗门900*2100 | m2 | 1.89
9 | 010801002001 | 木质门带套 |  | 1.门类型:成品套装门900*2100 | 樘 | 1
合 计