## 1.【】5.1 工程量清单表
5.1 工程量清单表
工程量清单表
清单 第100章 总 则
子目号 | 子目名称 | 单位 | 数量 | 单价 | 合价
101 | 通则
101-1 | 保险费
-a | 按合同条款规定，提供建筑工程一切险（第200章至700章造价合计的3‰） | 总额 | 1
-b | 按合同条款规定，提供第三者责任险（第200章至700章造价合计的1‰） | 总额 | 1
102 | 工程管理
102-3 | 安全生产费（第200章至700章造价合计的1.5%） | 总额 | 1
103 | 临时工程与设施
103-1 | 临时道路修建、养护与拆除（包括原道路的养护） | km | 0.4
103-2 | 临时便桥 | m | 30
103-3 | 临时供电设施架设、维护与拆除 | 总额 | 1
清单 第100章 合计 人民币 元
5.1 工程量清单表
工程量清单表
桥梁工程
子目号 | 子目名称 | 单位 | 数量 | 单价 | 合价
400 | 清单 第400章 桥梁、涵洞
403 | 钢筋
403-2 | 下部结构钢筋
-a | 光圆钢筋（HPB235、HPB300） | kg | 367.4
-b | 带肋钢筋（HRB335、HRB400） | kg | 3786
403-3 | 上部结构钢筋
-a | 光圆钢筋（HPB235、HPB300） | kg | 2905.4
-b | 带肋钢筋（HRB335、HRB400） | kg | 30783.3
-c | φ s 15.2-12钢绞线 | kg | 4146.5
404 | 基坑开挖及回填
404-1 | 挖土方 | m3 | 191.95
404-2 | 挖石方 | m3 | 191.95
404-3 | 基础回填 | m3 | 293.36
410 | 结构混凝土工程
410-1-a | C25片石混凝土基础 | m3 | 116.62
410-1-b | 现浇片石混凝土挡土墙 | m3 | 31.66
410-1-c | 基础混凝土支架垫层 | m3 | 54
410-2 | 混凝土下部结构
-a | C35混凝土台帽 | m3 | 12.24
-b | C35混凝土挡块 | m3 | 1.4
-d | C35混凝土耳背墙 | m3 | 11.52
-e | C40混凝土小石子支座垫石 | m3 | 0.4
-f | C30混凝土墩身 | m3 | 95.1
-g | C30混凝土侧墙 | m3 | 16.44
410-3 | 混凝土上部结构
-a | C50混凝土箱梁 | m3 | 108.1
-b | C50防水混凝土桥面铺装 | m3 | 18.7
-c | 伸缩缝 | m | 24
-d | 护栏 | m3 | 24.5
410-4 | 附属工程
-b | 台背回填 | m3 | 126.8
-c | 桥台防护 | m3 | 148.7
-d | 拆除圬工 | m3 | 95
416 | 桥梁支座
416-1 | 板式橡胶垫块 | 块 | 8
416-2 | 盆式支座
-a | GPZ(Ⅱ)4.0DX | 个 | 2
-b | GPZ(Ⅱ)4.0SX | 个 | 1
-c | GPZ(Ⅱ)4.0GD | 个 | 1
合计 人民币 元
5.1 工程量清单表
工程量清单表
引线工程
子目号 | 子目名称 | 单位 | 数量 | 单价 | 合价
200 | 清单 第200章 路 基
202 | 场地清理
202-1 | 清理与掘除
-a | 清除表土 | m3 | 76.5
202-3 | 拆除结构物
-c | 砖、石及其他砌体结构 | m3 | 19.8
203 | 挖方路基
203-1 | 路基挖方
-a | 挖土方 | m3 | 24.34
204 | 填方路基
204-1 | 路基填筑（包括填前压实）
-a | 利用土方（本桩利用） | m3 | 24.34
-d | 借土填方 | m3 | 799.18
-h | 挡墙墙背回填（石渣） | m3 | 19
209 | 挡土墙
209-3 | 砌体挡土墙
-a | 浆砌片（块）石 | m3 | 67.9
300 | 清单 第300章 路 面
304 | 水泥稳定土底基层、基层
304-1 | 水泥稳定土底基层
-a | 16cm厚水泥稳定碎石 | m2 | 391
312 | 水泥混凝土面板
312-1 | 水泥混凝土面板
312-2 | 钢筋
-a | 光圆钢筋（HPB300） | kg | 120.8
-b | 钢筋植入钻孔 | 个 | 50
-a | 18cm厚C30水泥混凝土面层 | m3 | 68.634
313 | 路肩培土、中央分隔带回填土、土路肩加固及路缘石
313-1 | 路肩培土 | m3 | 20
400 | 清单 第400章 桥梁、涵洞
404 | 桥头处理
-a | 桥头路基挖方 | m3 | 80
-b | 换填砂砾 | m3 | 80
-c | 挖台阶 | m2 | 6
600 | 清单 第600章 安全设施及预埋管线
604 | 道路交通标志
604-1 | 单柱式交通标志
-a | 单柱式交通标志(△=700) | 个 | 1
-b | 单柱式交通标志(O=600) | 个 | 1
604-11 | 道口标柱 | 根 | 4
合计 人民币 元

## 2.【】5.4 投标报价汇总表
5.4 投标报价汇总表
镇巴县巴庙镇刘家湾村食用菌基地配套平板桥建设项目 |  |  | （项目名称） | 镇巴县巴庙镇刘家湾村食用菌基地配套平板桥建设项目 | 标段
序号 | 章次 | 科目名称 |  |  | 金额（元）
1 | 100 | 总 则
2 | 桥梁工程
3 | 引线工程
4 | 第100章至第700章合计
5 | 已包含在清单合计中的材料、工程设备、专业工程暂估价合计
6 | 清单合计减去材料、工程设备、专业工程暂估价合计
7 | 计日工合计
8 | 暂列金额（不含计日工总额）
9 | 投标报价

## 3.【标表1】投标报价汇总表
投标报价汇总表
合同段：镇巴县巴庙镇刘家湾村食用菌基地配套平板桥建设项目 |  |  | 标表1
序号 | 章次 | 科目名称 | 金额（元）
1 | 100 | 总 则
2 | 桥梁工程
3 | 引线工程
4 | 第100章至第700章合计
5 | 已包含在清单合计中的材料、工程设备、专业工程暂估价合计
6 | 清单合计减去材料、工程设备、专业工程暂估价合计
7 | 计日工合计
8 | 暂列金额（不含计日工总额）
9 | 投标报价
清单 第 1 页 |  |  | 共 1 页

## 4.【标表2】工程量清单表
工程量清单表
合同段：镇巴县巴庙镇刘家湾村食用菌基地配套平板桥建设项目 |  |  |  |  | 标表2
清单 第100章 总 则
子目号 | 子目名称 | 单位 | 数量 | 单价 | 合价
101 | 通则
101-1 | 保险费
-a | 按合同条款规定，提供建筑工程一切险（第200章至700章造价合计的3‰） | 总额 | 1
-b | 按合同条款规定，提供第三者责任险（第200章至700章造价合计的1‰） | 总额 | 1
102 | 工程管理
102-3 | 安全生产费（第200章至700章造价合计的1.5%） | 总额 | 1
103 | 临时工程与设施
103-1 | 临时道路修建、养护与拆除（包括原道路的养护） | km | 0.4
103-2 | 临时便桥 | m | 30
103-3 | 临时供电设施架设、维护与拆除 | 总额 | 1
清单 第100章 合计 人民币 元
清单 第 1 页 |  |  |  |  | 共 3 页
工程量清单表
合同段：镇巴县巴庙镇刘家湾村食用菌基地配套平板桥建设项目 |  |  |  |  | 标表2
桥梁工程
子目号 | 子目名称 | 单位 | 数量 | 单价 | 合价
400 | 清单 第400章 桥梁、涵洞
403 | 钢筋
403-2 | 下部结构钢筋
-a | 光圆钢筋（HPB235、HPB300） | kg | 367.4
-b | 带肋钢筋（HRB335、HRB400） | kg | 3786
403-3 | 上部结构钢筋
-a | 光圆钢筋（HPB235、HPB300） | kg | 2905.4
-b | 带肋钢筋（HRB335、HRB400） | kg | 30783.3
-c | φ s 15.2-12钢绞线 | kg | 4146.5
404 | 基坑开挖及回填
404-1 | 挖土方 | m3 | 191.95
404-2 | 挖石方 | m3 | 191.95
404-3 | 基础回填 | m3 | 293.36
410 | 结构混凝土工程
410-1-a | C25片石混凝土基础 | m3 | 116.62
410-1-b | 现浇片石混凝土挡土墙 | m3 | 31.66
410-1-c | 基础混凝土支架垫层 | m3 | 54
410-2 | 混凝土下部结构
-a | C35混凝土台帽 | m3 | 12.24
-b | C35混凝土挡块 | m3 | 1.4
-d | C35混凝土耳背墙 | m3 | 11.52
-e | C40混凝土小石子支座垫石 | m3 | 0.4
-f | C30混凝土墩身 | m3 | 95.1
-g | C30混凝土侧墙 | m3 | 16.44
410-3 | 混凝土上部结构
-a | C50混凝土箱梁 | m3 | 108.1
-b | C50防水混凝土桥面铺装 | m3 | 18.7
-c | 伸缩缝 | m | 24
-d | 护栏 | m3 | 24.5
410-4 | 附属工程
-b | 台背回填 | m3 | 126.8
-c | 桥台防护 | m3 | 148.7
-d | 拆除圬工 | m3 | 95
416 | 桥梁支座
416-1 | 板式橡胶垫块 | 块 | 8
416-2 | 盆式支座
-a | GPZ(Ⅱ)4.0DX | 个 | 2
-b | GPZ(Ⅱ)4.0SX | 个 | 1
-c | GPZ(Ⅱ)4.0GD | 个 | 1
合计 人民币 元
清单 第 2 页 |  |  |  |  | 共 3 页
工程量清单表
合同段：镇巴县巴庙镇刘家湾村食用菌基地配套平板桥建设项目 |  |  |  |  | 标表2
引线工程
子目号 | 子目名称 | 单位 | 数量 | 单价 | 合价
200 | 清单 第200章 路 基
202 | 场地清理
202-1 | 清理与掘除
-a | 清除表土 | m3 | 76.5
202-3 | 拆除结构物
-c | 砖、石及其他砌体结构 | m3 | 19.8
203 | 挖方路基
203-1 | 路基挖方
-a | 挖土方 | m3 | 24.34
204 | 填方路基
204-1 | 路基填筑（包括填前压实）
-a | 利用土方（本桩利用） | m3 | 24.34
-d | 借土填方 | m3 | 799.18
-h | 挡墙墙背回填（石渣） | m3 | 19
209 | 挡土墙
209-3 | 砌体挡土墙
-a | 浆砌片（块）石 | m3 | 67.9
300 | 清单 第300章 路 面
304 | 水泥稳定土底基层、基层
304-1 | 水泥稳定土底基层
-a | 16cm厚水泥稳定碎石 | m2 | 391
312 | 水泥混凝土面板
312-1 | 水泥混凝土面板
312-2 | 钢筋
-a | 光圆钢筋（HPB300） | kg | 120.8
-b | 钢筋植入钻孔 | 个 | 50
-a | 18cm厚C30水泥混凝土面层 | m3 | 68.634
313 | 路肩培土、中央分隔带回填土、土路肩加固及路缘石
313-1 | 路肩培土 | m3 | 20
400 | 清单 第400章 桥梁、涵洞
404 | 桥头处理
-a | 桥头路基挖方 | m3 | 80
-b | 换填砂砾 | m3 | 80
-c | 挖台阶 | m2 | 6
600 | 清单 第600章 安全设施及预埋管线
604 | 道路交通标志
604-1 | 单柱式交通标志
-a | 单柱式交通标志(△=700) | 个 | 1
-b | 单柱式交通标志(O=600) | 个 | 1
604-11 | 道口标柱 | 根 | 4
合计 人民币 元
清单 第 3 页 |  |  |  |  | 共 3 页