## Sheet1
工程项目总价表
合同编号：
工程名称：蒋村街道柳泉口村省级“千万工程”示范村建设提升 项目（产业基础设施类） | [5 empty] | 标段名称：
组号 |  |  | 项目分组名称 |  |  | 金额（元） | [5 empty] | 备注
蒋村街道柳泉口村
临时工程
水保独立投资
环保独立投资
合计（A）
保险费（B） 暂列金额（C） 招标代理费（D） 投标总报价（A）+（B）+（C）+（D） 投标人： 法定代表人或委托代理人： 日期：
分组工程量清单报价表
合同编号： 工程名称：蒋村街道柳泉口村省级“千万工程”示范村建设提升项 目（产业基础设施类） | [6 empty] | 标段名称：
组号： | [6 empty] | 分组名称： 蒋村街道柳泉口村
序号 |  |  |  | 项目名称 | 单位 |  | 工程数量 |  |  |  | 单价（元） |  | 合计（元） | 备注
1 | 1 | 1 |  | 土建工程
1.2 | 1.2 | 1.2 |  | 电缆沟
1.2.1 |  |  |  | 挖沟槽土方 | m³ |  | 144 | 144 | 144 | 144
1.2.2 |  |  |  | 电缆沟盖砖 | m³ |  | 8 | 8 | 8 | 8
1.2.3 |  |  |  | 电缆沟铺砂 | m³ |  | 30 | 30 | 30 | 30
1.2.4 |  |  |  | 沟槽回填夯土 | m³ |  | 100 | 100 | 100 | 100
1.3 | 1.3 | 1.3 |  | 机井
1.3.1 |  |  |  | C30混凝土井台 | m³ |  | 0.9721 | 0.9721 | 0.9721 | 0.9721
1.3.2 |  |  |  | C20混凝土镇墩 | m³ |  | 0.128 | 0.128 | 0.128 | 0.128
1.3.3 |  |  |  | 模板 | ㎡ |  | 5.1685 | 5.1685 | 5.1685 | 5.1685
1.3.5 |  |  |  | 880mm*880mm*1750mm玻璃钢井房（含控 制器、穿线管、预埋管等） | 座 |  | 2 | 2 | 2 | 2
1.3.6 |  |  |  | 钻井 | m |  | 400 | 400 | 400 | 400
1.3.7 |  |  |  | 泵管DN80 | m |  | 200 | 200 | 200 | 200
1.3.8 |  |  |  | 井壁管 公称直径280mm | m |  | 400 | 400 | 400 | 400
1.3.9 |  |  |  | 填料（砾石） | m³ |  | 20.62 | 20.62 | 20.62 | 20.62
|  |  |  | 填料（黏土球） | m³ |  | 7.96 | 7.96 | 7.96 | 7.96
|  |  |  | 填料（普通土料） | m³ |  | 7.6 | 7.6 | 7.6 | 7.6
|  |  |  | 洗井 | 次 |  | 2 | 2 | 2 | 2
1.3.10 |  |  |  | 抽水试验 | 次 |  | 2 | 2 | 2 | 2
闸阀井
投标人： 法定代表人或委托代理人： 日期：
分组工程量清单报价表
合同编号： 工程名称：蒋村街道柳泉口村省级“千万工程”示范村建设提升项 目（产业基础设施类） | [6 empty] | 标段名称：
组号： | [6 empty] | 分组名称： 蒋村街道柳泉口村
序号 |  |  |  | 项目名称 | 单位 |  | 工程数量 |  |  |  | 单价（元） |  | 合计（元） | 备注
|  |  |  | MU10烧结砖 | m³ |  | 1.92 | 1.92 | 1.92 | 1.92
|  |  |  | C15混凝土底板 | m³ |  | 0.45 | 0.45 | 0.45 | 0.45
|  |  |  | C20混凝土预制盖板 | m³ |  | 0.34 | 0.34 | 0.34 | 0.34
|  |  |  | 砌体砂浆抹面 | ㎡ |  | 15.04 | 15.04 | 15.04 | 15.04
|  |  |  | 钢筋 | t |  | 0.0187 | 0.0187 | 0.0187 | 0.0187
|  |  |  | 模板 | ㎡ |  | 0.6 | 0.6 | 0.6 | 0.6
2 | 2 | 2 |  | 机电安装工程
|  |  |  | φ110PE穿线管道 | m |  | 360 | 360 | 360 | 360
|  |  |  | 穿路顶管DN300钢管 | m |  | 15 | 15 | 15 | 15
2.4 | 2.4 | 2.4 |  | 水泵（200QJ32-130） | 台 |  | 2 | 2 | 2 | 2
2.5 | 2.5 | 2.5 |  | AM多功能水力控制阀 DN100 | 个 |  | 2 | 2 | 2 | 2
2.6 | 2.6 | 2.6 |  | AR型弹性座封闸阀 DN100 | 个 |  | 2 | 2 | 2 | 2
2.7 | 2.7 | 2.7 |  | AY04型橡胶伸缩软接头 DN100 | 个 |  | 2 | 2 | 2 | 2
2.8 | 2.8 | 2.8 |  | 气压表 DN100 | 套 |  | 2 | 2 | 2 | 2
2.9 | 2.9 | 2.9 |  | 排气阀 DN25 | 个 |  | 2 | 2 | 2 | 2
|  |  |  | DN100闸阀 | 个 |  | 2 | 2 | 2 | 2
2.1 | 2.1 | 2.1 |  | 旋翼湿式水表 LXS-100 | 个 |  | 2 | 2 | 2 | 2
2.11 | 2.11 | 2.11 |  | 水泵软启动DFK-Q18.5-1R柜 | 个 |  | 2 | 2 | 2 | 2
2.12 | 2.12 | 2.12 |  | 低压进线柜GGD1-05 | 个 |  | 2 | 2 | 2 | 2
|  |  |  | 电力电缆YJV22-0.6/1kv-3*25+1*16 | m |  | 360 | 360 | 360 | 360
投标人： 法定代表人或委托代理人： 日期：
分组工程量清单报价表
合同编号： 工程名称：蒋村街道柳泉口村省级“千万工程”示范村建设提升项 目（产业基础设施类） | [6 empty] | 标段名称：
组号： | [6 empty] | 分组名称： 蒋村街道柳泉口村
序号 |  |  |  | 项目名称 | 单位 |  | 工程数量 |  |  |  | 单价（元） |  | 合计（元） | 备注
2.14 | 2.14 | 2.14 |  | 防水电力电缆 JHS-0.6/1kv-4*16 | m |  | 20 | 20 | 20 | 20
2.15 | 2.15 | 2.15 |  | 接地干、支（4X40扁钢）线 | m |  | 20 | 20 | 20 | 20
2.16 | 2.16 | 2.16 |  | 接地极 角钢50X5mm、L=2500mm | 根 |  | 4 | 4 | 4 | 4
|  |  |  | 穿线管SC50 | m |  | 30 | 30 | 30 | 30
|  |  |  | 穿线管SC25 | m |  | 5 | 5 | 5 | 5
2.17 | 2.17 | 2.17 |  | DN80镀锌钢管 | m |  | 4 | 4 | 4 | 4
2.18 | 2.18 | 2.18 |  | φ25PVC穿线管 | m |  | 2.6 | 2.6 | 2.6 | 2.6
合计
投标人： 法定代表人或委托代理人： 日期：
分组工程量清单报价表
合同编号： 工程名称：蒋村街道柳泉口村省级“千万工程”示范村建设提升项 目（产业基础设施类） | [6 empty] | 标段名称：
组号： | [6 empty] | 分组名称： 临时工程
序号 |  |  |  | 项目名称 | 单位 |  | 工程数量 |  |  |  | 单价（元） |  | 合计（元） | 备注
|  |  |  | 安全生产专项 | %
|  |  |  | 其他临时工程 | %
合计
投标人： 法定代表人或委托代理人： 日期：