## Sheet1
序号 | 设备名称 | 参数要点 | 数量 | 备注
1 | 1000型单效酒精回收塔配件—蒸发器 | 1.蒸发器设计压力：常压； 2.工作压力：常压； 3.设计温度：≥120℃； 4.工作压力：≤95℃ 5.蒸发量：≥1000kg/h（以酒精计）； 6.壳程加热蒸汽工作压力：0.03～0.09MPa（饱和低压蒸汽）； 7.设计压力：壳程 ≥0.3MPa，设计最高温度143℃。 | 1台
2 | 1000型单效酒精回收塔配件—冷凝器 | 1.冷凝器：列管冷凝器； 2.冷凝器换热面积为≥60.0m²，采用双管程，提升换热效果； 3.壳程：设计压力：常压，工作压力：常压。设计温度：≥120℃，工作压力：≤95℃；工作介质：二次蒸汽； 4.管程：设计压力：≥0.3Mpa，工作压力：常压，设计温度：≥5℃，工作温度：15~30℃；工作介质：冷却水； 5.材质：换热管无缝不锈钢管；壁厚≥1.13mm；筒身壳体，筒体壁厚：≥3mm，材质同等或优于 S30408； 6.匹配1000型单效酒精回收塔。 | 1台
3 | 1000型单效酒精回收塔配件—接收罐及冷却器 | 1.冷却器：采用缠绕管冷却器； 2.冷却器换热面积为 ≥5.0m²； 3.管程：设计压力：常压，工作压力：常压，设计温度：≥120℃，工作温度≤90℃。工作介质：冷凝液； 4.壳程：设计压力：≥0.3Mpa，工作压力：常压，设计温度：≥10℃，工作温度：15~30℃。工作介质：冷却水； 5.材质：换热管无缝不锈钢管；壁厚≥1.13mm；筒身壳体，筒体壁厚：≥3mm，材质同等或优于S30408； 6.匹配1000型单效酒精回收塔。 | 2台
4 | 600型酒精回收塔 | 1.一级预热器： 壳程：筒体δ≥4mm，材质同等或优于S30408； 管程：Φ550/Φ450—Φ38×2盘管，材质同等或优于S30408无缝管； 二级预热器：板片材质同等或优于304，骨架外包不锈钢，材质同等或优于304； 2.加热器： 加热器壳程：δ≥5mm，材质同等或优于S30408，保温筒体δ≥2mm； 加热器管程：Φ32×2，L≥1550mm，材质同等或优于S30408无缝管； 3.蒸发器: 蒸发器：内筒体δ≥5mm，材质同等或优于S30408，上椭圆封头δ≥5mm，材质同等或优于S30408，内筒球冠封头δ≥5mm，材质同等或优于S30408。保温筒体δ≥2mm，材质同等或优于S30408。裙座底板δ≥16mm，材质同等或优于Q245R，群座筒体δ≥8mm，材质同等或优于Q245R； 4.塔体： 一级筒体δ≥4mm，材质同等或优于S30408，二、三级筒体δ≥3mm，材质同等或优于S30408，保温:筒体δ≥2mm，材质同等或优于S30408，≥3节塔体，塔体高度为≥11000mm； 5.一级冷凝器： 壳程：筒体δ≥4mm，材质同等或优于S30408； 管程：Φ25×1.5，L≥2500，材质同等或优于S30408无缝管； 6.尾气冷却器： 壳程：筒体δ≥4mm，材质同等或优于S30408； 管程：Φ550/Φ450—Φ38×2 盘管，材质同等或优于S30408无缝管 7.缠绕管冷却器 管径为Φ9，材质：材质同等或优于316，壳体：材质同等或优于304； 8.500L缓冲罐： 上椭圆形封头δ≥3mm，材质同等或优于S30408，筒体δ≥3mm，材质同等或优于S30408，下椭圆形封头δ≥3mm，材质同等或优于S30408； 9.其它附件: （1）清洗器：采用3套 Φ32/360°自动旋转清洗球，符合GMP规范要求； （2）DN400视镜人孔1套 （3）DN350人孔1套； （4）快装卡箍连接阻火呼吸器1件。 | 1台
5 | 蒸汽分缸 | 1.结构：卧式结构，鞍式支座安装，左、右椭圆封头； 2.表面处理要求：设备内表面焊缝磨平，外表面喷防锈漆处理； 3.容器类别 设备容器类别为Ⅰ类压力容器； 4.罐体全容积为≥270L； 5.设计压力：≥0.8MPa； 6.工作压力：≥0.6MPa； 7.设计温度：≥100℃； 8.工作温度：≤95℃； 9.工作介质：饱和水蒸汽； 10.设备厚度及材质：左、右椭圆形封头δ≥8mm，材质同等或优于Q345R，筒体δ≥8mm，材质同等或优于Q345R；支脚材质：材质同等或优于Q235B。 | 1台
6 | 水环式真空泵 | 1.密封形式：机械密封； 2.转速：≥1450 rpm； 3.吸气极限压力：≤-0.098 MPa； 4.吸气温度：常温； 5.最大吸气流量：4.65m³/min； 6.配用电机功率：≥7.5 kw； 7.工作液：水； 8.工作液流量：≥10L/min； 9.吸排气口径：DN65mm。 | 1台
7 | 防爆离心泵 | 1.电机功率：≥2.2kw/50Hz/380V； 2.防爆等级：≥ExdⅡBT4； 3.防护等级：≥IP54； 4.流量：≥10.0m³/h； 5.扬程：≥24m； 6.进出口口径：Φ51mm/Φ38mm（匹配其它设备口径）。 | 1台
8 | 卧螺离心机 | 1.处理量：≥2.5T/h； 2.转鼓直径：350mm，±5mm，长度1460mm，±10mm，最高转鼓转速4000r/min； 3.功率：≥30KW/50Hz/380V； 4.出水出油压力：常压； 5.工作运行噪音：≤90dB(A)； 6.电气控制柜。 | 1台
9 | 二维运动混合机 | 1.料筒容积：≥1000L； 2.电机总功率：≥5.2KW/50Hz/380V； 3.电源：380V/50HZ； 4.外形尺寸：2700×1400×1700mm,±20mm。 | 1台
10 | 板框压滤机 | ▲1.过滤面积：≥20㎡； 2.滤板尺寸：≥630*630； 3.滤室容积：≥310L； 4.功率：≥2.2KW/50Hz/380V； 5.外型尺寸：4255*850*942,±5mm。 | 1台
11 | 涡流式喷雾干燥机组（核心产品） | 1.功率：≥180KW/50Hz/380V； ★2.额定蒸发水量：≥150kg/h； 3.塔体尺寸：干燥塔内径：Φ4000mm,±5mm；设备总高度：11000mm（不含外部钢架）,±5mm； ▲4.温度区间常用工艺 160–180℃； ▲5.排风稳定：70–80℃； 6.雾化系统：高速离心雾化器；雾化材质：同等或优于304 ； 7.成品指标：干粉回收系统：双旋风； 8.成品终水分：≤5% ； 9.占地尺寸：约 11m×8m×11m（含操作平台）,±20mm。 | 1台 | 核心产品
12 | 物料泵 | 1.流量：≥1T/H； 2.扬程：≥10米； 3.功率：≥0.37KW/50Hz/380V； 4.进出口大小：Φ25mm（匹配其它设备口径）。 | 2台
13 | 固体暂存槽 | 1.容积≥1000L； 2.材质同等或优于304。 | 2台
14 | 液体暂存槽 | 1.容积1000L； 2.材质同等或优于304。 | 2台
15 | 蝶式分离机 | 1.材质：同等或优于304不锈钢； 2.转速：≥6900r/min； 3.处理量：≥2.5T/h； 4.功率：≥15KW/50Hz/380V； 5.转鼓内经：440mm,±2mm； 6.转鼓直径：486mm,±2mm； 7.渣腔容量：≥6.5L； 8.排渣方式：5-15L可调； 9.变频启动，齿轮传动； 10.外型尺寸：1280*1034*1321,±10mm； 11.DN15电磁阀组； 12.电气自动控制箱； 13.增压泵≥0.75KW； 14.振动传感器。 | 1台
16 | 低温中药粉碎机 | 1.生产能力：30-500kg/h； 2.主轴转速：≥3800r/min； 3.进料粒度：≤10mm； 4.粉碎细度：20～120目； 5.主机功率：≥7.5kw/50Hz/380V； 6.外形尺寸：500*700*1450，±10mm； 7.配有水冷装置和风冷进风管。 | 1台
17 | 胶体磨 | 1.材质：全包不锈钢型； 2.物料加工细度：2～50微米； 3.产量：0.5～2T/H； 4.电机功率：≥11KW/50Hz/380V； 5.电机转速：1750～6000r.p.m； 6.出料细度（单循环μm）：2~50μm； 7.进出口通径DN：进料 DN65；出料 DN50。 | 1台
18 | 真空上料机 | 1.输送量：≥300公斤/h； 2.电源: 3相380V\50HZ； 3.供气压力：0.4-0.6MPa； 4.漩涡气泵风机：3.0KW/50Hz/380V； 5.食品级钢丝软管吸料； 6.不锈钢真空料斗和蒙皮； 7.压缩空气反吹系统； 8.最大提升高度：6m； 9.允许物料粒径：粉料：50～500目；颗粒≤10mm，大块物料需前置破碎。 | 1台
19 | 不锈钢移动泵 | 1.流量：≥10m³/H； 2.扬程：≥24米； 3.功率：≥2.2KW/50Hz/380V； 4.进口：≥Φ50mm； 5.出口：≥Φ38mm； 6.材质：不锈钢。 | 1台
20 | 气动隔膜泵 | 1.进出口：DN50； 2.入气口径：1/2寸； 3.最大流量：378.5L/min； 4.最大扬程：84米； 5.流量范围：≥20m³/h； 6.输出压力最高：0.8MPa； 7.最大耗气量：0.9m³/min； 8.允许通过固体颗粒直径：≤6mm。 | 1台
21 | 永磁变频旋干空压机 | 1.排气压力：≥0.8MPa； 2.排气量：0.35-1.17m³/min； ▲3.电机功率：≥7.5kW； 4.电机转速：≥3000r/min； 5.电压/频率：380v/50Hz； 6.电机防护等级/绝缘等级：≥IP54/F； 7.驱动方式：皮带； 8.噪音值：≤57±2dB (A)； 9.冷却方式：风冷； 10.出口气体含油量：0ppm； 11.自动启动方式：变频启动； 12.出气口尺寸：G3/4； 13.压缩空气出口温度：环境温度+15℃； 14.空气滤芯过滤精度：≥3μm。 15.润滑形式：无油水润滑 | 1台
22 | 电子秤 | 1.量程：0-1T； 2.外形大小：1米*1米； 3.碳钢台面； 4.显示精度：≤100g； 5.显示屏幕：LED显示，按键操作； 6.供电：AC220V。 | 1台
23 | 台秤 | 1.量程：0-100kg； 2.显示精度：≤1g； 3.液晶显示，稳定时间0.2～1秒； 4.不锈钢托盘； 5.供电：AC220V。 | 1台
24 | 电动搬运车 | 1.额定载荷：≥1.5T； 2.电池电容/电压：≥24V/20AH； 3.外形尺寸：1.5米*0.7米*1.2米，正负20mm； 4.最大举升高度：115mm； 5.驱动电机：≥0.75kW； 6.空载：4.0–6.0km/h； 7.满载：3.0–4.5km/h； 8.爬坡能力：满载5%；空载10%； 9.续航：连续工作4–6h。 | 1台
25 | 手动液压地牛 | 1.额定载荷：≥2T； 2.货叉外宽：550mm，正负20mm； 3.货叉长度：1150mm；正负20mm； 4.最低高度：85mm； 5.最大起升高度：200mm； 6.液压系统工作压力：≥7.5MPa。 | 1台
26 | 周转筒（50L） | 1.容量：≥50L； 2.材质：304不锈钢。 | 10个
27 | 塑料桶（100L） | 1.容量：≥100L； 2.材质：食品级PE。 | 1台
28 | 单级反渗透纯化水系统 | 1.产水量：≥3m³/h（25℃）； 2.产水水质：电导率＜10us/cm； 3.功率：≥4.5KW/50Hz/380V； 4.外型尺寸：主机：2500*800*1600mm，正负100mm；预处理：1500*600*1600mm，正负100mm； 5.不锈钢机身，玻璃钢灌体； 6.控制模式：自动控制、自动冲洗； 7.系统回收率 60%～70%； 8.膜元件4040聚酰胺低压反渗透膜，单支脱盐率≥98%。 | 1台
29 | 超声波发生机组 | 1.设备功率：≥3.2KW/50Hz/220V； 2.工作频率：40KHz； 3.供电电压：AC220V/380V 50Hz工业市电； ▲4.整体总长：3500mm（法兰安装面至振棒底端整体长度），正负100mm； ▲5.棒体外径：Φ150mm，人工氩弧焊接成型结构，壁厚均匀，抗形变耐腐蚀； ▲6.有效超声工作长度：≥1500mm，该区间为超声波空化作用核心区域，清洗/乳化/萃取有效覆盖段； 7.上部非工作空管段长度：≥2000mm，用于罐体法兰安装固定、布线避让；此段无超声波空化作业效能，仅存在振动向上传导带来的轻微机械震感，不会产生物料处理作用； 8.安装法兰规格：标准DN150标准法兰盘，适配罐体DN150标准开孔； 9.功率调节：支持0~100%无级功率可调，适配不同工况物料浓度、处理工艺； 10.配套发生器：同功率智能超声波电源，搭载过流、过载、过热、空载四重安全保护； 11.设备工作温度：0℃~90℃； 12.扫频频率：±1～3kHz； 13.定时工作：0–9999秒 可调，倒计时自动停机； 14.显示面板：液晶数显； 15.冷却方式：强制风冷。 | 4台
30 | 中转罐 | 1.容积：≥3000L； 2.材质：同等或优于304不锈钢，壁厚：≥3mm； 3.上下椎体带人孔及呼吸阀，顶部：快开人孔、呼吸阀、清洗球、进料口、备用口； 4.直径：Φ1400*1830*2，正负10mm。 | 2个
31 | 原水罐 | 1.容积：≥3000L； 2.材质：同等或优于304不锈钢，壁厚：≥3mm； 3.上下椎体带人孔及呼吸阀，顶部：快开人孔、呼吸阀、清洗球、进料口、备用口； 4.直径：Φ1400*1830*2，正负10mm | 1个
32 | 纯水罐 | 1.容积：≥10000L； 2.材质：同等或优于304不锈钢，壁厚：≥3mm； 3.上下椎体带人孔及呼吸阀，顶部：快开人孔、呼吸阀、清洗球、进料口、备用口； 4.直径：Φ2000*3000*3，正负10mm。 | 1个
33 | 空压机储气罐 | 1.容积：≥1m³； 2.压力：≥0.8mpa； 3.筒体材质：同等或优于Q345R； 4.壁厚：筒体≥4mm，封头≥5mm； 5.压力表：量程0～1.6MPa，精度1.6 级，带压力表阀门，可关断更换； 6.执行标准 NB/T47052-2016、TSG21-2016 固定式压力容器标准。 | 1个
34 | 冻干机 | 1.处理量：≥1.3m³/min； 2.工作压力：≥1.0MPa； 3.额定入口温度：45℃； 4.额定压力露点温度：10℃； 5.机组冷却方式：风冷； 6.整机功率：0.7KW。 | 1台
35 | 不锈钢泵 | 1.流量：≥10T/H； 2.扬程：≥24米； 3.功率：≥2.2KW/50Hz/220V； 4.进口：φ51mm； 5.出口：φ38mm | 3台
36 | 方形逆流式冷却塔 | 1.冷却能力：≥2500000Kcal/h； ▲2.冷却循环水量：≤500 m3/h； 3.进水温度/出水温度：37℃/32℃，±4℃； 4.环境干球温度：31.5℃，±4℃； 5.环境湿球温度：28℃，±3℃； 6.噪音值：≤65.4dB(A)； 7.电源：380V/50Hz，≥3P； 8.水质要求：PH值＝6-8； 9.塔体扬程：≥5.8米； 10.飞水损失 ≤0.005%； 11.蒸发损失 ≤0.833%； 12.尺寸：8000×3000×3600。 | 1台