## 服务标准清单
商州城区3处9个点位电子警察服务标准（新国标）
序号 | 产品名称 | 规格参数 | 数量 | 单位 | 备注
1 | 高清抓拍单元 | 1.整体结构：由防尘防水防护罩组件及高清智能摄像机组成，内置LED暖光灯，支持网络防雷、防浪涌及宽温宽压功能； 2.成像技术：采用多光谱融合技术，夜间可通过内置LED灯结合红外爆闪灯实现全彩成像，避免白光爆闪光污染； 3.传感器：内置2个1.1英寸高帧率全局曝光CMOS传感器，分辨率≥4112×3072，帧率≥25帧； 4.视频编码：支持H.264、H.265、MJPEG三种编码格式，低延时、低码率，压缩比高； 5.补光模式：支持白天白光爆闪，夜间内置灯或外置LED灯+红外爆闪同步补光； 6.触发与结构化：支持视频触发等多种模式，具备深度学习算法，可实时提取机动车、非机动车、行人、人脸全结构化信息； 7.机动车检测：支持民用车牌、新能源车牌及港澳台车牌识别，可检测车身颜色、车型、子品牌及驾驶室人员特征，实现过车记录及违章抓拍； 8.非机动与行人检测：支持非机动车、行人抓拍及特征检测，满足多目标混合场景应用； 9.违章检测：可检测超速、压车道线、违章变道、未系安全带、未戴头盔、非机动车载人、不礼让行人、逆行、低速、机动车闯禁令、打电话、占用机动车道、摩托车闯禁令、加塞等违法行为； 10.接口与接入：支持车辆检测处理器、雷达、补光灯接入，配备3个RS-485接口≥3、RS-232接口≥1、千兆以太网口≥2； 11.联网与存储：支持GB/T 28181、GA/T 1400标准及FTP协议，支持TF卡本地存储（最大支持256G），实现断网续传； 12.镜头规格：配备25mm手动光圈镜头。 13.目标跟踪功能检查 ：支持检测并跟踪指定区域内不少于 245 个目标，目标包括机动车、非机动车以及行人； 14.识别抓拍功能：支持对无人驾驶的车辆进行车牌识别，支持对改装的牛眼灯进行检测 | 9 | 台 | 每个点位1台
2 | 环保红外暖光一体机 | 1. 灯体结构：铝合金灯体+鳍片式散热，耐高温PC面罩透光优良； 2. LED配置：原装进口高亮度LED芯片≥24颗，搭配LED格栅，光效高、稳定性强，可降低光污染； 3. 气体灯管：采用大尺寸高功率灯管，质量可靠、寿命长，保障补光稳定； 4. 光学设计：专业光学优化，发光均匀、光斑清晰； 5. 滤片切换：配备步进电机，可自动切换红外滤片，适配不同环境； 6. LED控制：采用恒流驱动技术，电流稳定，有效减少光衰，提升设备可靠性； 7. 气体光源性能：回电时间≤67ms，支持超速连拍，满足高速抓拍补光需求； 8. 补光控制：气体补光带峰值抑制，支持LED频闪、白光及红外气体爆闪模式； 9. 保护功能：支持相机误触发保护，信号异常时自动保护并恢复，保障运行安全； 10.符合GA/T 1202-2022《交通技术监控成像补光装置通用技术条件》。 | 26 | 台 | 江滨大道与中心街丁字10台，江滨大道与商洛北高速引线十字14台，江山寇村、蘑菇园2台
3 | 信号灯检测器 | 1. 输入接口：具备16路信号灯交流信号输入接口，输入接口采用压电保护、光电隔离等防护措施，保障接口安全； 2. 输出接口：配备4个RS485输出接口、1路100M网口输出及1个5VDC输出接口，满足多场景传输需求； 3. 参数设置：设有5路拨码开关，可用于设置波特率、设备地址及上传模式，操作便捷； 4. 状态指示：具备16路交通灯状态指示，可直观显示交通灯运行状态； 5. 核心设计：检测、通讯单元采用微控制器设计，运行稳定可靠。 | 2 | 台 | 江滨大道与中心街丁字、江滨大道与商洛北高速引线十字，各1台
4 | 终端服务器 | 1. 接入能力：可接入≥12路网络摄像机，支持视音频存储、图片存储与上传； 2. 功能配置：支持多种字符叠加、图片合成模式配置； 3. 硬盘设计：采用易拆卸硬盘设计，自带不小于8TB库存空间； 4. 报警功能：支持机柜门打开声音报警及报警上传功能； 5. 可选配置：支持选配4G无线全网通模块、GPS校时模块； 6. 数据上传：支持≥2个远程主机、≥2个FTP主机上传数据； 7. 操作支持：支持Web操作，提供完善SDK支持，便于后期集成； 8. 通讯接口：RS-485接口≥2个、RS-232接口≥2个、网口≥18个、凤凰端子音频接口≥1对； 9. 触发与输出：报警输入≥2个、报警输出接口≥2个，满足触发控制需求； 10.硬盘盘位：支持4块3.5或2.5英寸硬盘接入，每块盘位可兼容12TB硬盘，支持硬盘自动切换，当一块硬盘损坏后，能自动切换至其它硬盘进行存储。支持SSD,机械硬盘和SSD可以混合使用。 | 3 | 台 | 江滨大道与中心街丁字、江滨大道与商洛北高速引线十字、江山各1台
5 | 测速雷达 | 1. 设备类型：单车道窄波测速雷达，采用24GHz MMIC技术及高增益低副瓣平板型微带阵列天线； 2. 核心性能：精确定位、精准测速，具备多目标测距测速功能，支持高精度定点抓拍，抓拍位置误差≤±1m，抓拍率≥99%； 3. 测速指标：测速范围10km/h～250km/h，测速准确度-4km/h~0km/h；测速距离18～28m（可调整）； 4. 调试功能：内置WiFi功能，可通过WiFi调试、修改雷达各项参数，操作便捷； 5. 信号处理：采用先进信号处理技术，性能稳定、虚警率低，数据刷新速度37次/秒； 6. 工作频率：工作频率24.15GHz，频率偏离误差≤±45MHz，发射功率约5mW； 7. 波束宽度：水平≤6°、垂直≤6°，有效避免邻道目标干扰； 8. 环境适应性：工作温度-40℃～+80℃，湿度98%@25℃（无凝结），不受光照、灰尘、雨雪干扰； 9. 反应时间：≤26ms，触发一致性好，可精准提供触发信号，适配抓拍需求； 10. 防护等级：不小于IP65。 | 2 | 台 | 江山寇村、蘑菇园2台
备注: | 以上设备由供应商免费配置，相关费用包含在服务费报价中，服务期内设备出现故障供应商免费维修及更换。