## 表E.3.1 分部分项工程项目清单计价表
分部分项工程项目清单计价表
工程名称：基础装修工程 |  |  | 专业/标段：房屋建筑与装饰工程
序号 | 项目编码 | 项目名称 |  | 计量单位 | 工程数量
1 | 011207001001 | 轻钢龙骨石膏板隔墙（单面） [项目特征] 1.骨架: 75系轻钢龙骨 2.基层:12mm 阻燃板+9.5mm防火石膏板 3.嵌缝、塞口材料品种:嵌缝石膏填嵌,并用嵌缝纸带粘压平整 [工作内容] 1.骨架及边框制作、运输、安装 2.隔板制作、运输、安装 3.嵌缝、塞口 4.装钉压条 |  | m2 | 676.25
2 | 011207001002 | 轻钢龙骨石膏板隔墙（双面） [项目特征] 1.骨架:75系轻钢龙骨 2.基层:12mm 阻燃板+9.5mm防火石膏板 3.嵌缝、塞口材料品种:嵌缝石膏填嵌,并用嵌缝纸带粘压平整 [工作内容] 1.骨架及边框制作、运输、安装 2.隔板制作、运输、安装 3.嵌缝、塞口 4.装钉压条 |  | m2 | 54.83
3 | 011403003001 | 墙面刮腻子 [项目特征] 1.基层类型:原基层打磨 2.腻子种类:满刮三遍腻子找平，墙面专用界面剂或封闭底漆 [工作内容] 1.基层清理 2.刮腻子 3.刷、喷涂料 |  | m2 | 452.23
分部分项工程项目清单计价表
工程名称：基础装修工程 |  |  | 专业/标段：房屋建筑与装饰工程
序号 | 项目编码 | 项目名称 |  | 计量单位 | 工程数量
4 | 011405002001 | 宣绒布高清 UV 写真 [项目特征] 1.名称：打磨后铺贴宣绒布高清 UV 写真 2.工艺：专用宣影布版面内容需要查阅文献 、整理资料、手绘画、版面设计、打小样、设计确认、校对文字、1：1 还原大样、签字确认、成品制作打印、墙面处理、上成品版面 [工作内容] 1.面层铺粘、内容编辑、运输 |  | m2 | 452.23
5 | 011403001001 | 墙面肌理漆 [项目特征] 1.基层类型: 2.刮腻子遍数：三遍腻子 3.油漆品种、刷漆遍数：肌理漆 [工作内容] 1.基层清理 2.刮腻子 3.刷防护材料、油漆 |  | m2 | 92.81
6 | 011105006001 | 金属踢脚线 [项目特征] 1.踢脚线高度:50mm 2.基层材料种类、规格:12mm阻燃板 3.面层材料品种、规格、颜色:金属踢脚线 [工作内容] 1.线条制作 2.安装 3.刷防护材料、油漆 |  | m | 204.43
分部分项工程项目清单计价表
工程名称：基础装修工程 |  |  | 专业/标段：房屋建筑与装饰工程
序号 | 项目编码 | 项目名称 |  | 计量单位 | 工程数量
7 | 011302001001 | 吊顶镜面不锈钢 [项目特征] 1.龙骨类型、材料种类：Φ8mm全丝吊杆、吊件、U型 50系列不上人轻钢主龙骨中距≤1200mm、U型50轻钢龙骨（横撑）中距≤1200mm 2.基层材料：12mm阻燃板基层 3.面层材料：1.0mm厚镜面不锈钢面层 4.其余详见图纸及相关规范 |  | m2 | 51.4
8 | 011507003001 | 定制艺术软膜灯箱 [项目特征] 1.基层材料种类：12mm阻燃板+9.5mm厚石膏板（已计入轻钢龙骨隔墙清单内） 2.刮腻子刷白色无机涂料 3.面层材料品种：定制艺术软膜UV画面 4.定制LED灯带@150mm，电气另计 5.不锈钢收边 6.其余详见图纸及相关规范 |  | m2 | 98.65
9 | 011205001001 | 墙面造型基层 [项目特征] 1.龙骨材料种类、规格：木龙骨骨架 2.基层材料种类、规格：12mm阻燃板 |  | m2 | 7.2
10 | 011205001002 | 墙面艺术造型 墙面装饰板 [项目特征] 1.基层材料种类、规格：12mm阻燃板 2.面层材料：木饰面艺术造型 |  | m2 | 4.49
分部分项工程项目清单计价表
工程名称：基础装修工程 |  |  | 专业/标段：房屋建筑与装饰工程
序号 | 项目编码 | 项目名称 |  | 计量单位 | 工程数量
11 | 010805006001 | 暗门 【项目特征】 1.暗门尺寸：1000*2000mm 2.龙骨材料种类、规格：:50*50*5mm镀锌矩管、镀锌干挂件、方钢固定块等 3.面层材料：:不计 4.五金件：:暗扣锁 5.其余详见设计图纸及规范要求 |  | 樘 | 2
12 | 011508001001 | 亚克力发光字 【项目特征】 1.定制亚克力立体发光字 2.安装方式：贴装 3.高度：200mm 4.其余详见图纸及规范要求 |  | 个 | 16
13 | 011508001002 | 立体雕刻字 【项目特征】 1.定制PVC立体雕刻字 2.安装方式：贴装 3.高度：180mm 4.其余详见图纸及规范要求 |  | 个 | 4
14 | 011508001005 | 阴刻字体 【项目特征】 1.定制阴刻字体 2.安装方式：内嵌 3.高度：450mm 4.其余详见图纸及规范要求 |  | 个 | 1
15 | 011508001003 | 阴刻字体 【项目特征】 1.定制阴刻字体 2.安装方式：内嵌 3.高度：850mm 4.其余详见图纸及规范要求 |  | 个 | 2
16 | 011508001004 | 阴刻字体 【项目特征】 1.定制阴刻字体 2.安装方式：内嵌 3.高度：900mm 4.其余详见图纸及规范要求 |  | 个 | 3
分部分项工程项目清单计价表
工程名称：基础装修工程 |  |  | 专业/标段：房屋建筑与装饰工程
序号 | 项目编码 | 项目名称 |  | 计量单位 | 工程数量
17 | 011508001006 | 丝网印刷文字 【项目特征】 1.定制丝网印刷文字 2.设计制版 3.现场丝印 |  | ㎡ | 2.5
合 计