## 表E.3.1 分部分项工程项目清单计价表
分部分项工程项目清单计价表
工程名称：景观工程 |  |  | 专业/标段：园林绿化工程 |  |  |  |  | 第 1 页 共 7 页
序号 | 项目编码 | 项目名称 |  | 项目特征描述 | 计量单位 | 工程数量 | 金 额（元）
[7 empty] | 综合单价 |  | 合 价
| A.1 | 土石方工程
1 | 010102001001 | 挖一般土方 |  | [项目特征] 1.土的类别:一、二类土 2.开挖深度:2m以内 [工作内容] 1.开挖 2.装车 3.外运 4.原土夯实 | m3 | 707.88
| E.1 | 绿化工程
2 | 050101005001 | 整理绿化用地 |  | [项目特征] 1.找平找坡要求:满足种植要求 [工作内容] 1.排地表水 2.就地挖填 3.清渣、耙细、平整 4.找平、找坡 5.废弃物运输 | m2 | 679.2
3 | 050103001001 | 栽植乔木 |  | [项目特征] 1.种类:桂花 2.胸径/干径/米径/地径:胸径 6~8cm 3.株高:350~400cm 4.冠径:250~300cm 5.养护期:1年 [工作内容] 1.栽植 2.施工期养护 | 株 | 6
分部分项工程项目清单计价表
工程名称：景观工程 |  |  | 专业/标段：园林绿化工程 |  |  |  |  | 第 2 页 共 7 页
序号 | 项目编码 | 项目名称 |  | 项目特征描述 | 计量单位 | 工程数量 | 金 额（元）
[7 empty] | 综合单价 |  | 合 价
4 | 050103001003 | 栽植乔木 |  | [项目特征] 1.种类:国槐 2.胸径/干径/米径/地径:胸径 12~14cm 3.株高:600~650cm 4.冠径:350~400cm 5.养护期:1年 [工作内容] 1.栽植 2.施工期养护 | 株 | 8
5 | 050103001005 | 栽植乔木 |  | [项目特征] 1.种类:丛生五角枫 2.胸径/干径/米径/地径:胸径 胸径 12~14cm 3.株高:550~600cm 4.冠径:300~350cm 5.养护期:1年 [工作内容] 1.栽植 2.施工期养护 | 株 | 1
6 | 050103002003 | 栽植单株灌木 |  | [项目特征] 1.种类:大叶黄杨球A 2.株高:100cm 3.冠径:120cm 4.养护期:1年 [工作内容] 1.栽植 2.施工期养护 | 株 | 3
7 | 050103002004 | 栽植单株灌木 |  | [项目特征] 1.种类:大叶黄杨球B 2.株高:60cm 3.冠径:80cm 4.养护期:1年 [工作内容] 1.栽植 2.施工期养护 | 株 | 3
分部分项工程项目清单计价表
工程名称：景观工程 |  |  | 专业/标段：园林绿化工程 |  |  |  |  | 第 3 页 共 7 页
序号 | 项目编码 | 项目名称 |  | 项目特征描述 | 计量单位 | 工程数量 | 金 额（元）
[7 empty] | 综合单价 |  | 合 价
8 | 050103003001 | 片植灌木 |  | [项目特征] 1.种类:丛生大叶女贞 2.株高:80~100cm 3.冠径:25~30cm 4.单位面积株数:16株/平米 5.养护期:1年 [工作内容] 1.栽植 2.施工期养护 | m2 | 133.5
9 | 050103003002 | 片植灌木 |  | [项目特征] 1.种类:金森女贞 2.株高:35~40cm 3.冠径:30~35cm 4.单位面积株数:25株/平米 5.养护期:1年 [工作内容] 1.栽植 2.施工期养护 | m2 | 151.2
10 | 050103003003 | 片植灌木 |  | [项目特征] 1.种类:红叶石楠 2.株高:40~50cm 3.冠径:30~40cm 4.单位面积株数:25株/平米 5.养护期:1年 [工作内容] 1.栽植 2.施工期养护 | m2 | 252.8
11 | 050103003004 | 片植灌木 |  | [项目特征] 1.种类:粉花绣线菊 2.株高:40~50cm 3.冠径:30~40cm 4.单位面积株数:25株/平米 5.养护期:1年 [工作内容] 1.栽植 2.施工期养护 | m2 | 105.6
分部分项工程项目清单计价表
工程名称：景观工程 |  |  | 专业/标段：园林绿化工程 |  |  |  |  | 第 4 页 共 7 页
序号 | 项目编码 | 项目名称 |  | 项目特征描述 | 计量单位 | 工程数量 | 金 额（元）
[7 empty] | 综合单价 |  | 合 价
12 | 050103003005 | 片植灌木 |  | [项目特征] 1.种类:木本绣球 2.株高:50~60cm 3.冠径:40~50cm 4.单位面积株数:25株/平米 5.养护期:1年 [工作内容] 1.栽植 2.施工期养护 | m2 | 15.2
13 | 050103003007 | 片植灌木 |  | [项目特征] 1.种类:榆叶梅 2.株高:40~50cm 3.冠径:30~40cm 4.单位面积株数:25株/平米 5.养护期:1年 [工作内容] 1.栽植 2.施工期养护 | m2 | 21.1
14 | 050103005001 | 栽植散生竹 |  | [项目特征] 1.种类:刚竹16株/平米 2.胸径:胸径 2~3cm 3.高 度:400~450cm 4.养护期:1年 [工作内容] 1.栽植 2.施工期养护 | 株 | 182
15 | 050103009001 | 栽植花卉/地被植物 |  | [项目特征] 1.草皮种类:地被石竹 2.株高:450cm 3.冠 幅:300cm 4.铺种方式:45株/平米 5.养护期:1年 [工作内容] 1.铺底砂(土) 2.栽植 3.施工期养护 | m2 | 386.4
分部分项工程项目清单计价表
工程名称：景观工程 |  |  | 专业/标段：园林绿化工程 |  |  |  |  | 第 5 页 共 7 页
序号 | 项目编码 | 项目名称 |  | 项目特征描述 | 计量单位 | 工程数量 | 金 额（元）
[7 empty] | 综合单价 |  | 合 价
16 | 050103009002 | 栽植花卉/地被植物 |  | [项目特征] 1.种类:细叶麦冬 2.单位面积株数:31株/平米 3.养护期:1年 [工作内容] 1.栽植 2.施工期养护 | m2 | 26.6
17 | 050103016001 | 播植草(灌木)籽 |  | [项目特征] 1.草(灌木)籽种类:撒种混播草坪 2.养护期:1年 [工作内容] 1.基层处理 2.喷播或洒播 3.覆盖 4.施工期养护 | m2 | 679.2
| E.2 | 园路、园桥工程
18 | 050201003001 | 园路面层 |  | [项目特征] 1.180厚C25混凝土面层分块捣制，随打随抹平，每块长度不大于6m，缝宽20，沥青沙子或沥青处理，松木条嵌缝 2.250厚天然级配砂石碾实 3.素土夯实（夯实系数≥93%） [工作内容] 1.路面铺设 2.路面养护 | m2 | 659.71
分部分项工程项目清单计价表
工程名称：景观工程 |  |  | 专业/标段：园林绿化工程 |  |  |  |  | 第 6 页 共 7 页
序号 | 项目编码 | 项目名称 |  | 项目特征描述 | 计量单位 | 工程数量 | 金 额（元）
[7 empty] | 综合单价 |  | 合 价
19 | 050201006001 | 硬质地面面层 |  | [项目特征] 1.190X250X80厚浅灰色植草砖，砖孔及砖缝处填种植土，内掺草籽 2.30厚黄土粗砂（砂：土=1：1） 3.100厚C20无砂大孔混凝土基层 4.300厚天然级配砂石碾实 5.素土夯实（夯实系数≥93%） [工作内容] 1.面层铺设、磨边 2.面层嵌缝 | m2 | 756.3
20 | 050201006003 | 硬质地面面层 |  | [项目特征] 1.100X200X60透水砖面层 2.30厚1:6干硬性水泥砂浆 3.100厚C20无砂大孔混凝土基层 4.300厚天然级配砂石碾实 5.素土夯实（夯实系数≥93%） [工作内容] 1.面层铺设、磨边 2.面层嵌缝 | m2 | 53.81
21 | 050201006002 | 硬质地面面层 |  | [项目特征] 1.100X200X60厚透水砖面层，粗砂扫缝，洒水封缝 2.30厚1:6干性水泥砂浆 3.200厚开级配碎石 4.素土夯实（夯实系数≥93%） [工作内容] 1.面层铺设、磨边 2.面层嵌缝 | m2 | 93.96
分部分项工程项目清单计价表
工程名称：景观工程 |  |  | 专业/标段：园林绿化工程 |  |  |  |  | 第 7 页 共 7 页
序号 | 项目编码 | 项目名称 |  | 项目特征描述 | 计量单位 | 工程数量 | 金 额（元）
[7 empty] | 综合单价 |  | 合 价
22 | 050201011001 | 侧(平、缘)石 |  | [项目特征] 1.100X300X495混凝土立道牙 2.30厚1:3干硬性水泥砂浆 3.150厚3:7灰土垫层 4.素土夯实（夯实系数≥93%） 5.C30细石混凝土护脚 [工作内容] 1.基层清理 2.侧（平、缘）石铺设 | m | 358.71
合 计

## 表E.4.1 措施项目清单计价表
措施项目清单计价表
工程名称：景观工程 |  |  | 专业/标段：园林绿化工程 |  |  |  |  | 第 1 页 共 1 页
序号 | 项目编码 | 项目名称 |  | 项目特征或工作内容 | 计量单位 | 工程 数量 | 金 额（元）
[7 empty] | 综合单价 |  | 合 价
一 |  | 通用措施
1 | 050401001001 | 安全文明施工措施费 |  |  | 项 | 1
2 | 050401004001 | 冬雨季施工增加费 |  |  | 项 | 1
3 | 050401003001 | 夜间施工增加费 |  |  | 项 | 1
4 | 050401002001 | 二次搬运费 |  |  | 项 | 1
5 | 050401005001 | 测量放线定位复测费 |  |  | 项 | 1
二 |  | 专业措施
合 计

## 表E.5.1 其他项目清单计价表
其他项目清单计价表
工程名称：景观工程 |  | 专业/标段：园林绿化工程 |  |  |  | 第 1 页 共 1 页
序号 | 项目名称 |  | 计量单位 | 工程数量 | 金 额 （元）
[5 empty] | 综合单价 |  | 合价
1 | 暂列金额
1.1
2 | 专业工程暂估价
2.1
3 | 计日工
3.1
3.2
3.3
4 | 总承包服务费
4.1 | 发包人供应材料保管费
4.2 | 发包人发包专业工程管理服务费_协调与管理
4.3 | 发包人发包专业工程管理服务费_协调、管理并提供配合服务
5 | 合同中约定的其他项目
5.1 | 优质工程增加费
5.2 | 智慧工地增加费
合 计
注：1 表中“合同中约定的其他项目”适用于期中支付和工程结算时填写； 2 其中采用费率计价方式的，取费基数填写到“工程数量”列，费率填写到“综合单价”列；采用总价计价方式的可 只填写“合价”列数值。

## 表E.5.2 专业工程暂估价明细表
专业工程暂估价明细表
工程名称：景观工程 |  |  |  | 专业/标段：园林绿化工程 | [5 empty] | 第 1 页 共 1 页
序号 | 专业工程名称 | 暂估金额（元） |  |  |  | 确认金额（元） |  |  | 不含税的调整金额±（元） |  | 备注
|  | 不含税价格 | 增值税 |  | 含税价格 | 不含税价格 | 增值税 | 含税价格
|  | A1 | B1 |  | C1 | A2 | B2 | C2 | D=A2-A1
1
本页小计 | [10 empty] | -
合 计 | [10 empty] | -
注:本表“暂估金额”由招标人填写,投标人应将“暂估金额”填写并计入投标总价。结算时应按合同约定的价格填写“确认金额”。

## 表F.1.1 发包人提供材料一览表
发包人提供材料一览表
工程名称：景观工程 |  |  | 专业/标段：园林绿化工程 |  |  |  |  | 第 1 页 共 1 页
序号 | 材料名称 | 规格、型号 |  | 单位 | 数量 | 单价(元) | 合价(元) |  | 备注
合计