## 表E.3.1 分部分项工程项目清单计价表
分部分项工程项目清单计价表
工程名称：校园北门围墙改造 |  |  | 专业/标段：房屋建筑与装饰工程 |  |  |  |  | 第 1 页 共 4 页
序号 | 项目编码 | 项目名称 |  | 项目特征描述 | 计量单位 | 工程数量 | 金 额（元）
[7 empty] | 综合单价 |  | 合 价
西段围墙
1 | 010102003002 | 挖沟槽土方 |  | [项目特征] 1.土的类别:一、二类土 2.开挖深度:0.8m [工作内容] 1.开挖、放坡、挡土板围护 2.装车 3.清底修边 4.原土夯实 | m3 | 210.56
2 | 010102009002 | 回填方(暂定量) |  | [项目特征] 1.材料品种:素土 2.密实度:夯填 [工作内容] 1.回填 2.压实 | m3 | 113.26
3 | 010102009003 | 回填方 |  | [项目特征] 1.材料品种:3:7灰土垫层 2.密实度:夯填 [工作内容] 1.回填 2.压实 | m3 | 38.99
4 | 010501001001 | 基础垫层 |  | [项目特征] 1.基础形式:条形基础 2.厚度:100厚C20混凝土垫层 [工作内容] 1.混凝土输送、浇筑、振捣、养护 2.其他材料的现场拌和、铺设、找平、压实 | m3 | 9.75
5 | 010505001001 | 垫层模板 |  | [项目特征] 1.垫层部位:条形基础垫层 [工作内容] 1.模板制作 2.模板及支撑安装 3.刷隔离剂 4.模板及支撑拆除 5.清理模板粘结物及模内杂物 6.模板及支撑整理、小修、堆放 | m2 | 29.54
分部分项工程项目清单计价表
工程名称：校园北门围墙改造 |  |  | 专业/标段：房屋建筑与装饰工程 |  |  |  |  | 第 2 页 共 4 页
序号 | 项目编码 | 项目名称 |  | 项目特征描述 | 计量单位 | 工程数量 | 金 额（元）
[7 empty] | 综合单价 |  | 合 价
6 | 010401001001 | 挡土墙 |  | [项目特征] 1.砖品种、规格、强度等级:MU10水泥砖 2.砂浆强度等级:M7.5砂浆砌筑 [工作内容] 1.砂浆制作 2.砌砖 3.水平防潮层铺设 | m3 | 48.56
7 | 011201001001 | 墙、柱面一般抹灰 |  | [项目特征] 1.各层厚度、材料种类及强度等级:20厚1：2.5防水水泥砂浆抹面 [工作内容] 1.清理基层 2.砂浆制作 3.分层抹灰 4.面层处理 | m2 | 444.86
8 | 010502032001 | 零星现浇构件 |  | [项目特征] 1.构件名称:90厚C20细石混凝土灌缝面层赶光 [工作内容] 1.混凝土输送、浇筑、振捣、养护 | m2 | 31.87
东段围墙
9 | 010102003001 | 挖沟槽土方 |  | [项目特征] 1.土的类别:一、二类土 2.开挖深度:0.8m [工作内容] 1.开挖、放坡、挡土板围护 2.装车 3.清底修边 4.原土夯实 | m3 | 112.82
10 | 010102009001 | 回填方(暂定量) |  | [项目特征] 1.材料品种:素土 2.密实度:夯填 [工作内容] 1.回填 2.压实 | m3 | 100
分部分项工程项目清单计价表
工程名称：校园北门围墙改造 |  |  | 专业/标段：房屋建筑与装饰工程 |  |  |  |  | 第 3 页 共 4 页
序号 | 项目编码 | 项目名称 |  | 项目特征描述 | 计量单位 | 工程数量 | 金 额（元）
[7 empty] | 综合单价 |  | 合 价
11 | 010502029001 | 挡土墙 |  | [项目特征] 1.混凝土种类:预拌(商品)混凝土 2.混凝土强度等级:C30 3.截面尺寸:详见17J008-145页 YJDA2 [工作内容] 1.混凝土输送、浇筑、振捣、养护 2.模板安拆 | m | 22
12 | 010502029003 | 挡土墙 |  | [项目特征] 1.混凝土种类:预拌(商品)混凝土 2.混凝土强度等级:C30 3.截面尺寸:详见17J008-145页 YJDA2.5 [工作内容] 1.混凝土输送、浇筑、振捣、养护 2.模板安拆 | m | 22
13 | 010502029004 | 挡土墙 |  | [项目特征] 1.混凝土种类:预拌(商品)混凝土 2.混凝土强度等级:C30 3.截面尺寸:详见17J008-145页 YJDA3 [工作内容] 1.混凝土输送、浇筑、振捣、养护 2.模板安拆 | m3 | 22
14 | 010502029002 | 挡土墙 |  | [项目特征] 1.混凝土种类:预拌(商品)混凝土 2.混凝土强度等级:C30 3.截面尺寸:详见17J008-145页 YJDA3.5 [工作内容] 1.混凝土输送、浇筑、振捣、养护 2.模板安拆 | m | 22
分部分项工程项目清单计价表
工程名称：校园北门围墙改造 |  |  | 专业/标段：房屋建筑与装饰工程 |  |  |  |  | 第 4 页 共 4 页
合 计

## 表E.4.1 措施项目清单计价表
措施项目清单计价表
工程名称：校园北门围墙改造 |  |  | 专业/标段：房屋建筑与装饰工程 |  |  |  |  | 第 1 页 共 1 页
序号 | 项目编码 | 项目名称 |  | 项目特征或工作内容 | 计量单位 | 工程 数量 | 金 额（元）
[7 empty] | 综合单价 |  | 合 价
一 |  | 通用措施
1 | 011801001001 | 安全文明施工措施费 |  |  | 项 | 1
2 | 011801004001 | 冬雨季施工增加费 |  |  | 项 | 1
3 | 011801003001 | 夜间施工增加费 |  |  | 项 | 1
4 | 011801002001 | 二次搬运费 |  |  | 项 | 1
5 | 011801005001 | 测量放线定位复测费 |  |  | 项 | 1
二 |  | 专业措施
合 计

## 表E.5.1 其他项目清单计价表
其他项目清单计价表
工程名称：校园北门围墙改造 |  | 专业/标段：房屋建筑与装饰工程 |  |  |  | 第 1 页 共 1 页
序号 | 项目名称 |  | 计量单位 | 工程数量 | 金 额 （元）
[5 empty] | 综合单价 |  | 合价
1 | 暂列金额
1.1
2 | 专业工程暂估价
2.1
3 | 计日工
3.1
3.2
3.3
4 | 总承包服务费
4.1 | 发包人供应材料保管费
4.2 | 发包人发包专业工程管理服务费_协调与管理
4.3 | 发包人发包专业工程管理服务费_协调、管理并提供配合服务
5 | 合同中约定的其他项目
5.1 | 优质工程增加费
5.2 | 智慧工地增加费
合 计
注：1 表中“合同中约定的其他项目”适用于期中支付和工程结算时填写； 2 其中采用费率计价方式的，取费基数填写到“工程数量”列，费率填写到“综合单价”列；采用总价计价方式的可 只填写“合价”列数值。

## 表E.5.2 专业工程暂估价明细表
专业工程暂估价明细表
工程名称：校园北门围墙改造 |  |  |  | 专业/标段：房屋建筑与装饰工程 | [5 empty] | 第 1 页 共 1 页
序号 | 专业工程名称 | 暂估金额（元） |  |  |  | 确认金额（元） |  |  | 不含税的调整金额±（元） |  | 备注
|  | 不含税价格 | 增值税 |  | 含税价格 | 不含税价格 | 增值税 | 含税价格
|  | A1 | B1 |  | C1 | A2 | B2 | C2 | D=A2-A1
1
本页小计 | [10 empty] | -
合 计 | [10 empty] | -
注:本表“暂估金额”由招标人填写,投标人应将“暂估金额”填写并计入投标总价。结算时应按合同约定的价格填写“确认金额”。

## 表F.1.1 发包人提供材料一览表
发包人提供材料一览表
工程名称：校园北门围墙改造 |  |  | 专业/标段：房屋建筑与装饰工程 |  |  |  |  | 第 1 页 共 1 页
序号 | 材料名称 | 规格、型号 |  | 单位 | 数量 | 单价(元) | 合价(元) |  | 备注
合计