## 封面
阎良校区图文信息中心3、4层玻璃隔断施工
供应商： |  |  |  |  | （单位盖章）
响应报价： | 小写： | 元 | 大写：
法定代表人 或其授权人： |  |  |  |  | （签字或盖章）
编制人： |  |  |  | (造价人员签字盖专用章)
日期：

## 图文中心三层分隔断
分部分项工程量清单计价表
项目名称:图文中心三层分隔断 |  | 专业名称:【建筑装饰专业】
序号 | 项目编码 | 项目名称 | 计量单位 | 工程数量 | 金额(元)
[5 empty] | 综合单价 | 合计
1 | B010302006001 | 轻质隔墙 【项目特征】 1.名称:玻璃隔断 2.规格：1.2mm专业型材加双层5mm钢化玻璃，中空百页 【工程内容】 1.玻璃安装 2.打密封胶 | m2 | 322.0400
2 | 020404005001 | 全玻门(带扇框) 【项目特征】 1.门类型:全玻弹簧门(无亮) 2.玻璃品种、厚度、规格:900*1800，10mm钢化玻璃 【工程内容】 1.门制作、运输、安装 2.五金安装 3.刷防护材料、油漆 | 樘 | 21.0000
3 | 030204018001 | 配电箱 【项目特征】 1.名称、型号:电脑插座控制箱（30回路） 【工程内容】 1.基础型钢制作、安装 2.箱体安装 | 台 | 1.0000
4 | 030208001001 | 电力电缆 【项目特征】 1.型号:铜芯电缆 2.规格:WDZ-YJE-4*120+1*70mm2 【工程内容】 1.电缆敷设 2.电缆头制作、安装 | m | 70.0000
5 | 030212002001 | 线槽 【项目特征】 1.材质:塑料 2.规格:铝合金线槽50*20 【工程内容】 1.安装 | m | 60.0000
6 | 030212002001 | 线槽 【项目特征】 1.材质:塑料 2.规格:铝合金线槽30*15 【工程内容】 1.安装 | m | 480.0000
7 | 030212003001 | 电气配线 【项目特征】 1.导线型号、规格:铜芯BV-4mm2以内 【工程内容】 1.配线 | m | 2850.0000
8 | 030204031002 | 小电器 【项目特征】 1.名称:五孔插座 2.型号:15A 【工程内容】 1.安装 | 个/套 | 170.0000
合计：

## 图文中心四层分隔断 -
分部分项工程量清单计价表
项目名称:图文中心四层分隔断 - |  | 专业名称:【建筑装饰专业】
序号 | 项目编码 | 项目名称 | 计量单位 | 工程数量 | 金额(元)
[5 empty] | 综合单价 | 合计
1 | B010302006001 | 轻质隔墙 【项目特征】 1.名称:玻璃隔断 2.规格：1.2mm专业型材加双层5mm钢化玻璃，中空百页 【工程内容】 1.玻璃安装 2.打密封胶 | m2 | 230.5800
2 | 020404005001 | 全玻门(带扇框) 【项目特征】 1.门类型:全玻弹簧门(无亮) 2.玻璃品种、厚度、规格:900*1800，10mm钢化玻璃 【工程内容】 1.门制作、运输、安装 2.五金安装 3.刷防护材料、油漆 | 樘 | 10.0000
3 | 030212002001 | 线槽 【项目特征】 1.材质:塑料 2.规格:铝合金线槽30*15 【工程内容】 1.安装 | m | 85.0000
4 | 030212003001 | 电气配线 【项目特征】 1.导线型号、规格:铜芯BV-4mm2以内 【工程内容】 1.配线 | m | 200.0000
5 | 030212003001 | 电气配线 【项目特征】 1.导线型号、规格:铜芯BV-2.5mm2以内 【工程内容】 1.配线 | m | 180.0000
6 | 030204031002 | 小电器 【项目特征】 1.名称:五孔插座 2.型号:15A 【工程内容】 1.安装 | 个/套 | 20.0000
7 | 030204031003 | 小电器【项目特征】 1.名称:双联开关 2.型号:10A 【工程内容】 1.安装 | 个/套 | 10.0000
合计：