## 表E.2.1 单位工程清单费用汇总表
序号 | 项 目 名 称 | 金 额（元）
1 | 分部分项工程项目费
1.1 | 其中:建筑工人社保费用
2 | 措施项目费
2.1 | 专业措施项目费
2.1.1 | 其中:建筑工人社保费用
2.2 | 通用措施费
2.2.1 | 安全文明施工措施费
2.2.2 | 冬雨季施工增加费
2.2.3 | 夜间施工增加费
2.2.4 | 二次搬运费
2.2.5 | 测量放线定位复测费
3 | 其他项目费
3.1 | 暂列金额
3.2 | 专业工程暂估价
3.3 | 计日工
3.4 | 总承包服务费
3.4.1 | 发包人提供材料保管费
3.4.2 | 发包人发包专业工程的总承包服务费
3.5 | 优质工程增加费
3.6 | 智慧工地增加费
4 | 税前工程造价
5 | 增值税
6 | 单位工程造价
合 计

## 表E.3.1 分部分项工程项目清单计价表
序号 | 项目编码 | 项目名称 | 项目特征描述 | 计量单位 | 工程数量 | 金 额（元）
[6 empty] | 综合单价 | 合 价
土石方工程
1 | 010102001001 | 挖土方 | 1.土的类别:一、二类土 2.开挖深度:9.07m 3.开挖方式：机械开挖 4.运距：自行考虑 | m3 | 3250.87
2 | 010102001002 | 挖一般土方 | 1.土的类别:一、二类土 2.开挖深度:0.3m 3.开挖方式:人工开挖 4.运距:自行考虑 | m3 | 74.45
3 | 010103001001 | 基底钎探 | 1.基底钎探 | m2 | 245.05
4 | 010102009001 | 回填方 | 1.填方部位：室外回填 2.土质要求:2:8灰土回填 3.密实度要求:压实系数≥0.95 4.回填方式：机械铺填机械碾压 5.运距：自行考虑 | m3 | 1791.17
5 | 010201001001 | 换填垫层 | 1.换填部位：基坑底-9.37m至-6.37m处 2.换填材料种类及配比：级配良好砂石 3.压实系数：不小于0.97 4.回填方式：机械铺填机械碾压 | m3 | 832.17
6 | 010103002001 | 余土外运 | 1.土质要求:剩余废弃土 2.运输距离:自行考虑 3.消纳 | m3 | 1892.38
砌筑工程
7 | 010401002001 | 实心砖墙 | 1.砖品种、规格、强度等级:MU10烧结普通砖非粘土砖（砌块容重≤18KN/m3） 2.墙体类型:外墙 3.墙体厚度:200mm厚 4.砂浆强度等级:M10水泥砂浆 5.预拌砂浆 | m3 | 4.44
8 | 010401002002 | 实心砖墙 | 1.砖品种、规格、强度等级:MU10烧结普通砖非粘土砖（砌块容重≤18KN/m3） 2.墙体类型:外墙 3.墙体厚度:300mm厚 4.砂浆强度等级:M10水泥砂浆 5.预拌砂浆 | m3 | 11.94
9 | 010401003003 | 多孔砖墙 | 1.砖品种、规格、强度等级:MU10承重多孔砖(砌块容重≤14.3KN/m3） 2.墙体类型:内墙 3.墙体厚度:100mm厚 4.砂浆强度等级:M7.5混合砂浆 5.预拌砂浆 | m3 | 2.97
10 | 010401003001 | 多孔砖墙 | 1.砖品种、规格、强度等级:MU10承重多孔砖(砌块容重≤14.3KN/m3） 2.墙体类型:内墙 3.墙体厚度:200mm厚 4.砂浆强度等级:M7.5混合砂浆 5.预拌砂浆 | m3 | 2.63
11 | 010401003002 | 多孔砖墙 | 1.砖品种、规格、强度等级:MU10承重多孔砖(砌块容重≤14.3KN/m3） 2.墙体类型:内墙 3.墙体厚度:300mm厚 4.砂浆强度等级:M7.5混合砂浆 5.预拌砂浆 | m3 | 26.13
12 | 010401004001 | 空心砖墙 | 1.砖品种、规格、强度等级:非承重空心砖(砌块容重≤11.40KN/m3） 2.墙体类型:外墙/内墙 3.墙体厚度:200mm 4.砂浆强度等级:M7.5混合砂浆 5.预拌砂浆 | m3 | 70.52
13 | 010401004002 | 空心砖墙 | 1.砖品种、规格、强度等级:非承重空心砖(砌块容重≤11.40KN/m3） 2.墙体类型:外墙/内墙 3.墙体厚度:300mm 4.砂浆强度等级:M7.5混合砂浆 5.预拌砂浆 | m3 | 29.14
混凝土及钢筋混凝土工程
14 | 010501001001 | 基础垫层 | 1.部位:筏板基础 2.厚度:100mm 3.材料品种、强度要求、配比:C15 预拌混凝土 | m3 | 13.62
15 | 010502003001 | 筏形基础 | 1.混凝土种类:预拌混凝土 2.混凝土强度等级:C30 P8 3.基础类型:筏板基础 | m3 | 107.79
16 | 010502010001 | 钢筋混凝土墙 | 1.混凝土种类:预拌混凝土 2.混凝土强度等级:C30 P8 3.墙体厚度:300mm 4.墙体形式:直行墙 | m3 | 83.59
17 | 010502006001 | 钢筋混凝土柱 | 1.混凝土种类:预拌混凝土 2.混凝土强度等级:C30 P8 3.截面形式:矩形钢筋混凝土 | m3 | 12.04
18 | 010502013001 | 实心楼板 | 1.混凝土种类:预拌混凝土 2.混凝土强度等级:C30 P8 3.板形式:平板 | m3 | 10.58
19 | 010502011002 | 钢筋混凝土梁 | 1.混凝土种类:预拌混凝土 2.混凝土强度等级:C30 P8 3.梁形式、截面形式:矩形钢筋混凝土 | m3 | 2.45
20 | 010502006002 | 钢筋混凝土柱 | 1.混凝土种类:预拌混凝土 2.混凝土强度等级:C30 3.截面形式:矩形钢筋混凝土 | m3 | 31.16
21 | 010502010002 | 钢筋混凝土墙 | 1.混凝土种类:预拌混凝土 2.混凝土强度等级:C30 3.墙体形式:攀登脚 | m3 | 1.73
22 | 010502010003 | 钢筋混凝土墙 | 1.混凝土种类:预拌混凝土 2.混凝土强度等级:C30 3.墙体形式:女儿墙 | m3 | 14.36
23 | 010502010004 | 钢筋混凝土墙 | 1.混凝土种类:预拌混凝土 2.混凝土强度等级:C30 3.墙体形式:栏板 | m3 | 0.96
24 | 010502011001 | 钢筋混凝土梁 | 1.混凝土种类:预拌混凝土 2.混凝土强度等级:C30 3.梁形式、截面形式:矩形钢筋混凝土 | m3 | 38.03
25 | 010502019002 | 其他板 | 1.板名称:有梁板 2.混凝土种类:预拌混凝土 3.混凝土强度等级:C30 | m3 | 21.25
26 | 010502019003 | 其他板 | 1.板名称:平板 2.混凝土种类:预拌混凝土 3.混凝土强度等级:C30 | m3 | 18.86
27 | 010502020001 | 楼梯 | 1.混凝土种类:预拌混凝土 2.混凝土强度等级:C30 3.楼梯形式:直行楼梯 | m3 | 18.32
28 | 010502021001 | 构造柱 | 1.混凝土种类:预拌混凝土 2.混凝土强度等级:C25 | m3 | 4.62
29 | 010502023001 | 过梁 | 1.混凝土种类:预拌混凝土 2.混凝土强度等级:C25 | m3 | 1.06
30 | 010502025001 | 散水 | 1.作法：陕09J01散6 2.60厚C20混凝土随打随抹平 3.100厚C15混凝土垫层,宽出面层300mm,下皮标高低于室外地面500mm(向外坡5%) 4.素土夯实(要求散水与建筑之间设通长沉降缝 ,缝宽5~20mm,缝内嵌沥青;混凝土面层每隔6m需设置伸缩缝 ,伸缩缝宽10;在建筑转角处散水要求做45°缝,用沥青砂浆嵌缝) 5.具体详见设计图纸 | m2 | 32.62
31 | 010502028001 | 台阶 | 1.作法：陕09J01台1 2.60厚C15混凝士(不包括踏步三角部分)随打随抹,上撒1：1水泥沙子压光，合阶面外坡1% 3.300 厚3:7 灰土垫层分两层夯实 4.素土夯实 5.具体详见设计图纸 | m2 | 4.32
32 | 010502030001 | 截水沟 | 1.宽度：300mm 2.深度详见设计图纸 3.沟内：20厚1：2.5水泥砂浆抹面(内加5%防水剂） 4.盖板：铸铁篦子 5.具体详见设计图 | m | 15.5
33 | 010505001001 | 垫层模板 | 1.垫层部位:筏板基础下 | m2 | 4.83
34 | 010505002001 | 基础模板 | 1.基础类型:筏板基础 | m2 | 37.44
35 | 010505002002 | 基础模板 | 1.模板形式:集水坑 | m2 | 4.41
36 | 010505002003 | 基础模板 | 1.模板形式:截水沟 | m2 | 9.3
37 | 010505004001 | 柱面模板 | 1.模板形式:矩形柱 | m2 | 322.36
38 | 010505005001 | 墙面模板 | 1.模板形式:直行墙 | m2 | 242.98
39 | 010505005002 | 墙面模板 | 1.模板形式:挡土墙 | m2 | 392.97
40 | 010505005003 | 墙面模板 | 1.模板形式:攀爬墙 | m2 | 32.37
41 | 010505008001 | 其他板模板 | 1.模板形式:栏板 | m2 | 19.2
42 | 010505006001 | 梁模板 | 1.模板形式:矩形梁 | m2 | 407.15
43 | 010505007001 | 楼板、屋面板模板 | 1.模板形式:有梁板 | m2 | 155.8
44 | 010505008002 | 其他板模板 | 1.模板形式:平板 | m2 | 183.81
45 | 010505010001 | 楼梯模板 | 1.楼梯形式:直行楼梯 | m2 | 87.91
46 | 010505011001 | 构造柱模板 | 1.模板形式:构造柱 | m2 | 26.74
47 | 010505013001 | 过梁模板 | 1.模板形式:过梁 | m2 | 13.11
48 | 010506001001 | 现浇构件钢筋 | 1.钢筋种类、规格:HPB300 Φ≤10 | t | 0.158
49 | 010506001002 | 现浇构件钢筋 | 1.钢筋种类、规格:HRB400 ≤10 | t | 9.126
50 | 010506001003 | 现浇构件钢筋 | 1.钢筋种类、规格:HRB400 ＞10≤18 | t | 22.88
51 | 010506001004 | 现浇构件钢筋 | 1.钢筋种类、规格:HRB400 ＞18≤25 | t | 76.21
52 | 010506003001 | 砌体工程内配钢筋 | 1.钢筋种类、规格:HPB300 Φ≤10 | t | 0.126
53 | 010506015001 | 沉降观测点 | 1.位置：+0.00以上500mm 2.具体详见设计及规范 | 个 | 4
54 | 010506010001 | 机械连接接头 | 1.连接方式:直螺纹套筒连接 2.规格:Φ16 | 个 | 672
55 | 010506010003 | 机械连接接头 | 1.连接方式:直螺纹套筒连接 2.规格:20 | 个 | 1046
56 | 010506010002 | 机械连接接头 | 1.连接方式:直螺纹套筒连接 2.规格:22 | 个 | 952
金属结构工程
57 | 010607006001 | 钢梯 | 1.做法：参图集15J401,第D17页 2.踏棍φ25圆钢、护笼50宽*6厚扁钢、连接件50宽*6扁钢等 3.防锈处理 4.部位：爬梯及护笼等 5.具体详见设计图纸 | t | 0.946
门窗工程
58 | 010801001001 | 普通门 | 1.门洞口尺寸:1000*2400mm 2.门类型:蜂窝板门 3.五金种类、规格:含五金 4.其他工艺要求:详见陕09J06-1/5 | 樘 | 2
59 | 010802004001 | 钢质防火门 | 1.门洞口尺寸:1200*2400mm 2.防火等级:甲级 3.五金种类、规格:含五金 4.其他工艺要求:详见12J609/26 | m2 | 8.64
60 | 010803002001 | 防火卷帘(闸)门 | 1.门洞口尺寸:4800*2400mm 2.五金种类、规格:含五金 3.启动装置品种、规格:启动装置 4.其他工艺要求:详见12J609/87 | m2 | 11.52
61 | 010809001001 | 窗台板 | 1.窗台板材质、规格:50mm厚木质窗台板 2.可拆卸更换 | m2 | 3.84
屋面及防水工程
62 | 010902001001 | 室外顶板卷材防水 | 1.土工布(600 克/m2)滤水层 2.100-150 厚陶粒排(蓄)水层 3.保护层：70厚C20 细石混凝土φ6@200 双向每 6m 设分隔缝，嵌聚氨酯密封膏 4.隔离层:聚脂无纺布一层 5.防水层：4厚SBS改性沥青耐根穿刺防水卷材 6.防水层：3 厚SBS改性沥青防水卷材 7.找平层20 厚1:2.5 水泥砂浆 8.找坡层: 1:6 水泥焦渣找坡层 i=1% 最薄处30 9.室外顶板 10.具体做法详见设计图纸及规范 | m2 | 27
63 | 010901008001 | 不上人屋面 | 1.做法：陕09J01 屋-13 参屋II 1 2.20厚1:2.5水泥砂浆保护层,每1米见方半缝分格 3.3厚SBS改性沥青防水卷材两道 4.1.5厚高分子聚合物改性沥青防水涂料一道 5.25厚1:3水泥砂浆找平层 6.1:6水泥焦渣垫层找坡最薄处30 7.具体做法详见设计图纸及规范 | m2 | 87.22
64 | 010903001001 | 地下室侧墙面卷材防水 | 1.保护层:贴50厚挤塑聚苯乙烯泡沫板（XPS） 2.防水层: 3厚SBS改性沥青防水卷材两道 3.修补层: 1:2.5水泥砂浆修补找平 4.地下室外墙 5.具体做法详见设计图纸及规范 | m2 | 229.38
65 | 010905001001 | 基础卷材防水 | 1.保护层:50厚C20细石混凝土保护层 2.防水层: 3厚SBS改性沥青防水卷材两道 3.冷粘结剂一道基层处理 4.20厚1:3水泥砂浆找坡平 5.基础底板防水 6.具体做法详见设计图纸及规范 | m2 | 212.68
66 | 010903002001 | 墙面涂膜防水 | 1.12厚1:2.5(内掺5%防水剂)水泥砂浆整体防水层 2.1.5厚非焦油聚氨酯高分子涂膜整体防水层 3.外立面墙面 4.具体做法详见设计图纸及规范 | m2 | 542.04
67 | 010904002001 | 楼(地)面涂膜防水 | 1.1.5厚高分子聚合物改性沥青防水涂料一道，四周翻起 300 高 2.含上翻工程量 3.地面防水 4.具体做法详见设计图纸及规范 | m2 | 258.26
68 | 010905002001 | 集水坑防水 | 1.1.5厚聚合物水泥防水涂料(渗透型） 2.平面 3.具体做法详见设计图纸及规范 | m2 | 0.81
69 | 010905002002 | 集水坑防水 | 1.1.5厚聚合物水泥防水涂料(渗透型） 2.立面 3.具体做法详见设计图纸及规范 | m2 | 3.24
70 | 010903002002 | 消防水池墙面涂膜防水 | 1.20mm厚1:2水泥砂浆保护层 2.防水膜品种:1.5厚聚合物水泥防水涂料(渗透型） | m2 | 104.16
71 | 010904002002 | 消防水池地面涂膜防水 | 1.20mm厚1:2水泥砂浆保护层 2.防水膜品种:1.5厚聚合物水泥防水涂料(渗透型） | m2 | 15.66
72 | 010903003001 | 墙身防潮 | 1.20厚防水砂浆 2.露出室外地坪以上500mm高部位 3.具体做法详见设计图纸及规范 | m2 | 18.9
73 | 010902004001 | 屋面排水管 | 1.DN100 PVC塑料管 2.雨水斗、雨水口 3.具体做法详见设计图纸及规范 | m | 76.5
楼地面装饰工程
74 | 011101001001 | 水泥砂浆楼地面 | 1.做法：陕09J01 室内-28 参楼5 2.30厚1:2水泥砂浆压实抹光 3.水泥浆一道(内掺建筑胶) 4.20厚1：3水泥砂浆，一次抹平（内掺建筑胶） 5.部位：地下一层训练平台及楼面 | m2 | 216.59
75 | 011109001001 | 架空地板 | 1..80-300厚架空活动地板 2.涂地板漆一道 3.20厚1:2.5水泥砂浆压实抹光 4.界面处理剂一道 5.部位：消防控制室地面 6.做法：具体详见设计图纸及相关规范 | m2 | 28.19
76 | 011106001001 | 水泥砂浆楼梯 | 1.做法：陕09J01 室内-28 参楼3 2.30 厚1:2水泥砂浆压实抹光 3.水泥浆一道(内掺建筑胶） 4.楼梯踏步防滑条见陕09J08 18/75 5.部位：楼梯踏步及平台 | m2 | 88.71
77 | 011105001001 | 水泥砂浆踢脚线 | 1.做法：陕09J01 室内-20 参踢2 2.8厚1:2.5 水泥砂浆罩面压实赶光 3.10 厚1:3水泥砂浆打底扫毛或划出纹道 | m | 354.72
墙、柱面装饰墙工程
78 | 011201001001 | 墙、柱面一般抹灰 | 1.做法：陕09J01 室内-74 参内12 2.2厚粉刷石膏(粉刷石膏与水的重量比是1：0.42）罩面压光 3.10厚粉刷石膏砂浆(石膏、砂、水的重量比是1：2.5：0.64）打底抹平 4.墙面先用水润湿、除去浮灰杂物 5.内砖墙面 | m2 | 1012.59
79 | 011201001002 | 墙、柱面一般抹灰 | 1.做法：陕09J01 室内-74 参内11 2.2厚粉刷石膏(粉刷石膏与水的重量比是1：0.42）罩面压光 3.10厚粉刷石膏砂浆(石膏、砂、水的重量比是1：2.5：0.64）打底抹平 4.墙面先用水润湿、除去浮灰杂物 5.墙面用素水泥浆一道甩毛 6.内砼墙面 | m2 | 189.63
80 | 011201001003 | 墙、柱面一般抹灰 | 1.做法：参陕09J02,13-D,14-B 2.女儿墙内侧及顶面抹灰 | m2 | 96.22
81 | 011201001004 | 墙、柱面一般抹灰 | 1.砖墙用15厚水泥砂浆找平 2.外砖墙 | m2 | 555.01
82 | 011201001005 | 墙、柱面一般抹灰 | 1.钢筋混凝墙面用用3厚专用聚合物砂浆刮糙(喷湿墙面） 2.外砼墙 | m2 | 81.34
83 | 011205001001 | 攀爬墙 | 1.材质：岩板墙，高密度聚乙烯（HDPE） 2.作法：具体详见设计图纸及规范 | m2 | 63
天棚工程
84 | 011301001001 | 天棚抹灰 | 1.做法：陕09J01 棚-5 参棚7 2.2厚精品(面层专用)粉刷石膏罩面压实赶光 3.6厚粉刷石膏打底找平,木抹子抹毛 4.素水泥浆一道甩毛(内掺建筑胶) 5.室内顶棚 | m2 | 389.88
85 | 011301001002 | 天棚抹灰 | 1.做法：陕09J01 棚-5 参棚7 2.2厚精品(面层专用)粉刷石膏罩面压实赶光 3.6厚粉刷石膏打底找平,木抹子抹毛 4.素水泥浆一道甩毛(内掺建筑胶) 5.室外顶棚 | m2 | 63.89
油漆、涂料、裱糊工程
86 | 011403001001 | 抹灰面油漆 | 1.涂料 2.部位：内墙 | m2 | 1202.22
87 | 011403001002 | 抹灰面油漆 | 1.涂料 2.部位：天棚 | m2 | 453.77
88 | 011403001003 | 抹灰面油漆 | 1.真石漆 2.外立面 3.具体详见施工图纸 | m2 | 649.41
其他工程
89 | 01B002 | 吊环 | 1.吊环应承受3T重量 2.具体详见设计图纸 | 个 | 11
90 | 01B003 | 屋面上人孔 | 1.规格：750*800mm 2.作法：参见陕09J02 1/30 | 个 | 1
91 | 01B004 | 落水管 | 1.训练用落水管 2.DN100镀锌钢管 | m | 35.7
92 | 01B005 | 集水坑 | 1.规格：900*900*900mm 2.坑内：20厚1：2.5水泥砂浆抹面(内加5%防水剂） 3.盖板：参07J306 1/J6 4.具体详见设计图纸 | 个 | 1
93 | 01B006 | 活动挡水板 | 1.做法：参17j927-1 一/3-25 2.具体详见设计图纸 | m | 0.95
94 | 011503001001 | 楼梯栏杆 | 1.做法：陕09J08 B2/48 2.采用不锈钢栏杆 3.高度900mm.栏杆竖向杆件间距为110mm 4.栏杆预埋件做法见陕09J08 M1/77 5.具体详见设计图纸 | m | 39.65
95 | 011503001002 | 楼梯栏杆 | 1.做法：陕09J08 B2/48 2.采用不锈钢栏杆 3.高度1100mm.栏杆竖向杆件间距为110mm 4.栏杆预埋件做法见陕09J08 M1/77 5.具体详见设计图纸 | m | 1.41
96 | 011503001003 | 栏杆 | 1.做法：陕09J03 A/16 2.护窗间距≤100 3.高度：1100mm 4.具体详见设计图纸 | m | 13
97 | 011207001001 | 防火隔墙 | 1.防火隔墙耐火极限2.0h | m2 | 13.4
合 计

## 表E.4.1 措施项目清单计价表
序号 | 项目编码 | 项目名称 | 项目特征或工作内容 | 计量单位 | 工程 数量 | 金 额（元）
[6 empty] | 综合单价 | 合 价
一 |  | 通用措施
1 | 011801001001 | 安全文明施工措施费 |  | 项 | 1
2 | 011801004001 | 冬雨季施工增加费 |  | 项 | 1
3 | 011801003001 | 夜间施工增加费 |  | 项 | 1
4 | 011801002001 | 二次搬运费 |  | 项 | 1
5 | 011801005001 | 测量放线定位复测费 |  | 项 | 1
二 |  | 专业措施
1 | 011802001001 | 脚手架 | [项目特征] 1.综合脚手架 [工作内容] 1.搭设脚手架、斜道、上料平台，铺设安全网，铺（翻）脚手板，转运、改制、维修维护，拆除、堆放、整理，外运、归库等 | 项 | 1
2 | 011802003001 | 垂直运输 | [项目特征] 1.塔式起重机 [工作内容] 1.垂直运输机械进出场及安拆 2.固定装置、基础制作、安装、拆除 3.行走式机械轨道的铺设、拆除、摊销 4.设备运转、使用，设备的修理、保养和维护 | 项 | 1
3 | 011802004001 | 其他大型机械进出场及安拆 | [项目特征] 1.塔式起重机 [工作内容] 1.除垂直运输机械以外的大型机械安装、检测、试运转和拆卸，运进、运出施工现场的装卸和运输，轨道、固定装置的安装和拆除等 | 项 | 1
4 | 011802004001 | 其他大型机械进出场及安拆 | [项目特征] 1.履带式挖掘机 [工作内容] 1.除垂直运输机械以外的大型机械安装、检测、试运转和拆卸，运进、运出施工现场的装卸和运输，轨道、固定装置的安装和拆除等 | 项 | 1
合 计

## 表E.5.1 其他项目清单计价表
序号 | 项目名称 | 计量单位 | 工程数量 | 金 额 （元）
|  |  |  | 综合单价 | 合价
1 | 暂列金额
1.1
2 | 专业工程暂估价
2.1
3 | 计日工
3.1
3.2
3.3
4 | 总承包服务费
4.1 | 发包人供应材料保管费
4.2 | 发包人发包专业工程管理服务费_协调与管理
4.3 | 发包人发包专业工程管理服务费_协调、管理并提供配合服务
5 | 合同中约定的其他项目
5.1 | 优质工程增加费
5.2 | 智慧工地增加费
合 计